## bus_data
BUS_I | BUS_TYPE | Pd | Qd | Gs | Bs | area | Vm | Va | baseKV | zone | Vmax | Vmin
1 | 1 | 0.012701 | 0.0031831 | 0 | 0 | 1 | 0.9879 | -0.23122 | 0.4 | 1 | 1.1 | 0.9
2 | 1 | 0.0051317 | 0.0012861 | 0 | 0 | 1 | 0.98785 | -0.23214 | 0.4 | 1 | 1.1 | 0.9
3 | 1 | 0 | 0 | 0 | 0 | 1 | 0.98825 | -0.22434 | 0.4 | 1 | 1.1 | 0.9
5 | 1 | 0.0027833 | 0.00069757 | 0 | 0 | 1 | 0.9867 | -0.25437 | 0.4 | 1 | 1.1 | 0.9
6 | 1 | 0.013031 | 0.0032658 | 0 | 0 | 1 | 0.98975 | -0.19549 | 0.4 | 1 | 1.1 | 0.9
7 | 1 | 0.0052827 | 0.001324 | 0 | 0 | 1 | 0.98505 | -0.28616 | 0.4 | 1 | 1.1 | 0.9
8 | 1 | 0 | 0 | 0 | 0 | 1 | 0.99367 | -0.12021 | 0.4 | 1 | 1.1 | 0.9
14 | 1 | 0.002809 | 0.000704 | 0 | 0 | 1 | 0.98264 | -0.33308 | 0.4 | 1 | 1.1 | 0.9
26 | 1 | 0 | 0 | 0 | 0 | 1 | 0.99434 | -0.10734 | 0.4 | 1 | 1.1 | 0.9
9 | 1 | 0.0062447 | 0.0015651 | 0 | 0 | 1 | 0.98168 | -0.35183 | 0.4 | 1 | 1.1 | 0.9
10 | 1 | 0.00345 | 0.00086466 | 0 | 0 | 1 | 0.98159 | -0.35356 | 0.4 | 1 | 1.1 | 0.9
11 | 1 | 0 | 0 | 0 | 0 | 1 | 0.98237 | -0.3384 | 0.4 | 1 | 1.1 | 0.9
12 | 1 | 0 | 0 | 0 | 0 | 1 | 0.98024 | -0.37995 | 0.4 | 1 | 1.1 | 0.9
13 | 1 | 0.0063031 | 0.0015797 | 0 | 0 | 1 | 0.98225 | -0.34072 | 0.4 | 1 | 1.1 | 0.9
15 | 1 | 0.008395 | 0.002104 | 0 | 0 | 1 | 0.97932 | -0.39789 | 0.4 | 1 | 1.1 | 0.9
17 | 1 | 0 | 0 | 0 | 0 | 1 | 0.97859 | -0.4122 | 0.4 | 1 | 1.1 | 0.9
19 | 1 | 0.0074915 | 0.0018775 | 0 | 0 | 1 | 0.97811 | -0.42165 | 0.4 | 1 | 1.1 | 0.9
18 | 1 | 0.0072948 | 0.0018283 | 0 | 0 | 1 | 0.9773 | -0.43765 | 0.4 | 1 | 1.1 | 0.9
20 | 1 | 0 | 0 | 0 | 0 | 1 | 0.97671 | -0.44921 | 0.4 | 1 | 1.1 | 0.9
21 | 1 | 0.005214 | 0.0013067 | 0 | 0 | 1 | 0.97662 | -0.45095 | 0.4 | 1 | 1.1 | 0.9
22 | 1 | 0.011742 | 0.0029427 | 0 | 0 | 1 | 0.97663 | -0.45072 | 0.4 | 1 | 1.1 | 0.9
25 | 3 | 0 | 0 | 0 | 0 | 1 | 1 | 0 | 0.4 | 1 | 1.1 | 0.9
29 | 1 | 0.024528 | 0.0061472 | 0 | 0 | 1 | 0.99707 | -0.055587 | 0.4 | 1 | 1.1 | 0.9
28 | 1 | 0.029966 | 0.0075101 | 0 | 0 | 1 | 0.993 | -0.13306 | 0.4 | 1 | 1.1 | 0.9
27 | 1 | 0 | 0 | 0 | 0 | 1 | 0.99166 | -0.15845 | 0.4 | 1 | 1.1 | 0.9
30 | 1 | 0 | 0 | 0 | 0 | 1 | 0.99012 | -0.188 | 0.4 | 1 | 1.1 | 0.9
31 | 1 | 0 | 0 | 0 | 0 | 1 | 0.98645 | -0.25848 | 0.4 | 1 | 1.1 | 0.9
55 | 1 | 0.0019971 | 0.00050051 | 0 | 0 | 1 | 0.98328 | -0.31982 | 0.4 | 1 | 1.1 | 0.9
32 | 1 | 0.029964 | 0.0075097 | 0 | 0 | 1 | 0.97779 | -0.42697 | 0.4 | 1 | 1.1 | 0.9
33 | 1 | 0.024124 | 0.0060461 | 0 | 0 | 1 | 0.97549 | -0.47226 | 0.4 | 1 | 1.1 | 0.9
65 | 1 | 0.00049818 | 0.00012486 | 0 | 0 | 1 | 0.98152 | -0.35406 | 0.4 | 1 | 1.1 | 0.9
34 | 1 | 0 | 0 | 0 | 0 | 1 | 0.9749 | -0.48386 | 0.4 | 1 | 1.1 | 0.9
35 | 1 | 0 | 0 | 0 | 0 | 1 | 0.97458 | -0.49009 | 0.4 | 1 | 1.1 | 0.9
75 | 1 | 0.0040516 | 0.0010154 | 0 | 0 | 1 | 0.97429 | -0.49575 | 0.4 | 1 | 1.1 | 0.9
76 | 1 | 0.0012155 | 0.00030464 | 0 | 0 | 1 | 0.97448 | -0.492 | 0.4 | 1 | 1.1 | 0.9
54 | 1 | 0 | 0 | 0 | 0 | 1 | 0.98272 | -0.33069 | 0.4 | 1 | 1.1 | 0.9
71 | 1 | 0.00037817 | 9.4777e-05 | 0 | 0 | 1 | 0.97419 | -0.49772 | 0.4 | 1 | 1.1 | 0.9
73 | 1 | 0.0016328 | 0.00040921 | 0 | 0 | 1 | 0.9742 | -0.49754 | 0.4 | 1 | 1.1 | 0.9
74 | 1 | 0.0011814 | 0.00029608 | 0 | 0 | 1 | 0.97424 | -0.49682 | 0.4 | 1 | 1.1 | 0.9

## generator_data
GEN_BUS | PG | QG | QMAX | QMIN | VG | MBASE | GEN_STATUS | PMAX | PMIN
25 | 0.22068 | 0.056565 | 10 | -10 | 1 | 100 | 1 | 10 | 0

## branch_data
F_BUS | T_BUS | BR_R | BR_X | BR_B | RATE_A | RATE_B | RATE_C | TAP | SHIFT | BR_STATUS | ANGMIN | ANGMAX | P_in | Q_in | P_out | Q_out
1 | 2 | 0.79065 | 0.50601 | 1.3277e-09 | 0 | 0 | 0 | 0 | 0 | 1 | -90 | 90 | 0.0051319 | 0.0012861 | -0.0051316 | -0.0012861
1 | 3 | 1.688 | 1.0803 | 2.8346e-09 | 0 | 0 | 0 | 0 | 0 | 1 | -90 | 90 | -0.017833 | -0.0044693 | 0.017838 | 0.0044727
3 | 5 | 1.9589 | 1.2537 | 3.2896e-09 | 0 | 0 | 0 | 0 | 0 | 1 | -90 | 90 | 0.067539 | 0.017129 | -0.067442 | -0.017067
3 | 6 | 1.4904 | 0.95386 | 2.5028e-09 | 0 | 0 | 0 | 0 | 0 | 1 | -90 | 90 | -0.085378 | -0.021602 | 0.085496 | 0.021677
5 | 7 | 2.1557 | 1.3796 | 3.6199e-09 | 0 | 0 | 0 | 0 | 0 | 1 | -90 | 90 | 0.064658 | 0.01637 | -0.06456 | -0.016307
6 | 8 | 3.3902 | 2.1697 | 5.693e-09 | 0 | 0 | 0 | 0 | 0 | 1 | -90 | 90 | -0.098527 | -0.024943 | 0.098884 | 0.025171
7 | 14 | 3.4536 | 2.2103 | 5.7996e-09 | 0 | 0 | 0 | 0 | 0 | 1 | -90 | 90 | 0.059277 | 0.014983 | -0.059144 | -0.014898
8 | 26 | 0.58234 | 0.3727 | 9.7791e-10 | 0 | 0 | 0 | 0 | 0 | 1 | -90 | 90 | -0.098884 | -0.025171 | 0.098946 | 0.02521
14 | 11 | 0.40965 | 0.26217 | 6.8791e-10 | 0 | 0 | 0 | 0 | 0 | 1 | -90 | 90 | 0.056335 | 0.014194 | -0.056321 | -0.014185
26 | 28 | 1.1979 | 0.76664 | 2.0115e-09 | 0 | 0 | 0 | 0 | 0 | 1 | -90 | 90 | 0.096122 | 0.024516 | -0.096002 | -0.02444
26 | 29 | 1.1922 | 0.76302 | 4.0041e-09 | 0 | 0 | 0 | 0 | 0 | 1 | -90 | 90 | -0.19507 | -0.049726 | 0.19556 | 0.050038
9 | 10 | 0.17178 | 0.10994 | 2.8846e-10 | 0 | 0 | 0 | 0 | 0 | 1 | -90 | 90 | 0.04374 | 0.01102 | -0.043737 | -0.011018
9 | 11 | 1.1647 | 0.74542 | 1.9559e-09 | 0 | 0 | 0 | 0 | 0 | 1 | -90 | 90 | -0.049985 | -0.012585 | 0.050017 | 0.012605
10 | 12 | 2.8352 | 1.8145 | 4.7611e-09 | 0 | 0 | 0 | 0 | 0 | 1 | -90 | 90 | 0.040287 | 0.010153 | -0.040236 | -0.010121
11 | 13 | 1.5914 | 1.0185 | 2.6724e-09 | 0 | 0 | 0 | 0 | 0 | 1 | -90 | 90 | 0.0063037 | 0.0015799 | -0.006303 | -0.0015797
12 | 15 | 1.9228 | 1.2306 | 3.229e-09 | 0 | 0 | 0 | 0 | 0 | 1 | -90 | 90 | 0.040236 | 0.010121 | -0.040201 | -0.010099
15 | 17 | 1.9372 | 1.2398 | 3.2531e-09 | 0 | 0 | 0 | 0 | 0 | 1 | -90 | 90 | 0.031807 | 0.0079953 | -0.031785 | -0.0079818
17 | 19 | 1.2769 | 0.8172 | 2.1442e-09 | 0 | 0 | 0 | 0 | 0 | 1 | -90 | 90 | 0.031785 | 0.0079818 | -0.031771 | -0.0079728
19 | 18 | 2.827 | 1.8093 | 4.7473e-09 | 0 | 0 | 0 | 0 | 0 | 1 | -90 | 90 | 0.024279 | 0.0060953 | -0.024261 | -0.0060839
18 | 20 | 2.9172 | 1.867 | 4.8988e-09 | 0 | 0 | 0 | 0 | 0 | 1 | -90 | 90 | 0.016966 | 0.0042556 | -0.016957 | -0.0042501
20 | 21 | 1.4243 | 0.91157 | 2.3918e-09 | 0 | 0 | 0 | 0 | 0 | 1 | -90 | 90 | 0.0052143 | 0.0013068 | -0.0052139 | -0.0013068
20 | 22 | 0.54804 | 0.35074 | 9.203e-10 | 0 | 0 | 0 | 0 | 0 | 1 | -90 | 90 | 0.011742 | 0.0029432 | -0.011741 | -0.0029428
25 | 29 | 1.1425 | 0.73119 | 3.8371e-09 | 0 | 0 | 0 | 0 | 0 | 1 | -90 | 90 | 0.22068 | 0.056565 | -0.22008 | -0.056185
28 | 27 | 1.7226 | 1.1025 | 2.8927e-09 | 0 | 0 | 0 | 0 | 0 | 1 | -90 | 90 | 0.066037 | 0.01693 | -0.065956 | -0.016878
27 | 30 | 1.9987 | 1.2792 | 3.3563e-09 | 0 | 0 | 0 | 0 | 0 | 1 | -90 | 90 | 0.065956 | 0.016878 | -0.065861 | -0.016818
30 | 31 | 4.7423 | 3.0351 | 7.9637e-09 | 0 | 0 | 0 | 0 | 0 | 1 | -90 | 90 | 0.065861 | 0.016818 | -0.065638 | -0.016676
31 | 55 | 4.0996 | 2.6238 | 6.8844e-09 | 0 | 0 | 0 | 0 | 0 | 1 | -90 | 90 | 0.065638 | 0.016676 | -0.065445 | -0.016553
55 | 54 | 0.74648 | 0.47775 | 1.2535e-09 | 0 | 0 | 0 | 0 | 0 | 1 | -90 | 90 | 0.063448 | 0.016053 | -0.063414 | -0.016031
32 | 33 | 5.941 | 3.8022 | 9.9765e-09 | 0 | 0 | 0 | 0 | 0 | 1 | -90 | 90 | 0.032663 | 0.0082129 | -0.032593 | -0.0081687
32 | 65 | 5.0131 | 3.2084 | 8.4184e-09 | 0 | 0 | 0 | 0 | 0 | 1 | -90 | 90 | -0.062627 | -0.015723 | 0.062845 | 0.015862
33 | 34 | 5.8434 | 3.7398 | 9.8127e-09 | 0 | 0 | 0 | 0 | 0 | 1 | -90 | 90 | 0.0084687 | 0.0021225 | -0.008464 | -0.0021204
65 | 54 | 1.6025 | 1.0256 | 2.691e-09 | 0 | 0 | 0 | 0 | 0 | 1 | -90 | 90 | -0.063343 | -0.015986 | 0.063414 | 0.016032
34 | 35 | 3.1338 | 2.0057 | 5.2626e-09 | 0 | 0 | 0 | 0 | 0 | 1 | -90 | 90 | 0.008464 | 0.0021204 | -0.0084615 | -0.0021193
35 | 75 | 3.323 | 2.1267 | 5.5802e-09 | 0 | 0 | 0 | 0 | 0 | 1 | -90 | 90 | 0.0072459 | 0.0018156 | -0.007244 | -0.0018149
35 | 76 | 6.6492 | 4.2555 | 1.1166e-08 | 0 | 0 | 0 | 0 | 0 | 1 | -90 | 90 | 0.0012156 | 0.00030366 | -0.0012155 | -0.00030465
75 | 74 | 1.4202 | 0.90896 | 2.385e-09 | 0 | 0 | 0 | 0 | 0 | 1 | -90 | 90 | 0.0031925 | 0.00079947 | -0.0031923 | -0.00079959
71 | 73 | 1.9358 | 1.2389 | 3.2508e-09 | 0 | 0 | 0 | 0 | 0 | 1 | -90 | 90 | -0.00037816 | -9.478e-05 | 0.00037816 | 9.4474e-05
73 | 74 | 1.5371 | 0.98377 | 2.5813e-09 | 0 | 0 | 0 | 0 | 0 | 1 | -90 | 90 | -0.0020109 | -0.00050369 | 0.0020109 | 0.00050349