## bus_data
BUS_I | BUS_TYPE | Pd | Qd | Gs | Bs | area | Vm | Va | baseKV | zone | Vmax | Vmin
1 | 1 | 0.0012807 | 0.00032097 | 0 | 0 | 1 | 0.98341 | -0.31932 | 0.4 | 1 | 1.1 | 0.9
2 | 1 | 0.00093265 | 0.00023374 | 0 | 0 | 1 | 0.98349 | -0.31771 | 0.4 | 1 | 1.1 | 0.9
3 | 1 | 0 | 0 | 0 | 0 | 1 | 0.98337 | -0.32004 | 0.4 | 1 | 1.1 | 0.9
4 | 1 | 0.0081615 | 0.0020455 | 0 | 0 | 1 | 0.98358 | -0.31595 | 0.4 | 1 | 1.1 | 0.9
5 | 1 | 0 | 0 | 0 | 0 | 1 | 0.98327 | -0.32199 | 0.4 | 1 | 1.1 | 0.9
17 | 1 | 0 | 0 | 0 | 0 | 1 | 0.98365 | -0.31452 | 0.4 | 1 | 1.1 | 0.9
18 | 1 | 0.0025509 | 0.00063932 | 0 | 0 | 1 | 0.98323 | -0.32281 | 0.4 | 1 | 1.1 | 0.9
7 | 1 | 0 | 0 | 0 | 0 | 1 | 0.98043 | -0.37588 | 0.4 | 1 | 1.1 | 0.9
13 | 1 | 0 | 0 | 0 | 0 | 1 | 0.97996 | -0.3851 | 0.4 | 1 | 1.1 | 0.9
83 | 1 | 0.0011221 | 0.00028123 | 0 | 0 | 1 | 0.9807 | -0.37074 | 0.4 | 1 | 1.1 | 0.9
8 | 3 | 0 | 0 | 0 | 0 | 1 | 1 | 0 | 0.4 | 1 | 1.1 | 0.9
9 | 1 | 0 | 0 | 0 | 0 | 1 | 0.99452 | -0.10401 | 0.4 | 1 | 1.1 | 0.9
34 | 1 | 0 | 0 | 0 | 0 | 1 | 0.9964 | -0.068482 | 0.4 | 1 | 1.1 | 0.9
88 | 1 | 0.0088461 | 0.002217 | 0 | 0 | 1 | 0.99915 | -0.016365 | 0.4 | 1 | 1.1 | 0.9
37 | 1 | 0 | 0 | 0 | 0 | 1 | 0.99342 | -0.12491 | 0.4 | 1 | 1.1 | 0.9
35 | 1 | 0.0079415 | 0.0019903 | 0 | 0 | 1 | 0.99427 | -0.10874 | 0.4 | 1 | 1.1 | 0.9
10 | 1 | 0 | 0 | 0 | 0 | 1 | 0.9722 | -0.53755 | 0.4 | 1 | 1.1 | 0.9
67 | 1 | 0 | 0 | 0 | 0 | 1 | 0.97222 | -0.5371 | 0.4 | 1 | 1.1 | 0.9
68 | 1 | 0.0031458 | 0.00078841 | 0 | 0 | 1 | 0.97216 | -0.53837 | 0.4 | 1 | 1.1 | 0.9
12 | 1 | 0 | 0 | 0 | 0 | 1 | 0.9835 | -0.31759 | 0.4 | 1 | 1.1 | 0.9
16 | 1 | 0.0036783 | 0.00092188 | 0 | 0 | 1 | 0.98358 | -0.31598 | 0.4 | 1 | 1.1 | 0.9
15 | 1 | 0.0034839 | 0.00087314 | 0 | 0 | 1 | 0.98344 | -0.31862 | 0.4 | 1 | 1.1 | 0.9
84 | 1 | 0.0027215 | 0.00068206 | 0 | 0 | 1 | 0.97979 | -0.38848 | 0.4 | 1 | 1.1 | 0.9
14 | 1 | 0 | 0 | 0 | 0 | 1 | 0.97929 | -0.39812 | 0.4 | 1 | 1.1 | 0.9
73 | 1 | 0 | 0 | 0 | 0 | 1 | 0.97958 | -0.39257 | 0.4 | 1 | 1.1 | 0.9
70 | 1 | 0.0012167 | 0.00030495 | 0 | 0 | 1 | 0.97869 | -0.40985 | 0.4 | 1 | 1.1 | 0.9
26 | 1 | 0 | 0 | 0 | 0 | 1 | 0.98398 | -0.3082 | 0.4 | 1 | 1.1 | 0.9
24 | 1 | 0 | 0 | 0 | 0 | 1 | 0.98359 | -0.31566 | 0.4 | 1 | 1.1 | 0.9
20 | 1 | 0 | 0 | 0 | 0 | 1 | 0.98617 | -0.26548 | 0.4 | 1 | 1.1 | 0.9
86 | 1 | 0 | 0 | 0 | 0 | 1 | 0.9863 | -0.26284 | 0.4 | 1 | 1.1 | 0.9
85 | 1 | 0.0043378 | 0.0010872 | 0 | 0 | 1 | 0.98611 | -0.26672 | 0.4 | 1 | 1.1 | 0.9
21 | 1 | 0 | 0 | 0 | 0 | 1 | 0.98662 | -0.25674 | 0.4 | 1 | 1.1 | 0.9
32 | 1 | 0 | 0 | 0 | 0 | 1 | 0.98656 | -0.25779 | 0.4 | 1 | 1.1 | 0.9
22 | 1 | 0 | 0 | 0 | 0 | 1 | 0.98953 | -0.20029 | 0.4 | 1 | 1.1 | 0.9
31 | 1 | 0.014378 | 0.0036034 | 0 | 0 | 1 | 0.98538 | -0.28082 | 0.4 | 1 | 1.1 | 0.9
33 | 1 | 0.014942 | 0.0037449 | 0 | 0 | 1 | 0.99448 | -0.10519 | 0.4 | 1 | 1.1 | 0.9
54 | 1 | 0.0078111 | 0.0019577 | 0 | 0 | 1 | 0.98102 | -0.36453 | 0.4 | 1 | 1.1 | 0.9
39 | 1 | 0.0071796 | 0.0017994 | 0 | 0 | 1 | 0.99116 | -0.16842 | 0.4 | 1 | 1.1 | 0.9
75 | 1 | 0.003073 | 0.00077016 | 0 | 0 | 1 | 0.97228 | -0.53597 | 0.4 | 1 | 1.1 | 0.9
63 | 1 | 0.0036247 | 0.00090842 | 0 | 0 | 1 | 0.97213 | -0.5388 | 0.4 | 1 | 1.1 | 0.9
64 | 1 | 0 | 0 | 0 | 0 | 1 | 0.9722 | -0.53751 | 0.4 | 1 | 1.1 | 0.9
29 | 1 | 0.0094917 | 0.0023788 | 0 | 0 | 1 | 0.98374 | -0.31288 | 0.4 | 1 | 1.1 | 0.9
74 | 1 | 0 | 0 | 0 | 0 | 1 | 0.97949 | -0.39427 | 0.4 | 1 | 1.1 | 0.9
71 | 1 | 0 | 0 | 0 | 0 | 1 | 0.97688 | -0.44525 | 0.4 | 1 | 1.1 | 0.9
30 | 1 | 0.009541 | 0.0023912 | 0 | 0 | 1 | 0.98411 | -0.30566 | 0.4 | 1 | 1.1 | 0.9
28 | 1 | 0 | 0 | 0 | 0 | 1 | 0.98438 | -0.30024 | 0.4 | 1 | 1.1 | 0.9
27 | 1 | 0.0069881 | 0.0017514 | 0 | 0 | 1 | 0.98391 | -0.30953 | 0.4 | 1 | 1.1 | 0.9
25 | 1 | 0.0042545 | 0.0010663 | 0 | 0 | 1 | 0.98353 | -0.31684 | 0.4 | 1 | 1.1 | 0.9
23 | 1 | 0.0036242 | 0.0009083 | 0 | 0 | 1 | 0.98346 | -0.31823 | 0.4 | 1 | 1.1 | 0.9
65 | 1 | 0.0021303 | 0.0005339 | 0 | 0 | 1 | 0.97217 | -0.53806 | 0.4 | 1 | 1.1 | 0.9
89 | 1 | 0.0042966 | 0.0010768 | 0 | 0 | 1 | 0.98625 | -0.26385 | 0.4 | 1 | 1.1 | 0.9
90 | 1 | 0.012434 | 0.0031161 | 0 | 0 | 1 | 0.98634 | -0.26218 | 0.4 | 1 | 1.1 | 0.9
40 | 1 | 0.098533 | 0.024695 | 0 | 0 | 1 | 0.9885 | -0.21965 | 0.4 | 1 | 1.1 | 0.9
44 | 1 | 0.0071228 | 0.0017851 | 0 | 0 | 1 | 0.98612 | -0.26551 | 0.4 | 1 | 1.1 | 0.9
42 | 1 | 0.0042149 | 0.0010564 | 0 | 0 | 1 | 0.98619 | -0.26411 | 0.4 | 1 | 1.1 | 0.9
41 | 1 | 0 | 0 | 0 | 0 | 1 | 0.98635 | -0.261 | 0.4 | 1 | 1.1 | 0.9
43 | 1 | 0.03281 | 0.0082229 | 0 | 0 | 1 | 0.98499 | -0.28741 | 0.4 | 1 | 1.1 | 0.9
46 | 1 | 0.01663 | 0.0041679 | 0 | 0 | 1 | 0.98444 | -0.29808 | 0.4 | 1 | 1.1 | 0.9
45 | 1 | 0.0042163 | 0.0010567 | 0 | 0 | 1 | 0.98408 | -0.30494 | 0.4 | 1 | 1.1 | 0.9
47 | 1 | 0.0092928 | 0.002329 | 0 | 0 | 1 | 0.98381 | -0.31018 | 0.4 | 1 | 1.1 | 0.9
48 | 1 | 0.0069101 | 0.0017318 | 0 | 0 | 1 | 0.98143 | -0.35647 | 0.4 | 1 | 1.1 | 0.9
49 | 1 | 0.0042143 | 0.0010562 | 0 | 0 | 1 | 0.97032 | -0.57464 | 0.4 | 1 | 1.1 | 0.9
50 | 1 | 0.0042158 | 0.0010566 | 0 | 0 | 1 | 0.97026 | -0.57583 | 0.4 | 1 | 1.1 | 0.9
51 | 1 | 0 | 0 | 0 | 0 | 1 | 0.97155 | -0.5503 | 0.4 | 1 | 1.1 | 0.9
53 | 1 | 0 | 0 | 0 | 0 | 1 | 0.97169 | -0.54744 | 0.4 | 1 | 1.1 | 0.9
57 | 1 | 0.00060145 | 0.00015074 | 0 | 0 | 1 | 0.97214 | -0.53865 | 0.4 | 1 | 1.1 | 0.9
55 | 1 | 0.0014099 | 0.00035335 | 0 | 0 | 1 | 0.97157 | -0.54994 | 0.4 | 1 | 1.1 | 0.9
58 | 1 | 0.00053102 | 0.00013309 | 0 | 0 | 1 | 0.97224 | -0.53663 | 0.4 | 1 | 1.1 | 0.9
56 | 1 | 0.0046423 | 0.0011635 | 0 | 0 | 1 | 0.97117 | -0.55783 | 0.4 | 1 | 1.1 | 0.9
59 | 1 | 0 | 0 | 0 | 0 | 1 | 0.97231 | -0.53527 | 0.4 | 1 | 1.1 | 0.9
60 | 1 | 0 | 0 | 0 | 0 | 1 | 0.97459 | -0.49033 | 0.4 | 1 | 1.1 | 0.9
79 | 1 | 0 | 0 | 0 | 0 | 1 | 0.97361 | -0.50963 | 0.4 | 1 | 1.1 | 0.9
81 | 1 | 0.0025066 | 0.0006282 | 0 | 0 | 1 | 0.97588 | -0.46505 | 0.4 | 1 | 1.1 | 0.9
61 | 1 | 0 | 0 | 0 | 0 | 1 | 0.97304 | -0.52096 | 0.4 | 1 | 1.1 | 0.9
77 | 1 | 0.0022999 | 0.0005764 | 0 | 0 | 1 | 0.9727 | -0.52769 | 0.4 | 1 | 1.1 | 0.9
78 | 1 | 0.0030831 | 0.0007727 | 0 | 0 | 1 | 0.9733 | -0.51568 | 0.4 | 1 | 1.1 | 0.9
80 | 1 | 0.00081544 | 0.00020437 | 0 | 0 | 1 | 0.9736 | -0.50987 | 0.4 | 1 | 1.1 | 0.9
72 | 1 | 0 | 0 | 0 | 0 | 1 | 0.97604 | -0.46182 | 0.4 | 1 | 1.1 | 0.9
76 | 1 | 0 | 0 | 0 | 0 | 1 | 0.97237 | -0.53409 | 0.4 | 1 | 1.1 | 0.9
87 | 1 | 0.0049819 | 0.0012486 | 0 | 0 | 1 | 0.97945 | -0.39497 | 0.4 | 1 | 1.1 | 0.9
82 | 1 | 0.041998 | 0.010526 | 0 | 0 | 1 | 0.97585 | -0.46549 | 0.4 | 1 | 1.1 | 0.9
66 | 1 | 0.0047758 | 0.0011969 | 0 | 0 | 1 | 0.9723 | -0.53555 | 0.4 | 1 | 1.1 | 0.9

## generator_data
GEN_BUS | PG | QG | QMAX | QMIN | VG | MBASE | GEN_STATUS | PMAX | PMIN
8 | 0.41503 | 0.10634 | 10 | -10 | 1 | 100 | 1 | 10 | 0

## branch_data
F_BUS | T_BUS | BR_R | BR_X | BR_B | RATE_A | RATE_B | RATE_C | TAP | SHIFT | BR_STATUS | ANGMIN | ANGMAX | P_in | Q_in | P_out | Q_out
1 | 2 | 1.8174 | 1.1631 | 3.0519e-09 | 0 | 0 | 0 | 0 | 0 | 1 | -90 | 90 | -0.003832 | -0.00095961 | 0.0038323 | 0.0009595
1 | 3 | 1.2245 | 0.78366 | 2.0562e-09 | 0 | 0 | 0 | 0 | 0 | 1 | -90 | 90 | 0.0025513 | 0.00063864 | -0.0025512 | -0.00063878
2 | 4 | 1.5974 | 1.0224 | 2.6825e-09 | 0 | 0 | 0 | 0 | 0 | 1 | -90 | 90 | -0.004765 | -0.0011933 | 0.0047653 | 0.0011932
3 | 5 | 3.3206 | 2.1252 | 5.5762e-09 | 0 | 0 | 0 | 0 | 0 | 1 | -90 | 90 | 0.0025512 | 0.00063878 | -0.002551 | -0.00063917
4 | 17 | 0.48117 | 0.30795 | 8.0802e-10 | 0 | 0 | 0 | 0 | 0 | 1 | -90 | 90 | -0.012927 | -0.0032387 | 0.012928 | 0.0032392
5 | 18 | 1.3796 | 0.88297 | 2.3168e-09 | 0 | 0 | 0 | 0 | 0 | 1 | -90 | 90 | 0.002551 | 0.00063917 | -0.0025509 | -0.00063933
17 | 26 | 1.318 | 0.84355 | 2.2134e-09 | 0 | 0 | 0 | 0 | 0 | 1 | -90 | 90 | -0.020807 | -0.0052137 | 0.020814 | 0.0052175
17 | 24 | 0.62914 | 0.40265 | 1.0565e-09 | 0 | 0 | 0 | 0 | 0 | 1 | -90 | 90 | 0.0078798 | 0.0019745 | -0.0078793 | -0.0019743
7 | 13 | 0.43138 | 0.27608 | 2.1732e-09 | 0 | 0 | 0 | 0 | 0 | 1 | -90 | 90 | 0.092499 | 0.023371 | -0.092458 | -0.023345
7 | 83 | 0.24077 | 0.15409 | 1.213e-09 | 0 | 0 | 0 | 0 | 0 | 1 | -90 | 90 | -0.092499 | -0.023371 | 0.092522 | 0.023385
13 | 84 | 0.15814 | 0.10121 | 7.9669e-10 | 0 | 0 | 0 | 0 | 0 | 1 | -90 | 90 | 0.092458 | 0.023345 | -0.092443 | -0.023336
83 | 54 | 0.28753 | 0.18402 | 1.4485e-09 | 0 | 0 | 0 | 0 | 0 | 1 | -90 | 90 | -0.093644 | -0.023667 | 0.093672 | 0.023684
8 | 9 | 1.5674 | 1.0032 | 7.8965e-09 | 0 | 0 | 0 | 0 | 0 | 1 | -90 | 90 | 0.30045 | 0.077102 | -0.29894 | -0.076138
8 | 34 | 2.9298 | 1.8751 | 4.9199e-09 | 0 | 0 | 0 | 0 | 0 | 1 | -90 | 90 | 0.10573 | 0.02702 | -0.10538 | -0.026797
8 | 88 | 8.2837 | 5.3016 | 1.3911e-08 | 0 | 0 | 0 | 0 | 0 | 1 | -90 | 90 | 0.008853 | 0.0022201 | -0.0088461 | -0.002217
9 | 37 | 0.32148 | 0.20575 | 1.6196e-09 | 0 | 0 | 0 | 0 | 0 | 1 | -90 | 90 | 0.29099 | 0.074147 | -0.2907 | -0.07396
9 | 35 | 2.6404 | 1.6899 | 4.434e-09 | 0 | 0 | 0 | 0 | 0 | 1 | -90 | 90 | 0.0079433 | 0.001991 | -0.0079415 | -0.0019903
34 | 33 | 1.5616 | 0.99945 | 2.6224e-09 | 0 | 0 | 0 | 0 | 0 | 1 | -90 | 90 | 0.10538 | 0.026797 | -0.1052 | -0.026678
37 | 39 | 0.667 | 0.42688 | 3.3602e-09 | 0 | 0 | 0 | 0 | 0 | 1 | -90 | 90 | 0.2907 | 0.07396 | -0.29009 | -0.073571
10 | 67 | 0.61079 | 0.39091 | 1.0257e-09 | 0 | 0 | 0 | 0 | 0 | 1 | -90 | 90 | -0.0031458 | -0.00078834 | 0.0031459 | 0.00078829
10 | 68 | 1.1025 | 0.70561 | 1.8514e-09 | 0 | 0 | 0 | 0 | 0 | 1 | -90 | 90 | 0.0031458 | 0.00078834 | -0.0031457 | -0.00078844
67 | 75 | 1.5215 | 0.97373 | 2.5549e-09 | 0 | 0 | 0 | 0 | 0 | 1 | -90 | 90 | -0.0031459 | -0.00078829 | 0.0031461 | 0.00078815
12 | 16 | 2.0001 | 1.2801 | 3.3588e-09 | 0 | 0 | 0 | 0 | 0 | 1 | -90 | 90 | -0.003484 | -0.00087305 | 0.0034843 | 0.0008729
12 | 15 | 1.2776 | 0.81769 | 2.1455e-09 | 0 | 0 | 0 | 0 | 0 | 1 | -90 | 90 | 0.003484 | 0.00087305 | -0.0034838 | -0.00087315
16 | 29 | 1.881 | 1.2038 | 3.1587e-09 | 0 | 0 | 0 | 0 | 0 | 1 | -90 | 90 | -0.0071626 | -0.0017948 | 0.0071637 | 0.0017952
84 | 73 | 0.19707 | 0.12613 | 9.9281e-10 | 0 | 0 | 0 | 0 | 0 | 1 | -90 | 90 | 0.089722 | 0.022654 | -0.089704 | -0.022642
14 | 73 | 0.28281 | 0.181 | 1.4248e-09 | 0 | 0 | 0 | 0 | 0 | 1 | -90 | 90 | -0.084699 | -0.02138 | 0.084722 | 0.021394
14 | 70 | 0.59808 | 0.38277 | 2.0087e-09 | 0 | 0 | 0 | 0 | 0 | 1 | -90 | 90 | 0.084699 | 0.02138 | -0.084651 | -0.021349
73 | 74 | 1.4702 | 0.94093 | 2.4689e-09 | 0 | 0 | 0 | 0 | 0 | 1 | -90 | 90 | 0.0049824 | 0.0012486 | -0.004982 | -0.0012486
70 | 71 | 1.8258 | 1.1685 | 6.132e-09 | 0 | 0 | 0 | 0 | 0 | 1 | -90 | 90 | 0.083435 | 0.021045 | -0.083294 | -0.020955
26 | 28 | 1.2433 | 0.7957 | 2.0878e-09 | 0 | 0 | 0 | 0 | 0 | 1 | -90 | 90 | -0.027802 | -0.0069691 | 0.027813 | 0.0069756
26 | 27 | 0.82992 | 0.53115 | 1.3937e-09 | 0 | 0 | 0 | 0 | 0 | 1 | -90 | 90 | 0.0069885 | 0.0017515 | -0.006988 | -0.0017514
24 | 25 | 1.1963 | 0.76561 | 2.0089e-09 | 0 | 0 | 0 | 0 | 0 | 1 | -90 | 90 | 0.0042547 | 0.0010663 | -0.0042545 | -0.0010663
24 | 23 | 3.0677 | 1.9633 | 5.1514e-09 | 0 | 0 | 0 | 0 | 0 | 1 | -90 | 90 | 0.0036246 | 0.0009081 | -0.0036241 | -0.00090831
20 | 86 | 2.651 | 1.6966 | 4.4517e-09 | 0 | 0 | 0 | 0 | 0 | 1 | -90 | 90 | -0.004338 | -0.0010871 | 0.0043386 | 0.001087
20 | 85 | 1.2464 | 0.7977 | 2.0931e-09 | 0 | 0 | 0 | 0 | 0 | 1 | -90 | 90 | 0.004338 | 0.0010871 | -0.0043378 | -0.0010872
86 | 89 | 1.0232 | 0.65485 | 1.7182e-09 | 0 | 0 | 0 | 0 | 0 | 1 | -90 | 90 | 0.0042968 | 0.0010768 | -0.0042965 | -0.0010768
86 | 32 | 2.5513 | 1.6328 | 4.2843e-09 | 0 | 0 | 0 | 0 | 0 | 1 | -90 | 90 | -0.0086353 | -0.0021638 | 0.0086374 | 0.0021647
21 | 32 | 0.21852 | 0.13985 | 3.6695e-10 | 0 | 0 | 0 | 0 | 0 | 1 | -90 | 90 | 0.021075 | 0.005283 | -0.021073 | -0.0052823
21 | 22 | 2.7614 | 1.7673 | 4.6371e-09 | 0 | 0 | 0 | 0 | 0 | 1 | -90 | 90 | -0.089602 | -0.022517 | 0.089845 | 0.022671
21 | 31 | 1.5352 | 0.9825 | 2.578e-09 | 0 | 0 | 0 | 0 | 0 | 1 | -90 | 90 | 0.068528 | 0.017234 | -0.068449 | -0.017184
32 | 90 | 1.5408 | 0.9861 | 2.5874e-09 | 0 | 0 | 0 | 0 | 0 | 1 | -90 | 90 | 0.012436 | 0.0031176 | -0.012433 | -0.0031162
22 | 33 | 4.6897 | 3.0014 | 7.8753e-09 | 0 | 0 | 0 | 0 | 0 | 1 | -90 | 90 | -0.089845 | -0.022671 | 0.090256 | 0.022933
31 | 28 | 1.5631 | 1.0004 | 2.6248e-09 | 0 | 0 | 0 | 0 | 0 | 1 | -90 | 90 | 0.054072 | 0.01358 | -0.054021 | -0.013548
54 | 48 | 0.3447 | 0.22061 | 1.7365e-09 | 0 | 0 | 0 | 0 | 0 | 1 | -90 | 90 | -0.10148 | -0.025642 | 0.10152 | 0.025667
39 | 40 | 0.80157 | 0.513 | 4.0381e-09 | 0 | 0 | 0 | 0 | 0 | 1 | -90 | 90 | 0.28291 | 0.071772 | -0.28222 | -0.071327
75 | 76 | 1.2793 | 0.81873 | 2.1482e-09 | 0 | 0 | 0 | 0 | 0 | 1 | -90 | 90 | -0.006219 | -0.0015583 | 0.0062195 | 0.0015585
63 | 64 | 1.5106 | 0.9668 | 2.5368e-09 | 0 | 0 | 0 | 0 | 0 | 1 | -90 | 90 | -0.0036246 | -0.00090846 | 0.0036248 | 0.00090836
64 | 66 | 1.4398 | 0.92145 | 2.4178e-09 | 0 | 0 | 0 | 0 | 0 | 1 | -90 | 90 | -0.005755 | -0.0014421 | 0.0057556 | 0.0014423
64 | 65 | 1.0865 | 0.69533 | 1.8244e-09 | 0 | 0 | 0 | 0 | 0 | 1 | -90 | 90 | 0.0021303 | 0.00053378 | -0.0021302 | -0.00053392
29 | 30 | 1.8807 | 1.2037 | 3.1583e-09 | 0 | 0 | 0 | 0 | 0 | 1 | -90 | 90 | -0.016655 | -0.004174 | 0.016661 | 0.0041774
74 | 87 | 0.59955 | 0.38371 | 1.0068e-09 | 0 | 0 | 0 | 0 | 0 | 1 | -90 | 90 | 0.004982 | 0.0012486 | -0.0049818 | -0.0012486
71 | 72 | 0.85211 | 0.54535 | 1.4309e-09 | 0 | 0 | 0 | 0 | 0 | 1 | -90 | 90 | 0.083293 | 0.020955 | -0.083228 | -0.020913
30 | 28 | 0.89868 | 0.57515 | 1.5091e-09 | 0 | 0 | 0 | 0 | 0 | 1 | -90 | 90 | -0.026202 | -0.0065686 | 0.026209 | 0.0065728
40 | 41 | 0.99228 | 0.63506 | 4.9989e-09 | 0 | 0 | 0 | 0 | 0 | 1 | -90 | 90 | 0.18369 | 0.046633 | -0.18332 | -0.0464
44 | 42 | 0.85695 | 0.54845 | 1.4391e-09 | 0 | 0 | 0 | 0 | 0 | 1 | -90 | 90 | -0.0071227 | -0.0017851 | 0.0071232 | 0.0017853
42 | 41 | 1.196 | 0.76547 | 2.0085e-09 | 0 | 0 | 0 | 0 | 0 | 1 | -90 | 90 | -0.011338 | -0.0028417 | 0.01134 | 0.0028426
41 | 43 | 0.67328 | 0.4309 | 3.3918e-09 | 0 | 0 | 0 | 0 | 0 | 1 | -90 | 90 | 0.17198 | 0.043558 | -0.17176 | -0.043418
43 | 46 | 0.33613 | 0.21512 | 1.6933e-09 | 0 | 0 | 0 | 0 | 0 | 1 | -90 | 90 | 0.13895 | 0.035196 | -0.13888 | -0.03515
46 | 45 | 0.2452 | 0.15693 | 1.2353e-09 | 0 | 0 | 0 | 0 | 0 | 1 | -90 | 90 | 0.12225 | 0.030982 | -0.12221 | -0.030957
45 | 47 | 0.19424 | 0.12431 | 9.7855e-10 | 0 | 0 | 0 | 0 | 0 | 1 | -90 | 90 | 0.118 | 0.0299 | -0.11797 | -0.029881
47 | 48 | 1.8573 | 1.1887 | 9.3567e-09 | 0 | 0 | 0 | 0 | 0 | 1 | -90 | 90 | 0.10867 | 0.027552 | -0.10843 | -0.027399
49 | 50 | 1.19 | 0.76163 | 1.9984e-09 | 0 | 0 | 0 | 0 | 0 | 1 | -90 | 90 | 0.0042159 | 0.0010566 | -0.0042157 | -0.0010566
49 | 51 | 12.1959 | 7.8054 | 2.048e-08 | 0 | 0 | 0 | 0 | 0 | 1 | -90 | 90 | -0.0084301 | -0.0021128 | 0.0084399 | 0.0021172
51 | 53 | 1.4318 | 0.91635 | 2.4044e-09 | 0 | 0 | 0 | 0 | 0 | 1 | -90 | 90 | -0.0084399 | -0.0021172 | 0.0084411 | 0.0021177
53 | 57 | 2.5696 | 1.6446 | 4.3151e-09 | 0 | 0 | 0 | 0 | 0 | 1 | -90 | 90 | -0.014496 | -0.0036347 | 0.014502 | 0.0036382
53 | 55 | 1.7406 | 1.114 | 2.9229e-09 | 0 | 0 | 0 | 0 | 0 | 1 | -90 | 90 | 0.0060545 | 0.001517 | -0.0060537 | -0.0015169
57 | 58 | 0.56582 | 0.36212 | 9.5016e-10 | 0 | 0 | 0 | 0 | 0 | 1 | -90 | 90 | -0.015103 | -0.0037889 | 0.015104 | 0.0037898
55 | 56 | 7.1915 | 4.6026 | 1.2077e-08 | 0 | 0 | 0 | 0 | 0 | 1 | -90 | 90 | 0.0046439 | 0.0011635 | -0.0046421 | -0.0011635
58 | 59 | 0.37021 | 0.23693 | 6.2168e-10 | 0 | 0 | 0 | 0 | 0 | 1 | -90 | 90 | -0.015635 | -0.0039229 | 0.015637 | 0.0039234
59 | 60 | 12.2135 | 7.8166 | 2.051e-08 | 0 | 0 | 0 | 0 | 0 | 1 | -90 | 90 | -0.015637 | -0.0039234 | 0.01567 | 0.003943
60 | 79 | 3.5758 | 2.2885 | 6.0047e-09 | 0 | 0 | 0 | 0 | 0 | 1 | -90 | 90 | 0.022993 | 0.0057778 | -0.022972 | -0.0057649
60 | 81 | 2.7932 | 1.7877 | 4.6906e-09 | 0 | 0 | 0 | 0 | 0 | 1 | -90 | 90 | -0.038664 | -0.0097207 | 0.03871 | 0.0097502
79 | 80 | 1.2676 | 0.81126 | 2.1286e-09 | 0 | 0 | 0 | 0 | 0 | 1 | -90 | 90 | 0.00081543 | 0.00020418 | -0.00081542 | -0.00020438
79 | 78 | 1.161 | 0.74304 | 1.9496e-09 | 0 | 0 | 0 | 0 | 0 | 1 | -90 | 90 | 0.022157 | 0.0055607 | -0.02215 | -0.0055568
81 | 72 | 0.33577 | 0.2149 | 5.6386e-10 | 0 | 0 | 0 | 0 | 0 | 1 | -90 | 90 | -0.041217 | -0.010378 | 0.041223 | 0.010382
61 | 77 | 1.4996 | 0.95978 | 2.5183e-09 | 0 | 0 | 0 | 0 | 0 | 1 | -90 | 90 | 0.019063 | 0.0047812 | -0.019056 | -0.0047775
61 | 78 | 1.1754 | 0.75223 | 1.9737e-09 | 0 | 0 | 0 | 0 | 0 | 1 | -90 | 90 | -0.019063 | -0.0047812 | 0.019067 | 0.0047841
77 | 76 | 1.6192 | 1.0363 | 2.7191e-09 | 0 | 0 | 0 | 0 | 0 | 1 | -90 | 90 | 0.016757 | 0.0042011 | -0.016752 | -0.0041981
72 | 82 | 0.37281 | 0.2386 | 6.2604e-10 | 0 | 0 | 0 | 0 | 0 | 1 | -90 | 90 | 0.042004 | 0.010531 | -0.041997 | -0.010526
76 | 66 | 0.58892 | 0.37691 | 9.8895e-10 | 0 | 0 | 0 | 0 | 0 | 1 | -90 | 90 | 0.010532 | 0.0026396 | -0.010531 | -0.0026392