## bus_data
BUS_I | BUS_TYPE | Pd | Qd | Gs | Bs | area | Vm | Va | baseKV | zone | Vmax | Vmin
1 | 1 | 0.0012896 | 0.0003232 | 0 | 0 | 1 | 0.9821 | -0.34194 | 0.4 | 1 | 1.1 | 0.9
2 | 1 | 0 | 0 | 0 | 0 | 1 | 0.98202 | -0.34355 | 0.4 | 1 | 1.1 | 0.9
3 | 1 | 0 | 0 | 0 | 0 | 1 | 0.98225 | -0.33907 | 0.4 | 1 | 1.1 | 0.9
4 | 1 | 0.0025234 | 0.00063243 | 0 | 0 | 1 | 0.98189 | -0.34613 | 0.4 | 1 | 1.1 | 0.9
5 | 1 | 0.0011675 | 0.0002926 | 0 | 0 | 1 | 0.98288 | -0.32693 | 0.4 | 1 | 1.1 | 0.9
6 | 1 | 0.002635 | 0.0006604 | 0 | 0 | 1 | 0.98152 | -0.35323 | 0.4 | 1 | 1.1 | 0.9
7 | 1 | 0.0016432 | 0.00041183 | 0 | 0 | 1 | 0.9818 | -0.34783 | 0.4 | 1 | 1.1 | 0.9
8 | 1 | 0.0018403 | 0.00046122 | 0 | 0 | 1 | 0.98392 | -0.30675 | 0.4 | 1 | 1.1 | 0.9
9 | 1 | 0.0039429 | 0.00098819 | 0 | 0 | 1 | 0.98061 | -0.37087 | 0.4 | 1 | 1.1 | 0.9
10 | 1 | 0.0017913 | 0.00044893 | 0 | 0 | 1 | 0.9817 | -0.34988 | 0.4 | 1 | 1.1 | 0.9
95 | 1 | 0.0018857 | 0.0004726 | 0 | 0 | 1 | 0.98395 | -0.30619 | 0.4 | 1 | 1.1 | 0.9
104 | 1 | 0.0024573 | 0.00061585 | 0 | 0 | 1 | 0.98048 | -0.37337 | 0.4 | 1 | 1.1 | 0.9
11 | 1 | 0.0019355 | 0.00048509 | 0 | 0 | 1 | 0.98134 | -0.35681 | 0.4 | 1 | 1.1 | 0.9
94 | 1 | 0.00086604 | 0.00021705 | 0 | 0 | 1 | 0.98491 | -0.28768 | 0.4 | 1 | 1.1 | 0.9
103 | 1 | 0 | 0 | 0 | 0 | 1 | 0.98002 | -0.38243 | 0.4 | 1 | 1.1 | 0.9
12 | 1 | 0.0016521 | 0.00041406 | 0 | 0 | 1 | 0.98113 | -0.36097 | 0.4 | 1 | 1.1 | 0.9
13 | 1 | 0.001412 | 0.00035387 | 0 | 0 | 1 | 0.98095 | -0.3645 | 0.4 | 1 | 1.1 | 0.9
14 | 1 | 0.001883 | 0.00047192 | 0 | 0 | 1 | 0.98081 | -0.36722 | 0.4 | 1 | 1.1 | 0.9
83 | 1 | 0.0015192 | 0.00038075 | 0 | 0 | 1 | 0.98079 | -0.36771 | 0.4 | 1 | 1.1 | 0.9
24 | 1 | 0.0023522 | 0.00058952 | 0 | 0 | 1 | 0.98073 | -0.36892 | 0.4 | 1 | 1.1 | 0.9
15 | 1 | 0.00065823 | 0.00016497 | 0 | 0 | 1 | 0.99146 | -0.16212 | 0.4 | 1 | 1.1 | 0.9
17 | 1 | 0 | 0 | 0 | 0 | 1 | 0.99146 | -0.16204 | 0.4 | 1 | 1.1 | 0.9
19 | 1 | 0 | 0 | 0 | 0 | 1 | 0.99149 | -0.16145 | 0.4 | 1 | 1.1 | 0.9
20 | 1 | 0.0020718 | 0.00051923 | 0 | 0 | 1 | 0.99141 | -0.16313 | 0.4 | 1 | 1.1 | 0.9
22 | 1 | 0.0013066 | 0.00032747 | 0 | 0 | 1 | 0.99152 | -0.16086 | 0.4 | 1 | 1.1 | 0.9
21 | 1 | 0.0014426 | 0.00036154 | 0 | 0 | 1 | 0.98072 | -0.36902 | 0.4 | 1 | 1.1 | 0.9
72 | 1 | 0.0024046 | 0.00060265 | 0 | 0 | 1 | 0.9924 | -0.14471 | 0.4 | 1 | 1.1 | 0.9
26 | 1 | 0 | 0 | 0 | 0 | 1 | 0.99244 | -0.14397 | 0.4 | 1 | 1.1 | 0.9
80 | 1 | 0.0016377 | 0.00041046 | 0 | 0 | 1 | 0.99156 | -0.16027 | 0.4 | 1 | 1.1 | 0.9
79 | 1 | 0 | 0 | 0 | 0 | 1 | 0.99175 | -0.15647 | 0.4 | 1 | 1.1 | 0.9
25 | 1 | 0.011519 | 0.002887 | 0 | 0 | 1 | 0.99235 | -0.14572 | 0.4 | 1 | 1.1 | 0.9
28 | 1 | 0 | 0 | 0 | 0 | 1 | 0.99255 | -0.1419 | 0.4 | 1 | 1.1 | 0.9
31 | 1 | 0.011921 | 0.0029878 | 0 | 0 | 1 | 0.99261 | -0.14064 | 0.4 | 1 | 1.1 | 0.9
29 | 1 | 0 | 0 | 0 | 0 | 1 | 0.99273 | -0.13835 | 0.4 | 1 | 1.1 | 0.9
33 | 1 | 0 | 0 | 0 | 0 | 1 | 0.99282 | -0.13654 | 0.4 | 1 | 1.1 | 0.9
30 | 1 | 0 | 0 | 0 | 0 | 1 | 0.99337 | -0.12604 | 0.4 | 1 | 1.1 | 0.9
38 | 1 | 0.012879 | 0.0032278 | 0 | 0 | 1 | 0.99308 | -0.13162 | 0.4 | 1 | 1.1 | 0.9
66 | 1 | 0.0028393 | 0.00071159 | 0 | 0 | 1 | 0.99356 | -0.12236 | 0.4 | 1 | 1.1 | 0.9
35 | 1 | 0 | 0 | 0 | 0 | 1 | 0.99288 | -0.13552 | 0.4 | 1 | 1.1 | 0.9
32 | 1 | 0.013054 | 0.0032716 | 0 | 0 | 1 | 0.99274 | -0.1381 | 0.4 | 1 | 1.1 | 0.9
42 | 1 | 0 | 0 | 0 | 0 | 1 | 0.99346 | -0.12422 | 0.4 | 1 | 1.1 | 0.9
65 | 1 | 0.0028407 | 0.00071195 | 0 | 0 | 1 | 0.99349 | -0.12363 | 0.4 | 1 | 1.1 | 0.9
41 | 1 | 0.012882 | 0.0032286 | 0 | 0 | 1 | 0.9934 | -0.12542 | 0.4 | 1 | 1.1 | 0.9
75 | 1 | 0.0030613 | 0.00076723 | 0 | 0 | 1 | 0.99425 | -0.10892 | 0.4 | 1 | 1.1 | 0.9
77 | 1 | 0.0013672 | 0.00034265 | 0 | 0 | 1 | 0.9933 | -0.12706 | 0.4 | 1 | 1.1 | 0.9
78 | 1 | 0.0015754 | 0.00039482 | 0 | 0 | 1 | 0.99243 | -0.14349 | 0.4 | 1 | 1.1 | 0.9
37 | 1 | 0 | 0 | 0 | 0 | 1 | 0.99281 | -0.13676 | 0.4 | 1 | 1.1 | 0.9
39 | 1 | 0.012957 | 0.0032472 | 0 | 0 | 1 | 0.99277 | -0.13754 | 0.4 | 1 | 1.1 | 0.9
40 | 1 | 0 | 0 | 0 | 0 | 1 | 0.97105 | -0.55854 | 0.4 | 1 | 1.1 | 0.9
44 | 1 | 0 | 0 | 0 | 0 | 1 | 0.9712 | -0.55546 | 0.4 | 1 | 1.1 | 0.9
43 | 1 | 0.024886 | 0.0062371 | 0 | 0 | 1 | 0.97086 | -0.56219 | 0.4 | 1 | 1.1 | 0.9
47 | 1 | 0.02355 | 0.0059023 | 0 | 0 | 1 | 0.9714 | -0.55149 | 0.4 | 1 | 1.1 | 0.9
62 | 1 | 0 | 0 | 0 | 0 | 1 | 0.97196 | -0.54042 | 0.4 | 1 | 1.1 | 0.9
45 | 1 | 0 | 0 | 0 | 0 | 1 | 0.97166 | -0.54637 | 0.4 | 1 | 1.1 | 0.9
48 | 1 | 0.0030864 | 0.00077351 | 0 | 0 | 1 | 0.97161 | -0.54742 | 0.4 | 1 | 1.1 | 0.9
61 | 1 | 0 | 0 | 0 | 0 | 1 | 0.97205 | -0.53868 | 0.4 | 1 | 1.1 | 0.9
68 | 1 | 0.0038693 | 0.00096973 | 0 | 0 | 1 | 0.9988 | -0.02264 | 0.4 | 1 | 1.1 | 0.9
69 | 1 | 0.0057894 | 0.001451 | 0 | 0 | 1 | 0.99746 | -0.048091 | 0.4 | 1 | 1.1 | 0.9
63 | 1 | 0.0042915 | 0.0010756 | 0 | 0 | 1 | 0.99962 | -0.0072448 | 0.4 | 1 | 1.1 | 0.9
73 | 1 | 0.002366 | 0.00059298 | 0 | 0 | 1 | 0.99502 | -0.094235 | 0.4 | 1 | 1.1 | 0.9
50 | 1 | 0 | 0 | 0 | 0 | 1 | 0.97018 | -0.57561 | 0.4 | 1 | 1.1 | 0.9
153 | 1 | 0 | 0 | 0 | 0 | 1 | 0.97019 | -0.57557 | 0.4 | 1 | 1.1 | 0.9
164 | 1 | 0.0023423 | 0.00058705 | 0 | 0 | 1 | 0.97018 | -0.57579 | 0.4 | 1 | 1.1 | 0.9
46 | 1 | 0 | 0 | 0 | 0 | 1 | 0.9715 | -0.54959 | 0.4 | 1 | 1.1 | 0.9
49 | 1 | 0 | 0 | 0 | 0 | 1 | 0.97144 | -0.55066 | 0.4 | 1 | 1.1 | 0.9
160 | 1 | 0.0029152 | 0.00073062 | 0 | 0 | 1 | 0.97135 | -0.55261 | 0.4 | 1 | 1.1 | 0.9
163 | 1 | 0.0017043 | 0.00042713 | 0 | 0 | 1 | 0.97142 | -0.55115 | 0.4 | 1 | 1.1 | 0.9
67 | 1 | 0.0010384 | 0.00026024 | 0 | 0 | 1 | 0.97112 | -0.55712 | 0.4 | 1 | 1.1 | 0.9
159 | 1 | 0 | 0 | 0 | 0 | 1 | 0.97097 | -0.56011 | 0.4 | 1 | 1.1 | 0.9
161 | 1 | 0.0017069 | 0.00042778 | 0 | 0 | 1 | 0.97141 | -0.55142 | 0.4 | 1 | 1.1 | 0.9
155 | 1 | 0.0021998 | 0.00055132 | 0 | 0 | 1 | 0.97018 | -0.57569 | 0.4 | 1 | 1.1 | 0.9
151 | 1 | 0 | 0 | 0 | 0 | 1 | 0.9702 | -0.57529 | 0.4 | 1 | 1.1 | 0.9
51 | 1 | 0.001834 | 0.00045965 | 0 | 0 | 1 | 0.97257 | -0.52848 | 0.4 | 1 | 1.1 | 0.9
52 | 1 | 0.0013301 | 0.00033335 | 0 | 0 | 1 | 0.97258 | -0.52816 | 0.4 | 1 | 1.1 | 0.9
53 | 1 | 0.0011802 | 0.00029579 | 0 | 0 | 1 | 0.97253 | -0.52913 | 0.4 | 1 | 1.1 | 0.9
54 | 1 | 0 | 0 | 0 | 0 | 1 | 0.97263 | -0.52717 | 0.4 | 1 | 1.1 | 0.9
55 | 1 | 0.0010553 | 0.00026448 | 0 | 0 | 1 | 0.97252 | -0.5294 | 0.4 | 1 | 1.1 | 0.9
57 | 1 | 0.0015491 | 0.00038824 | 0 | 0 | 1 | 0.97311 | -0.51782 | 0.4 | 1 | 1.1 | 0.9
58 | 1 | 0.0012309 | 0.0003085 | 0 | 0 | 1 | 0.97237 | -0.53235 | 0.4 | 1 | 1.1 | 0.9
59 | 1 | 0.0017281 | 0.0004331 | 0 | 0 | 1 | 0.9725 | -0.52984 | 0.4 | 1 | 1.1 | 0.9
56 | 3 | 0.003188 | 0.00079898 | 0 | 0 | 1 | 1 | 0 | 0.4 | 1 | 1.1 | 0.9
64 | 1 | 0.0023958 | 0.00060046 | 0 | 0 | 1 | 0.97357 | -0.50877 | 0.4 | 1 | 1.1 | 0.9
60 | 1 | 0.0022276 | 0.00055829 | 0 | 0 | 1 | 0.97233 | -0.53326 | 0.4 | 1 | 1.1 | 0.9
112 | 1 | 0 | 0 | 0 | 0 | 1 | 0.97249 | -0.52996 | 0.4 | 1 | 1.1 | 0.9
107 | 1 | 0.0018135 | 0.0004545 | 0 | 0 | 1 | 0.97396 | -0.50097 | 0.4 | 1 | 1.1 | 0.9
124 | 1 | 0.0018916 | 0.00047407 | 0 | 0 | 1 | 0.97248 | -0.53012 | 0.4 | 1 | 1.1 | 0.9
125 | 1 | 0.0016171 | 0.00040528 | 0 | 0 | 1 | 0.97249 | -0.53006 | 0.4 | 1 | 1.1 | 0.9
145 | 1 | 0.0033356 | 0.00083599 | 0 | 0 | 1 | 0.97027 | -0.57385 | 0.4 | 1 | 1.1 | 0.9
146 | 1 | 0.0028766 | 0.00072096 | 0 | 0 | 1 | 0.97033 | -0.57264 | 0.4 | 1 | 1.1 | 0.9
147 | 1 | 0 | 0 | 0 | 0 | 1 | 0.97027 | -0.57397 | 0.4 | 1 | 1.1 | 0.9
148 | 1 | 0.003463 | 0.0008679 | 0 | 0 | 1 | 0.97041 | -0.57112 | 0.4 | 1 | 1.1 | 0.9
149 | 1 | 0.0043751 | 0.0010965 | 0 | 0 | 1 | 0.97022 | -0.57487 | 0.4 | 1 | 1.1 | 0.9
150 | 1 | 0.0032651 | 0.00081831 | 0 | 0 | 1 | 0.9705 | -0.56942 | 0.4 | 1 | 1.1 | 0.9
154 | 1 | 0.0022034 | 0.00055223 | 0 | 0 | 1 | 0.97019 | -0.57548 | 0.4 | 1 | 1.1 | 0.9
156 | 1 | 0.0027132 | 0.00068 | 0 | 0 | 1 | 0.97018 | -0.57565 | 0.4 | 1 | 1.1 | 0.9
162 | 1 | 0.0020041 | 0.00050229 | 0 | 0 | 1 | 0.9714 | -0.55157 | 0.4 | 1 | 1.1 | 0.9
108 | 1 | 0.001803 | 0.00045186 | 0 | 0 | 1 | 0.97409 | -0.49855 | 0.4 | 1 | 1.1 | 0.9
152 | 1 | 0.0030734 | 0.00077026 | 0 | 0 | 1 | 0.9706 | -0.56732 | 0.4 | 1 | 1.1 | 0.9
157 | 1 | 0.0027199 | 0.00068167 | 0 | 0 | 1 | 0.97071 | -0.56519 | 0.4 | 1 | 1.1 | 0.9
158 | 1 | 0.0030863 | 0.0007735 | 0 | 0 | 1 | 0.97083 | -0.56281 | 0.4 | 1 | 1.1 | 0.9
70 | 1 | 0.0032314 | 0.00080987 | 0 | 0 | 1 | 0.99729 | -0.051185 | 0.4 | 1 | 1.1 | 0.9
71 | 1 | 0 | 0 | 0 | 0 | 1 | 0.99609 | -0.07401 | 0.4 | 1 | 1.1 | 0.9
74 | 1 | 0.0024549 | 0.00061525 | 0 | 0 | 1 | 0.99602 | -0.075321 | 0.4 | 1 | 1.1 | 0.9
76 | 1 | 0.0025519 | 0.00063957 | 0 | 0 | 1 | 0.99592 | -0.077184 | 0.4 | 1 | 1.1 | 0.9
96 | 1 | 0.0031336 | 0.00078535 | 0 | 0 | 1 | 0.99592 | -0.077253 | 0.4 | 1 | 1.1 | 0.9
97 | 1 | 0.0025088 | 0.00062876 | 0 | 0 | 1 | 0.99586 | -0.078531 | 0.4 | 1 | 1.1 | 0.9
81 | 1 | 0.0020607 | 0.00051646 | 0 | 0 | 1 | 0.99085 | -0.17365 | 0.4 | 1 | 1.1 | 0.9
82 | 1 | 0.003038 | 0.0007614 | 0 | 0 | 1 | 0.9907 | -0.17642 | 0.4 | 1 | 1.1 | 0.9
84 | 1 | 0.0020174 | 0.00050561 | 0 | 0 | 1 | 0.98981 | -0.19359 | 0.4 | 1 | 1.1 | 0.9
85 | 1 | 0.0021433 | 0.00053715 | 0 | 0 | 1 | 0.98934 | -0.20255 | 0.4 | 1 | 1.1 | 0.9
86 | 1 | 0.0014989 | 0.00037565 | 0 | 0 | 1 | 0.98891 | -0.21076 | 0.4 | 1 | 1.1 | 0.9
87 | 1 | 0.0018395 | 0.00046103 | 0 | 0 | 1 | 0.98814 | -0.22539 | 0.4 | 1 | 1.1 | 0.9
88 | 1 | 0.0020742 | 0.00051985 | 0 | 0 | 1 | 0.98789 | -0.2303 | 0.4 | 1 | 1.1 | 0.9
89 | 1 | 0.0015147 | 0.00037961 | 0 | 0 | 1 | 0.9871 | -0.24539 | 0.4 | 1 | 1.1 | 0.9
90 | 1 | 0.0021609 | 0.00054158 | 0 | 0 | 1 | 0.98698 | -0.24782 | 0.4 | 1 | 1.1 | 0.9
91 | 1 | 0.0016576 | 0.00041542 | 0 | 0 | 1 | 0.98613 | -0.26412 | 0.4 | 1 | 1.1 | 0.9
92 | 1 | 0.0012211 | 0.00030605 | 0 | 0 | 1 | 0.9859 | -0.2685 | 0.4 | 1 | 1.1 | 0.9
93 | 1 | 0.002209 | 0.00055362 | 0 | 0 | 1 | 0.98518 | -0.28234 | 0.4 | 1 | 1.1 | 0.9
98 | 1 | 0.0024632 | 0.00061735 | 0 | 0 | 1 | 0.99585 | -0.078663 | 0.4 | 1 | 1.1 | 0.9
99 | 1 | 0.0030048 | 0.00075307 | 0 | 0 | 1 | 0.99582 | -0.079197 | 0.4 | 1 | 1.1 | 0.9
100 | 1 | 0.0018797 | 0.00047109 | 0 | 0 | 1 | 0.99581 | -0.079456 | 0.4 | 1 | 1.1 | 0.9
101 | 1 | 0.004102 | 0.0010281 | 0 | 0 | 1 | 0.99579 | -0.07982 | 0.4 | 1 | 1.1 | 0.9
102 | 1 | 0.0013556 | 0.00033974 | 0 | 0 | 1 | 0.99578 | -0.080006 | 0.4 | 1 | 1.1 | 0.9
105 | 1 | 0.001567 | 0.00039272 | 0 | 0 | 1 | 0.97917 | -0.39888 | 0.4 | 1 | 1.1 | 0.9
106 | 1 | 0.0016823 | 0.00042163 | 0 | 0 | 1 | 0.97881 | -0.40603 | 0.4 | 1 | 1.1 | 0.9
116 | 1 | 0.0016852 | 0.00042235 | 0 | 0 | 1 | 0.97795 | -0.42278 | 0.4 | 1 | 1.1 | 0.9
117 | 1 | 0 | 0 | 0 | 0 | 1 | 0.97767 | -0.42836 | 0.4 | 1 | 1.1 | 0.9
109 | 1 | 0.0012148 | 0.00030445 | 0 | 0 | 1 | 0.97462 | -0.48803 | 0.4 | 1 | 1.1 | 0.9
110 | 1 | 0.0016648 | 0.00041723 | 0 | 0 | 1 | 0.9747 | -0.48652 | 0.4 | 1 | 1.1 | 0.9
111 | 1 | 0.0017483 | 0.00043817 | 0 | 0 | 1 | 0.97518 | -0.47704 | 0.4 | 1 | 1.1 | 0.9
113 | 1 | 0.0020809 | 0.00052151 | 0 | 0 | 1 | 0.97537 | -0.47326 | 0.4 | 1 | 1.1 | 0.9
114 | 1 | 0.001342 | 0.00033633 | 0 | 0 | 1 | 0.97575 | -0.46581 | 0.4 | 1 | 1.1 | 0.9
115 | 1 | 0.0015512 | 0.00038877 | 0 | 0 | 1 | 0.97593 | -0.4624 | 0.4 | 1 | 1.1 | 0.9
122 | 1 | 0.0015844 | 0.00039709 | 0 | 0 | 1 | 0.97621 | -0.45684 | 0.4 | 1 | 1.1 | 0.9
123 | 1 | 0.0015862 | 0.00039755 | 0 | 0 | 1 | 0.9766 | -0.44912 | 0.4 | 1 | 1.1 | 0.9
118 | 1 | 0.0014544 | 0.00036451 | 0 | 0 | 1 | 0.97712 | -0.43898 | 0.4 | 1 | 1.1 | 0.9
119 | 1 | 0.0012174 | 0.00030512 | 0 | 0 | 1 | 0.9775 | -0.4317 | 0.4 | 1 | 1.1 | 0.9
120 | 1 | 0.00153 | 0.00038345 | 0 | 0 | 1 | 0.97706 | -0.44016 | 0.4 | 1 | 1.1 | 0.9
121 | 1 | 0.0011222 | 0.00028126 | 0 | 0 | 1 | 0.97729 | -0.43565 | 0.4 | 1 | 1.1 | 0.9
132 | 1 | 0.00082837 | 0.00020761 | 0 | 0 | 1 | 0.97729 | -0.43575 | 0.4 | 1 | 1.1 | 0.9
133 | 1 | 0.0013737 | 0.00034427 | 0 | 0 | 1 | 0.97712 | -0.43908 | 0.4 | 1 | 1.1 | 0.9
126 | 1 | 0.0021446 | 0.00053749 | 0 | 0 | 1 | 0.97646 | -0.45217 | 0.4 | 1 | 1.1 | 0.9
127 | 1 | 0.0025575 | 0.00064098 | 0 | 0 | 1 | 0.97646 | -0.45199 | 0.4 | 1 | 1.1 | 0.9
128 | 1 | 0.002136 | 0.00053534 | 0 | 0 | 1 | 0.97647 | -0.45195 | 0.4 | 1 | 1.1 | 0.9
129 | 1 | 0.0024366 | 0.00061067 | 0 | 0 | 1 | 0.9765 | -0.45136 | 0.4 | 1 | 1.1 | 0.9
130 | 1 | 0.00159 | 0.00039848 | 0 | 0 | 1 | 0.9765 | -0.4513 | 0.4 | 1 | 1.1 | 0.9
131 | 1 | 0.0015595 | 0.00039085 | 0 | 0 | 1 | 0.97655 | -0.45032 | 0.4 | 1 | 1.1 | 0.9
138 | 1 | 0.0011678 | 0.00029268 | 0 | 0 | 1 | 0.97655 | -0.45026 | 0.4 | 1 | 1.1 | 0.9
139 | 1 | 0.0014197 | 0.00035581 | 0 | 0 | 1 | 0.97655 | -0.45025 | 0.4 | 1 | 1.1 | 0.9
134 | 1 | 0 | 0 | 0 | 0 | 1 | 0.97699 | -0.44157 | 0.4 | 1 | 1.1 | 0.9
135 | 1 | 0.001378 | 0.00034535 | 0 | 0 | 1 | 0.97699 | -0.44165 | 0.4 | 1 | 1.1 | 0.9
136 | 1 | 0.00091104 | 0.00022833 | 0 | 0 | 1 | 0.97687 | -0.44392 | 0.4 | 1 | 1.1 | 0.9
137 | 1 | 0.00072782 | 0.00018241 | 0 | 0 | 1 | 0.97682 | -0.44508 | 0.4 | 1 | 1.1 | 0.9
142 | 1 | 0.00069494 | 0.00017417 | 0 | 0 | 1 | 0.97673 | -0.44667 | 0.4 | 1 | 1.1 | 0.9
143 | 1 | 0.0018651 | 0.00046744 | 0 | 0 | 1 | 0.97668 | -0.44776 | 0.4 | 1 | 1.1 | 0.9
140 | 1 | 0.0023136 | 0.00057983 | 0 | 0 | 1 | 0.97659 | -0.44958 | 0.4 | 1 | 1.1 | 0.9
141 | 1 | 0.0017879 | 0.00044809 | 0 | 0 | 1 | 0.97661 | -0.44913 | 0.4 | 1 | 1.1 | 0.9
144 | 1 | 0.012799 | 0.0032078 | 0 | 0 | 1 | 0.97666 | -0.44817 | 0.4 | 1 | 1.1 | 0.9

## generator_data
GEN_BUS | PG | QG | QMAX | QMIN | VG | MBASE | GEN_STATUS | PMAX | PMIN
56 | 0.38593 | 0.099089 | 10 | -10 | 1 | 100 | 1 | 10 | 0

## branch_data
F_BUS | T_BUS | BR_R | BR_X | BR_B | RATE_A | RATE_B | RATE_C | TAP | SHIFT | BR_STATUS | ANGMIN | ANGMAX | P_in | Q_in | P_out | Q_out
1 | 2 | 0.38457 | 0.24613 | 3.229e-09 | 0 | 0 | 0 | 0 | 0 | 1 | -90 | 90 | 0.018169 | 0.0045566 | -0.018168 | -0.004556
1 | 3 | 0.63713 | 0.40776 | 5.3495e-09 | 0 | 0 | 0 | 0 | 0 | 1 | -90 | 90 | -0.019459 | -0.0048798 | 0.019462 | 0.004881
2 | 4 | 0.6146 | 0.39335 | 5.1604e-09 | 0 | 0 | 0 | 0 | 0 | 1 | -90 | 90 | 0.018168 | 0.004556 | -0.018166 | -0.0045551
3 | 5 | 0.25073 | 0.16047 | 2.1052e-09 | 0 | 0 | 0 | 0 | 0 | 1 | -90 | 90 | -0.21098 | -0.053474 | 0.21111 | 0.053553
3 | 6 | 0.32216 | 0.20618 | 2.705e-09 | 0 | 0 | 0 | 0 | 0 | 1 | -90 | 90 | 0.19152 | 0.048593 | -0.19139 | -0.04851
4 | 7 | 0.46999 | 0.3008 | 3.9462e-09 | 0 | 0 | 0 | 0 | 0 | 1 | -90 | 90 | 0.015642 | 0.0039226 | -0.015641 | -0.0039222
5 | 8 | 0.41545 | 0.26589 | 3.4882e-09 | 0 | 0 | 0 | 0 | 0 | 1 | -90 | 90 | -0.21227 | -0.053845 | 0.21248 | 0.053977
6 | 9 | 0.40619 | 0.25996 | 3.4105e-09 | 0 | 0 | 0 | 0 | 0 | 1 | -90 | 90 | 0.18876 | 0.04785 | -0.1886 | -0.047748
7 | 10 | 0.63144 | 0.40412 | 3.1811e-09 | 0 | 0 | 0 | 0 | 0 | 1 | -90 | 90 | 0.013998 | 0.0035104 | -0.013996 | -0.0035098
8 | 95 | 0.011336 | 0.007255 | 9.518e-11 | 0 | 0 | 0 | 0 | 0 | 1 | -90 | 90 | -0.21432 | -0.054438 | 0.21433 | 0.054441
9 | 104 | 0.058569 | 0.037484 | 4.9177e-10 | 0 | 0 | 0 | 0 | 0 | 1 | -90 | 90 | 0.18465 | 0.04676 | -0.18463 | -0.046746
10 | 11 | 2.4525 | 1.5696 | 4.1184e-09 | 0 | 0 | 0 | 0 | 0 | 1 | -90 | 90 | 0.012205 | 0.0030609 | -0.012201 | -0.0030587
95 | 94 | 0.37508 | 0.24005 | 3.1493e-09 | 0 | 0 | 0 | 0 | 0 | 1 | -90 | 90 | -0.21621 | -0.054914 | 0.21641 | 0.055037
104 | 103 | 0.21582 | 0.13812 | 1.8121e-09 | 0 | 0 | 0 | 0 | 0 | 1 | -90 | 90 | 0.18218 | 0.04613 | -0.1821 | -0.046079
11 | 12 | 1.7511 | 1.1207 | 2.9406e-09 | 0 | 0 | 0 | 0 | 0 | 1 | -90 | 90 | 0.010266 | 0.0025736 | -0.010264 | -0.0025726
94 | 93 | 0.10801 | 0.069129 | 9.0692e-10 | 0 | 0 | 0 | 0 | 0 | 1 | -90 | 90 | -0.21727 | -0.055254 | 0.21733 | 0.05529
103 | 105 | 0.39092 | 0.25019 | 3.2823e-09 | 0 | 0 | 0 | 0 | 0 | 1 | -90 | 90 | 0.1821 | 0.046079 | -0.18195 | -0.045988
12 | 13 | 1.7698 | 1.1327 | 2.972e-09 | 0 | 0 | 0 | 0 | 0 | 1 | -90 | 90 | 0.0086116 | 0.0021585 | -0.0086101 | -0.0021579
13 | 14 | 1.6285 | 1.0422 | 2.7347e-09 | 0 | 0 | 0 | 0 | 0 | 1 | -90 | 90 | 0.0071982 | 0.001804 | -0.0071973 | -0.0018037
14 | 83 | 0.3943 | 0.25235 | 6.6214e-10 | 0 | 0 | 0 | 0 | 0 | 1 | -90 | 90 | 0.0053143 | 0.0013317 | -0.0053142 | -0.0013317
83 | 24 | 1.3796 | 0.88296 | 2.3168e-09 | 0 | 0 | 0 | 0 | 0 | 1 | -90 | 90 | 0.003795 | 0.00095096 | -0.0037947 | -0.00095104
24 | 21 | 0.3015 | 0.19296 | 5.0629e-10 | 0 | 0 | 0 | 0 | 0 | 1 | -90 | 90 | 0.0014426 | 0.00036151 | -0.0014426 | -0.00036155
15 | 17 | 0.56587 | 0.36216 | 9.5025e-10 | 0 | 0 | 0 | 0 | 0 | 1 | -90 | 90 | -0.00065823 | -0.00016497 | 0.00065823 | 0.00016488
17 | 19 | 0.94023 | 0.60175 | 1.5789e-09 | 0 | 0 | 0 | 0 | 0 | 1 | -90 | 90 | -0.0027301 | -0.00068379 | 0.0027302 | 0.00068369
17 | 20 | 2.3336 | 1.4935 | 3.9188e-09 | 0 | 0 | 0 | 0 | 0 | 1 | -90 | 90 | 0.0020719 | 0.00051892 | -0.0020717 | -0.00051923
19 | 22 | 0.9576 | 0.61287 | 1.6081e-09 | 0 | 0 | 0 | 0 | 0 | 1 | -90 | 90 | -0.0027302 | -0.00068369 | 0.0027302 | 0.00068358
22 | 80 | 0.64482 | 0.41269 | 1.0828e-09 | 0 | 0 | 0 | 0 | 0 | 1 | -90 | 90 | -0.0040369 | -0.001011 | 0.004037 | 0.001011
72 | 26 | 1.3681 | 0.87558 | 2.2974e-09 | 0 | 0 | 0 | 0 | 0 | 1 | -90 | 90 | -0.0024046 | -0.00060265 | 0.0024047 | 0.00060248
26 | 28 | 0.65596 | 0.41982 | 3.3046e-09 | 0 | 0 | 0 | 0 | 0 | 1 | -90 | 90 | -0.013925 | -0.0034897 | 0.013926 | 0.0034903
26 | 25 | 0.67145 | 0.42973 | 3.3826e-09 | 0 | 0 | 0 | 0 | 0 | 1 | -90 | 90 | 0.01152 | 0.0028873 | -0.011519 | -0.002887
80 | 79 | 2.9463 | 1.8856 | 4.9476e-09 | 0 | 0 | 0 | 0 | 0 | 1 | -90 | 90 | -0.0056747 | -0.0014215 | 0.0056757 | 0.0014216
79 | 81 | 0.31702 | 0.20289 | 2.6618e-09 | 0 | 0 | 0 | 0 | 0 | 1 | -90 | 90 | 0.24217 | 0.062057 | -0.24196 | -0.061929
79 | 78 | 0.23437 | 0.15 | 1.9678e-09 | 0 | 0 | 0 | 0 | 0 | 1 | -90 | 90 | -0.24784 | -0.063479 | 0.248 | 0.063578
28 | 31 | 0.39985 | 0.2559 | 3.3573e-09 | 0 | 0 | 0 | 0 | 0 | 1 | -90 | 90 | -0.013926 | -0.0034903 | 0.013927 | 0.0034905
31 | 29 | 0.39148 | 0.25055 | 3.287e-09 | 0 | 0 | 0 | 0 | 0 | 1 | -90 | 90 | -0.025848 | -0.0064783 | 0.025851 | 0.0064798
29 | 33 | 0.3083 | 0.19731 | 2.5886e-09 | 0 | 0 | 0 | 0 | 0 | 1 | -90 | 90 | -0.025851 | -0.0064798 | 0.025853 | 0.0064809
33 | 35 | 0.11663 | 0.07464 | 9.7922e-10 | 0 | 0 | 0 | 0 | 0 | 1 | -90 | 90 | -0.038908 | -0.0097528 | 0.03891 | 0.009754
33 | 32 | 0.52696 | 0.33725 | 2.6547e-09 | 0 | 0 | 0 | 0 | 0 | 1 | -90 | 90 | 0.013055 | 0.0032719 | -0.013054 | -0.0032716
30 | 38 | 0.38096 | 0.24381 | 3.1986e-09 | 0 | 0 | 0 | 0 | 0 | 1 | -90 | 90 | 0.064774 | 0.016246 | -0.064756 | -0.016235
30 | 66 | 0.25121 | 0.16077 | 2.1092e-09 | 0 | 0 | 0 | 0 | 0 | 1 | -90 | 90 | -0.064774 | -0.016246 | 0.064785 | 0.016253
38 | 35 | 0.33238 | 0.21272 | 2.7908e-09 | 0 | 0 | 0 | 0 | 0 | 1 | -90 | 90 | 0.051877 | 0.013007 | -0.051868 | -0.013001
66 | 75 | 0.71471 | 0.45741 | 6.0009e-09 | 0 | 0 | 0 | 0 | 0 | 1 | -90 | 90 | -0.083349 | -0.020906 | 0.083403 | 0.020939
66 | 65 | 0.35744 | 0.22876 | 3.0012e-09 | 0 | 0 | 0 | 0 | 0 | 1 | -90 | 90 | 0.015725 | 0.003941 | -0.015724 | -0.0039407
35 | 37 | 0.42245 | 0.27037 | 3.5471e-09 | 0 | 0 | 0 | 0 | 0 | 1 | -90 | 90 | 0.012958 | 0.0032475 | -0.012957 | -0.0032473
42 | 65 | 0.20312 | 0.13 | 1.7055e-09 | 0 | 0 | 0 | 0 | 0 | 1 | -90 | 90 | -0.012883 | -0.0032287 | 0.012883 | 0.0032288
42 | 41 | 0.41077 | 0.26289 | 3.4489e-09 | 0 | 0 | 0 | 0 | 0 | 1 | -90 | 90 | 0.012883 | 0.0032287 | -0.012882 | -0.0032286
75 | 73 | 0.19511 | 0.12487 | 1.6382e-09 | 0 | 0 | 0 | 0 | 0 | 1 | -90 | 90 | -0.33782 | -0.08629 | 0.33806 | 0.086444
75 | 77 | 0.32487 | 0.20792 | 2.7277e-09 | 0 | 0 | 0 | 0 | 0 | 1 | -90 | 90 | 0.25136 | 0.064584 | -0.25114 | -0.064443
77 | 78 | 0.29523 | 0.18895 | 2.4789e-09 | 0 | 0 | 0 | 0 | 0 | 1 | -90 | 90 | 0.24977 | 0.0641 | -0.24957 | -0.063973
37 | 39 | 0.26677 | 0.17074 | 2.2399e-09 | 0 | 0 | 0 | 0 | 0 | 1 | -90 | 90 | 0.012957 | 0.0032473 | -0.012957 | -0.0032472
40 | 44 | 0.52268 | 0.33452 | 4.3886e-09 | 0 | 0 | 0 | 0 | 0 | 1 | -90 | 90 | -0.02489 | -0.0062397 | 0.024894 | 0.0062416
40 | 43 | 0.6212 | 0.39757 | 5.2158e-09 | 0 | 0 | 0 | 0 | 0 | 1 | -90 | 90 | 0.02489 | 0.0062397 | -0.024886 | -0.0062374
44 | 47 | 0.67384 | 0.43126 | 5.6578e-09 | 0 | 0 | 0 | 0 | 0 | 1 | -90 | 90 | -0.024894 | -0.0062416 | 0.024898 | 0.0062441
47 | 45 | 0.44763 | 0.28649 | 3.7585e-09 | 0 | 0 | 0 | 0 | 0 | 1 | -90 | 90 | -0.048448 | -0.012147 | 0.04846 | 0.012154
62 | 45 | 0.5202 | 0.33293 | 4.3678e-09 | 0 | 0 | 0 | 0 | 0 | 1 | -90 | 90 | 0.048474 | 0.012162 | -0.04846 | -0.012154
62 | 48 | 0.61578 | 0.3941 | 5.1703e-09 | 0 | 0 | 0 | 0 | 0 | 1 | -90 | 90 | 0.048167 | 0.01209 | -0.048151 | -0.01208
62 | 61 | 0.076125 | 0.04872 | 6.3917e-10 | 0 | 0 | 0 | 0 | 0 | 1 | -90 | 90 | -0.09664 | -0.024252 | 0.096648 | 0.024257
48 | 46 | 0.2043 | 0.13075 | 1.7153e-09 | 0 | 0 | 0 | 0 | 0 | 1 | -90 | 90 | 0.045064 | 0.011307 | -0.04506 | -0.011304
61 | 60 | 0.23797 | 0.1523 | 1.9981e-09 | 0 | 0 | 0 | 0 | 0 | 1 | -90 | 90 | -0.096648 | -0.024257 | 0.096673 | 0.024273
68 | 69 | 0.30842 | 0.19739 | 2.5896e-09 | 0 | 0 | 0 | 0 | 0 | 1 | -90 | 90 | 0.37416 | 0.095978 | -0.3737 | -0.095683
68 | 63 | 0.18503 | 0.11842 | 1.5535e-09 | 0 | 0 | 0 | 0 | 0 | 1 | -90 | 90 | -0.37803 | -0.096948 | 0.37831 | 0.097129
69 | 70 | 0.038037 | 0.024344 | 3.1937e-10 | 0 | 0 | 0 | 0 | 0 | 1 | -90 | 90 | 0.36791 | 0.094232 | -0.36786 | -0.094197
63 | 56 | 0.086182 | 0.055157 | 7.2362e-10 | 0 | 0 | 0 | 0 | 0 | 1 | -90 | 90 | -0.38261 | -0.098204 | 0.38274 | 0.09829
73 | 71 | 0.26739 | 0.17113 | 2.2451e-09 | 0 | 0 | 0 | 0 | 0 | 1 | -90 | 90 | -0.34043 | -0.087037 | 0.34076 | 0.08725
50 | 153 | 0.079719 | 0.05102 | 6.6935e-10 | 0 | 0 | 0 | 0 | 0 | 1 | -90 | 90 | -0.0023423 | -0.00058683 | 0.0023423 | 0.00058677
50 | 164 | 0.3273 | 0.20947 | 2.7481e-09 | 0 | 0 | 0 | 0 | 0 | 1 | -90 | 90 | 0.0023423 | 0.00058683 | -0.0023423 | -0.00058708
153 | 155 | 0.24236 | 0.15511 | 2.0349e-09 | 0 | 0 | 0 | 0 | 0 | 1 | -90 | 90 | 0.0021997 | 0.00055117 | -0.0021997 | -0.00055135
153 | 151 | 0.25903 | 0.16578 | 2.1749e-09 | 0 | 0 | 0 | 0 | 0 | 1 | -90 | 90 | -0.004542 | -0.0011379 | 0.0045421 | 0.0011378
46 | 49 | 0.10044 | 0.06428 | 8.4331e-10 | 0 | 0 | 0 | 0 | 0 | 1 | -90 | 90 | 0.04506 | 0.011304 | -0.045057 | -0.011303
49 | 160 | 0.20837 | 0.13335 | 1.7495e-09 | 0 | 0 | 0 | 0 | 0 | 1 | -90 | 90 | 0.039642 | 0.009946 | -0.039638 | -0.0099438
49 | 163 | 0.38096 | 0.24381 | 3.1986e-09 | 0 | 0 | 0 | 0 | 0 | 1 | -90 | 90 | 0.0054153 | 0.0013566 | -0.0054152 | -0.0013568
160 | 67 | 0.51898 | 0.33215 | 4.3575e-09 | 0 | 0 | 0 | 0 | 0 | 1 | -90 | 90 | 0.036723 | 0.0092132 | -0.036715 | -0.0092085
163 | 161 | 0.30676 | 0.19633 | 2.5757e-09 | 0 | 0 | 0 | 0 | 0 | 1 | -90 | 90 | 0.003711 | 0.00092966 | -0.0037109 | -0.00092987
67 | 159 | 0.35492 | 0.22715 | 2.98e-09 | 0 | 0 | 0 | 0 | 0 | 1 | -90 | 90 | 0.035677 | 0.0089483 | -0.035672 | -0.0089453
159 | 158 | 0.31958 | 0.20453 | 2.6833e-09 | 0 | 0 | 0 | 0 | 0 | 1 | -90 | 90 | 0.035672 | 0.0089453 | -0.035667 | -0.0089427
161 | 162 | 0.32054 | 0.20514 | 2.6913e-09 | 0 | 0 | 0 | 0 | 0 | 1 | -90 | 90 | 0.0020041 | 0.00050207 | -0.0020041 | -0.00050231
151 | 154 | 0.16471 | 0.10541 | 1.3829e-09 | 0 | 0 | 0 | 0 | 0 | 1 | -90 | 90 | 0.0049165 | 0.001232 | -0.0049165 | -0.0012321
151 | 149 | 0.18669 | 0.11948 | 1.5675e-09 | 0 | 0 | 0 | 0 | 0 | 1 | -90 | 90 | -0.0094586 | -0.0023698 | 0.0094588 | 0.0023697
51 | 52 | 0.14656 | 0.093799 | 1.2306e-09 | 0 | 0 | 0 | 0 | 0 | 1 | -90 | 90 | -0.0093065 | -0.0023314 | 0.0093066 | 0.0023314
51 | 53 | 0.3644 | 0.23322 | 3.0596e-09 | 0 | 0 | 0 | 0 | 0 | 1 | -90 | 90 | 0.0074725 | 0.0018718 | -0.0074723 | -0.0018719
52 | 54 | 0.39457 | 0.25253 | 3.313e-09 | 0 | 0 | 0 | 0 | 0 | 1 | -90 | 90 | -0.010637 | -0.0026648 | 0.010637 | 0.0026648
53 | 55 | 0.18637 | 0.11928 | 1.5648e-09 | 0 | 0 | 0 | 0 | 0 | 1 | -90 | 90 | 0.0062921 | 0.0015761 | -0.006292 | -0.0015762
54 | 57 | 0.3585 | 0.22944 | 3.0101e-09 | 0 | 0 | 0 | 0 | 0 | 1 | -90 | 90 | -0.1108 | -0.027823 | 0.11085 | 0.027854
54 | 58 | 0.21949 | 0.14048 | 1.8429e-09 | 0 | 0 | 0 | 0 | 0 | 1 | -90 | 90 | 0.10016 | 0.025158 | -0.10014 | -0.025143
55 | 59 | 0.35029 | 0.22419 | 2.9412e-09 | 0 | 0 | 0 | 0 | 0 | 1 | -90 | 90 | 0.0052367 | 0.0013117 | -0.0052366 | -0.0013119
57 | 64 | 0.34249 | 0.2192 | 2.8757e-09 | 0 | 0 | 0 | 0 | 0 | 1 | -90 | 90 | -0.1124 | -0.028243 | 0.11244 | 0.028273
58 | 60 | 0.038881 | 0.024884 | 3.2646e-10 | 0 | 0 | 0 | 0 | 0 | 1 | -90 | 90 | 0.098905 | 0.024834 | -0.098901 | -0.024831
59 | 112 | 0.14627 | 0.093612 | 1.2281e-09 | 0 | 0 | 0 | 0 | 0 | 1 | -90 | 90 | 0.0035086 | 0.00087881 | -0.0035086 | -0.00087891
64 | 107 | 0.28948 | 0.18527 | 2.4306e-09 | 0 | 0 | 0 | 0 | 0 | 1 | -90 | 90 | -0.11484 | -0.028874 | 0.11488 | 0.028901
112 | 124 | 0.36683 | 0.23477 | 3.0801e-09 | 0 | 0 | 0 | 0 | 0 | 1 | -90 | 90 | 0.0018915 | 0.00047381 | -0.0018915 | -0.00047409
112 | 125 | 0.26277 | 0.16817 | 2.2063e-09 | 0 | 0 | 0 | 0 | 0 | 1 | -90 | 90 | 0.0016171 | 0.0004051 | -0.0016171 | -0.0004053
107 | 108 | 0.088282 | 0.0565 | 7.4124e-10 | 0 | 0 | 0 | 0 | 0 | 1 | -90 | 90 | -0.1167 | -0.029355 | 0.11671 | 0.029364
145 | 146 | 0.29748 | 0.19039 | 2.4978e-09 | 0 | 0 | 0 | 0 | 0 | 1 | -90 | 90 | -0.01717 | -0.0043025 | 0.017171 | 0.0043029
145 | 147 | 0.036058 | 0.023077 | 3.0276e-10 | 0 | 0 | 0 | 0 | 0 | 1 | -90 | 90 | 0.013834 | 0.0034665 | -0.013834 | -0.0034665
146 | 148 | 0.32043 | 0.20507 | 2.6904e-09 | 0 | 0 | 0 | 0 | 0 | 1 | -90 | 90 | -0.020048 | -0.0050239 | 0.020049 | 0.0050246
147 | 149 | 0.27519 | 0.17612 | 2.3106e-09 | 0 | 0 | 0 | 0 | 0 | 1 | -90 | 90 | 0.013834 | 0.0034665 | -0.013834 | -0.0034663
148 | 150 | 0.30494 | 0.19516 | 2.5604e-09 | 0 | 0 | 0 | 0 | 0 | 1 | -90 | 90 | -0.023512 | -0.0058925 | 0.023514 | 0.0058935
150 | 152 | 0.33087 | 0.21176 | 2.7781e-09 | 0 | 0 | 0 | 0 | 0 | 1 | -90 | 90 | -0.026779 | -0.0067119 | 0.026781 | 0.0067133
154 | 156 | 0.26527 | 0.16977 | 2.2273e-09 | 0 | 0 | 0 | 0 | 0 | 1 | -90 | 90 | 0.0027132 | 0.00067984 | -0.0027131 | -0.00068004
108 | 109 | 0.37856 | 0.24228 | 3.1785e-09 | 0 | 0 | 0 | 0 | 0 | 1 | -90 | 90 | -0.11851 | -0.029816 | 0.11857 | 0.029854
152 | 157 | 0.30079 | 0.1925 | 2.5255e-09 | 0 | 0 | 0 | 0 | 0 | 1 | -90 | 90 | -0.029855 | -0.0074836 | 0.029858 | 0.0074853
157 | 158 | 0.30943 | 0.19804 | 2.5981e-09 | 0 | 0 | 0 | 0 | 0 | 1 | -90 | 90 | -0.032577 | -0.008167 | 0.032581 | 0.0081691
70 | 71 | 0.28273 | 0.18095 | 2.3739e-09 | 0 | 0 | 0 | 0 | 0 | 1 | -90 | 90 | 0.36463 | 0.093387 | -0.36422 | -0.09313
71 | 74 | 0.24856 | 0.15908 | 2.087e-09 | 0 | 0 | 0 | 0 | 0 | 1 | -90 | 90 | 0.023459 | 0.0058798 | -0.023458 | -0.0058791
74 | 76 | 0.39431 | 0.25236 | 3.3108e-09 | 0 | 0 | 0 | 0 | 0 | 1 | -90 | 90 | 0.021003 | 0.0052638 | -0.021001 | -0.005263
76 | 96 | 0.016639 | 0.010649 | 1.397e-10 | 0 | 0 | 0 | 0 | 0 | 1 | -90 | 90 | 0.018449 | 0.0046234 | -0.018449 | -0.0046234
96 | 97 | 0.37089 | 0.23737 | 3.1141e-09 | 0 | 0 | 0 | 0 | 0 | 1 | -90 | 90 | 0.015315 | 0.003838 | -0.015315 | -0.0038377
97 | 98 | 0.045911 | 0.029383 | 3.8548e-10 | 0 | 0 | 0 | 0 | 0 | 1 | -90 | 90 | 0.012806 | 0.003209 | -0.012806 | -0.003209
81 | 82 | 0.051572 | 0.033006 | 4.3302e-10 | 0 | 0 | 0 | 0 | 0 | 1 | -90 | 90 | 0.2399 | 0.061412 | -0.23987 | -0.061392
82 | 84 | 0.32306 | 0.20676 | 2.7126e-09 | 0 | 0 | 0 | 0 | 0 | 1 | -90 | 90 | 0.23683 | 0.06063 | -0.23664 | -0.060505
84 | 85 | 0.16985 | 0.10871 | 1.4261e-09 | 0 | 0 | 0 | 0 | 0 | 1 | -90 | 90 | 0.23462 | 0.059999 | -0.23452 | -0.059934
85 | 86 | 0.15699 | 0.10048 | 1.3182e-09 | 0 | 0 | 0 | 0 | 0 | 1 | -90 | 90 | 0.23237 | 0.059397 | -0.23228 | -0.059338
86 | 87 | 0.28123 | 0.17998 | 2.3613e-09 | 0 | 0 | 0 | 0 | 0 | 1 | -90 | 90 | 0.23078 | 0.058963 | -0.23062 | -0.058858
87 | 88 | 0.094891 | 0.06073 | 7.9674e-10 | 0 | 0 | 0 | 0 | 0 | 1 | -90 | 90 | 0.22878 | 0.058397 | -0.22873 | -0.058363
88 | 89 | 0.29458 | 0.18853 | 2.4734e-09 | 0 | 0 | 0 | 0 | 0 | 1 | -90 | 90 | 0.22665 | 0.057843 | -0.22649 | -0.057738
89 | 90 | 0.047724 | 0.030543 | 4.0071e-10 | 0 | 0 | 0 | 0 | 0 | 1 | -90 | 90 | 0.22497 | 0.057358 | -0.22494 | -0.057341
90 | 91 | 0.32272 | 0.20654 | 2.7097e-09 | 0 | 0 | 0 | 0 | 0 | 1 | -90 | 90 | 0.22278 | 0.0568 | -0.22261 | -0.056688
91 | 92 | 0.087218 | 0.055819 | 7.3231e-10 | 0 | 0 | 0 | 0 | 0 | 1 | -90 | 90 | 0.22095 | 0.056273 | -0.2209 | -0.056243
92 | 93 | 0.27719 | 0.1774 | 2.3274e-09 | 0 | 0 | 0 | 0 | 0 | 1 | -90 | 90 | 0.21968 | 0.055937 | -0.21954 | -0.055843
98 | 99 | 0.22953 | 0.1469 | 1.9272e-09 | 0 | 0 | 0 | 0 | 0 | 1 | -90 | 90 | 0.010342 | 0.0025916 | -0.010342 | -0.0025917
99 | 100 | 0.15669 | 0.10028 | 1.3157e-09 | 0 | 0 | 0 | 0 | 0 | 1 | -90 | 90 | 0.0073374 | 0.0018386 | -0.0073374 | -0.0018387
100 | 101 | 0.29626 | 0.18961 | 1.99e-09 | 0 | 0 | 0 | 0 | 0 | 1 | -90 | 90 | 0.0054577 | 0.0013676 | -0.0054576 | -0.0013677
101 | 102 | 0.61001 | 0.3904 | 1.0244e-09 | 0 | 0 | 0 | 0 | 0 | 1 | -90 | 90 | 0.0013556 | 0.00033964 | -0.0013556 | -0.00033974
105 | 106 | 0.17132 | 0.10965 | 1.4385e-09 | 0 | 0 | 0 | 0 | 0 | 1 | -90 | 90 | 0.18039 | 0.045595 | -0.18032 | -0.045556
106 | 116 | 0.40433 | 0.25877 | 3.3949e-09 | 0 | 0 | 0 | 0 | 0 | 1 | -90 | 90 | 0.17864 | 0.045134 | -0.1785 | -0.045043
116 | 117 | 0.13581 | 0.086919 | 1.1403e-09 | 0 | 0 | 0 | 0 | 0 | 1 | -90 | 90 | 0.17681 | 0.044621 | -0.17677 | -0.044591
117 | 118 | 0.33952 | 0.21729 | 2.8507e-09 | 0 | 0 | 0 | 0 | 0 | 1 | -90 | 90 | 0.1347 | 0.034035 | -0.13463 | -0.033991
117 | 119 | 0.34034 | 0.21782 | 2.8577e-09 | 0 | 0 | 0 | 0 | 0 | 1 | -90 | 90 | 0.042069 | 0.010556 | -0.042062 | -0.010552
109 | 110 | 0.053872 | 0.034478 | 4.5233e-10 | 0 | 0 | 0 | 0 | 0 | 1 | -90 | 90 | -0.11979 | -0.030158 | 0.1198 | 0.030163
110 | 111 | 0.3337 | 0.21357 | 2.8018e-09 | 0 | 0 | 0 | 0 | 0 | 1 | -90 | 90 | -0.12146 | -0.030581 | 0.12152 | 0.030616
111 | 113 | 0.13086 | 0.083748 | 1.0987e-09 | 0 | 0 | 0 | 0 | 0 | 1 | -90 | 90 | -0.12326 | -0.031054 | 0.12329 | 0.031068
113 | 114 | 0.25445 | 0.16285 | 2.1365e-09 | 0 | 0 | 0 | 0 | 0 | 1 | -90 | 90 | -0.12537 | -0.031589 | 0.12541 | 0.031618
114 | 115 | 0.11552 | 0.073934 | 9.6996e-10 | 0 | 0 | 0 | 0 | 0 | 1 | -90 | 90 | -0.12675 | -0.031954 | 0.12678 | 0.031967
115 | 122 | 0.18559 | 0.11878 | 1.5583e-09 | 0 | 0 | 0 | 0 | 0 | 1 | -90 | 90 | -0.12833 | -0.032356 | 0.12836 | 0.032378
122 | 123 | 0.25481 | 0.16308 | 2.1395e-09 | 0 | 0 | 0 | 0 | 0 | 1 | -90 | 90 | -0.12994 | -0.032775 | 0.12999 | 0.032805
123 | 120 | 0.29274 | 0.18735 | 2.4579e-09 | 0 | 0 | 0 | 0 | 0 | 1 | -90 | 90 | -0.13158 | -0.033203 | 0.13164 | 0.033239
118 | 120 | 0.037933 | 0.024277 | 3.185e-10 | 0 | 0 | 0 | 0 | 0 | 1 | -90 | 90 | 0.13317 | 0.033627 | -0.13317 | -0.033622
119 | 121 | 0.41483 | 0.26549 | 3.4831e-09 | 0 | 0 | 0 | 0 | 0 | 1 | -90 | 90 | 0.040845 | 0.010247 | -0.040837 | -0.010242
121 | 132 | 0.010164 | 0.006505 | 8.5341e-11 | 0 | 0 | 0 | 0 | 0 | 1 | -90 | 90 | 0.039715 | 0.0099608 | -0.039715 | -0.0099606
132 | 133 | 0.36741 | 0.23514 | 3.0849e-09 | 0 | 0 | 0 | 0 | 0 | 1 | -90 | 90 | 0.038886 | 0.009753 | -0.03888 | -0.0097494
133 | 134 | 0.28415 | 0.18185 | 2.3858e-09 | 0 | 0 | 0 | 0 | 0 | 1 | -90 | 90 | 0.037507 | 0.0094051 | -0.037502 | -0.0094025
126 | 127 | 0.358 | 0.22912 | 3.0059e-09 | 0 | 0 | 0 | 0 | 0 | 1 | -90 | 90 | -0.0021446 | -0.00053751 | 0.0021446 | 0.00053724
127 | 128 | 0.03656 | 0.023398 | 3.0697e-10 | 0 | 0 | 0 | 0 | 0 | 1 | -90 | 90 | -0.0047021 | -0.0011782 | 0.0047021 | 0.0011782
128 | 129 | 0.36896 | 0.23613 | 3.0979e-09 | 0 | 0 | 0 | 0 | 0 | 1 | -90 | 90 | -0.0068381 | -0.0017136 | 0.0068383 | 0.0017134
129 | 130 | 0.026765 | 0.017129 | 2.2472e-10 | 0 | 0 | 0 | 0 | 0 | 1 | -90 | 90 | -0.0092748 | -0.0023241 | 0.0092749 | 0.0023241
130 | 131 | 0.38558 | 0.24677 | 3.2375e-09 | 0 | 0 | 0 | 0 | 0 | 1 | -90 | 90 | -0.010865 | -0.0027226 | 0.010865 | 0.0027226
131 | 138 | 0.022379 | 0.014323 | 1.8791e-10 | 0 | 0 | 0 | 0 | 0 | 1 | -90 | 90 | -0.012425 | -0.0031135 | 0.012425 | 0.0031135
138 | 139 | 0.0016015 | 0.0010249 | 1.3446e-11 | 0 | 0 | 0 | 0 | 0 | 1 | -90 | 90 | -0.013593 | -0.0034062 | 0.013593 | 0.0034062
139 | 140 | 0.19213 | 0.12296 | 1.6132e-09 | 0 | 0 | 0 | 0 | 0 | 1 | -90 | 90 | -0.015012 | -0.003762 | 0.015013 | 0.0037621
134 | 135 | 0.22656 | 0.145 | 1.5218e-09 | 0 | 0 | 0 | 0 | 0 | 1 | -90 | 90 | 0.0013779 | 0.00034522 | -0.0013779 | -0.00034536
134 | 136 | 0.27769 | 0.17772 | 2.3316e-09 | 0 | 0 | 0 | 0 | 0 | 1 | -90 | 90 | 0.036124 | 0.0090573 | -0.03612 | -0.0090549
136 | 137 | 0.14158 | 0.090613 | 1.1888e-09 | 0 | 0 | 0 | 0 | 0 | 1 | -90 | 90 | 0.035209 | 0.0088266 | -0.035207 | -0.0088254
137 | 142 | 0.19638 | 0.12568 | 1.6489e-09 | 0 | 0 | 0 | 0 | 0 | 1 | -90 | 90 | 0.034479 | 0.008643 | -0.034477 | -0.0086415
142 | 143 | 0.13899 | 0.088955 | 1.167e-09 | 0 | 0 | 0 | 0 | 0 | 1 | -90 | 90 | 0.033782 | 0.0084673 | -0.03378 | -0.0084663
143 | 144 | 0.054765 | 0.035049 | 4.5982e-10 | 0 | 0 | 0 | 0 | 0 | 1 | -90 | 90 | 0.031915 | 0.0079989 | -0.031914 | -0.0079985
140 | 141 | 0.11003 | 0.07042 | 9.2386e-10 | 0 | 0 | 0 | 0 | 0 | 1 | -90 | 90 | -0.017326 | -0.004342 | 0.017327 | 0.0043421
141 | 144 | 0.21431 | 0.13716 | 1.7994e-09 | 0 | 0 | 0 | 0 | 0 | 1 | -90 | 90 | -0.019115 | -0.0047902 | 0.019115 | 0.0047906