## bus_data
BUS_I | BUS_TYPE | Pd | Qd | Gs | Bs | area | Vm | Va | baseKV | zone | Vmax | Vmin
1 | 1 | 0.0032629 | 0.00081776 | 0 | 0 | 1 | 0.9887 | -0.21459 | 0.4 | 1 | 1.1 | 0.9
3 | 1 | 0 | 0 | 0 | 0 | 1 | 0.98874 | -0.21378 | 0.4 | 1 | 1.1 | 0.9
4 | 1 | 0 | 0 | 0 | 0 | 1 | 0.98894 | -0.20994 | 0.4 | 1 | 1.1 | 0.9
7 | 1 | 0 | 0 | 0 | 0 | 1 | 0.98907 | -0.20737 | 0.4 | 1 | 1.1 | 0.9
59 | 1 | 0.0014615 | 0.00036629 | 0 | 0 | 1 | 0.9889 | -0.21058 | 0.4 | 1 | 1.1 | 0.9
5 | 1 | 0 | 0 | 0 | 0 | 1 | 0.98579 | -0.27041 | 0.4 | 1 | 1.1 | 0.9
66 | 1 | 0.0076787 | 0.0019245 | 0 | 0 | 1 | 0.98432 | -0.29872 | 0.4 | 1 | 1.1 | 0.9
6 | 1 | 0 | 0 | 0 | 0 | 1 | 0.99222 | -0.14719 | 0.4 | 1 | 1.1 | 0.9
30 | 1 | 0 | 0 | 0 | 0 | 1 | 0.99327 | -0.12723 | 0.4 | 1 | 1.1 | 0.9
114 | 1 | 0.0034313 | 0.00085996 | 0 | 0 | 1 | 0.99045 | -0.18095 | 0.4 | 1 | 1.1 | 0.9
115 | 1 | 0.018494 | 0.0046351 | 0 | 0 | 1 | 0.98956 | -0.19799 | 0.4 | 1 | 1.1 | 0.9
63 | 1 | 0.011044 | 0.0027679 | 0 | 0 | 1 | 0.98239 | -0.3361 | 0.4 | 1 | 1.1 | 0.9
58 | 1 | 0.0088367 | 0.0022147 | 0 | 0 | 1 | 0.99476 | -0.098884 | 0.4 | 1 | 1.1 | 0.9
29 | 1 | 0 | 0 | 0 | 0 | 1 | 0.99314 | -0.12963 | 0.4 | 1 | 1.1 | 0.9
48 | 1 | 0 | 0 | 0 | 0 | 1 | 0.99631 | -0.069483 | 0.4 | 1 | 1.1 | 0.9
31 | 3 | 0 | 0 | 0 | 0 | 1 | 1 | 0 | 0.4 | 1 | 1.1 | 0.9
23 | 1 | 0 | 0 | 0 | 0 | 1 | 0.99521 | -0.091141 | 0.4 | 1 | 1.1 | 0.9
44 | 1 | 0 | 0 | 0 | 0 | 1 | 0.9919 | -0.15456 | 0.4 | 1 | 1.1 | 0.9
43 | 1 | 0.029016 | 0.0072721 | 0 | 0 | 1 | 0.99773 | -0.043209 | 0.4 | 1 | 1.1 | 0.9
65 | 1 | 0.014041 | 0.003519 | 0 | 0 | 1 | 0.97671 | -0.4468 | 0.4 | 1 | 1.1 | 0.9
62 | 1 | 0 | 0 | 0 | 0 | 1 | 0.97683 | -0.44435 | 0.4 | 1 | 1.1 | 0.9
67 | 1 | 0.0078561 | 0.0019689 | 0 | 0 | 1 | 0.97166 | -0.54615 | 0.4 | 1 | 1.1 | 0.9
68 | 1 | 0.0085249 | 0.0021366 | 0 | 0 | 1 | 0.97183 | -0.54289 | 0.4 | 1 | 1.1 | 0.9
87 | 1 | 0 | 0 | 0 | 0 | 1 | 0.97118 | -0.55559 | 0.4 | 1 | 1.1 | 0.9
88 | 1 | 0 | 0 | 0 | 0 | 1 | 0.97086 | -0.56206 | 0.4 | 1 | 1.1 | 0.9
70 | 1 | 0 | 0 | 0 | 0 | 1 | 0.97138 | -0.55177 | 0.4 | 1 | 1.1 | 0.9
83 | 1 | 0.013387 | 0.003355 | 0 | 0 | 1 | 0.97095 | -0.56012 | 0.4 | 1 | 1.1 | 0.9
82 | 1 | 0.01215 | 0.0030451 | 0 | 0 | 1 | 0.97062 | -0.5668 | 0.4 | 1 | 1.1 | 0.9
89 | 1 | 0 | 0 | 0 | 0 | 1 | 0.97267 | -0.52632 | 0.4 | 1 | 1.1 | 0.9
119 | 1 | 0.005699 | 0.0014283 | 0 | 0 | 1 | 0.97251 | -0.52946 | 0.4 | 1 | 1.1 | 0.9
85 | 1 | 0 | 0 | 0 | 0 | 1 | 0.97283 | -0.52318 | 0.4 | 1 | 1.1 | 0.9
86 | 1 | 0.0070931 | 0.0017777 | 0 | 0 | 1 | 0.97261 | -0.5275 | 0.4 | 1 | 1.1 | 0.9
84 | 1 | 0.0074363 | 0.0018637 | 0 | 0 | 1 | 0.97301 | -0.51953 | 0.4 | 1 | 1.1 | 0.9
91 | 1 | 0.0040782 | 0.0010221 | 0 | 0 | 1 | 0.97128 | -0.55365 | 0.4 | 1 | 1.1 | 0.9
15 | 1 | 0 | 0 | 0 | 0 | 1 | 0.98493 | -0.28935 | 0.4 | 1 | 1.1 | 0.9
25 | 1 | 0.016136 | 0.004044 | 0 | 0 | 1 | 0.98646 | -0.25961 | 0.4 | 1 | 1.1 | 0.9
20 | 1 | 0.0073973 | 0.0018539 | 0 | 0 | 1 | 0.98425 | -0.30256 | 0.4 | 1 | 1.1 | 0.9
19 | 1 | 0.0028571 | 0.00071605 | 0 | 0 | 1 | 0.9819 | -0.34836 | 0.4 | 1 | 1.1 | 0.9
40 | 1 | 0 | 0 | 0 | 0 | 1 | 0.98196 | -0.34717 | 0.4 | 1 | 1.1 | 0.9
26 | 1 | 0 | 0 | 0 | 0 | 1 | 0.98785 | -0.2326 | 0.4 | 1 | 1.1 | 0.9
21 | 1 | 0 | 0 | 0 | 0 | 1 | 0.98334 | -0.32033 | 0.4 | 1 | 1.1 | 0.9
27 | 1 | 0.0054549 | 0.0013671 | 0 | 0 | 1 | 0.98976 | -0.19582 | 0.4 | 1 | 1.1 | 0.9
28 | 1 | 0.0079073 | 0.0019818 | 0 | 0 | 1 | 0.99295 | -0.13343 | 0.4 | 1 | 1.1 | 0.9
41 | 1 | 0.0013775 | 0.00034523 | 0 | 0 | 1 | 0.98192 | -0.3479 | 0.4 | 1 | 1.1 | 0.9
22 | 1 | 0 | 0 | 0 | 0 | 1 | 0.98198 | -0.34687 | 0.4 | 1 | 1.1 | 0.9
42 | 1 | 0.029509 | 0.0073957 | 0 | 0 | 1 | 0.97989 | -0.38762 | 0.4 | 1 | 1.1 | 0.9
24 | 1 | 0 | 0 | 0 | 0 | 1 | 0.99186 | -0.15545 | 0.4 | 1 | 1.1 | 0.9
117 | 1 | 0.0058835 | 0.0014745 | 0 | 0 | 1 | 0.99179 | -0.1568 | 0.4 | 1 | 1.1 | 0.9
116 | 1 | 0.0054389 | 0.0013631 | 0 | 0 | 1 | 0.99188 | -0.155 | 0.4 | 1 | 1.1 | 0.9
33 | 1 | 0.0055018 | 0.0013789 | 0 | 0 | 1 | 0.99091 | -0.17375 | 0.4 | 1 | 1.1 | 0.9
32 | 1 | 0 | 0 | 0 | 0 | 1 | 0.9903 | -0.18539 | 0.4 | 1 | 1.1 | 0.9
60 | 1 | 0.0067716 | 0.0016971 | 0 | 0 | 1 | 0.97884 | -0.40514 | 0.4 | 1 | 1.1 | 0.9
61 | 1 | 0.0079945 | 0.0020036 | 0 | 0 | 1 | 0.98038 | -0.37504 | 0.4 | 1 | 1.1 | 0.9
64 | 1 | 0 | 0 | 0 | 0 | 1 | 0.9757 | -0.46651 | 0.4 | 1 | 1.1 | 0.9
73 | 1 | 0 | 0 | 0 | 0 | 1 | 0.97447 | -0.49082 | 0.4 | 1 | 1.1 | 0.9
75 | 1 | 0.0063666 | 0.0015956 | 0 | 0 | 1 | 0.97508 | -0.4788 | 0.4 | 1 | 1.1 | 0.9
74 | 1 | 0 | 0 | 0 | 0 | 1 | 0.97381 | -0.50387 | 0.4 | 1 | 1.1 | 0.9
72 | 1 | 0.0043978 | 0.0011022 | 0 | 0 | 1 | 0.97353 | -0.50924 | 0.4 | 1 | 1.1 | 0.9
76 | 1 | 0 | 0 | 0 | 0 | 1 | 0.97481 | -0.48419 | 0.4 | 1 | 1.1 | 0.9
69 | 1 | 0 | 0 | 0 | 0 | 1 | 0.97201 | -0.53918 | 0.4 | 1 | 1.1 | 0.9
71 | 1 | 0.0052391 | 0.001313 | 0 | 0 | 1 | 0.97247 | -0.53019 | 0.4 | 1 | 1.1 | 0.9
79 | 1 | 0.0078297 | 0.0019623 | 0 | 0 | 1 | 0.97357 | -0.50857 | 0.4 | 1 | 1.1 | 0.9
80 | 1 | 0 | 0 | 0 | 0 | 1 | 0.97334 | -0.51298 | 0.4 | 1 | 1.1 | 0.9
77 | 1 | 0.0077015 | 0.0019302 | 0 | 0 | 1 | 0.97463 | -0.48772 | 0.4 | 1 | 1.1 | 0.9
78 | 1 | 0.012806 | 0.0032096 | 0 | 0 | 1 | 0.97467 | -0.48684 | 0.4 | 1 | 1.1 | 0.9
81 | 1 | 0 | 0 | 0 | 0 | 1 | 0.97318 | -0.5162 | 0.4 | 1 | 1.1 | 0.9

## generator_data
GEN_BUS | PG | QG | QMAX | QMIN | VG | MBASE | GEN_STATUS | PMAX | PMIN
31 | 0.31531 | 0.081051 | 10 | -10 | 1 | 100 | 1 | 10 | 0

## branch_data
F_BUS | T_BUS | BR_R | BR_X | BR_B | RATE_A | RATE_B | RATE_C | TAP | SHIFT | BR_STATUS | ANGMIN | ANGMAX | P_in | Q_in | P_out | Q_out
1 | 3 | 1.0902 | 0.69776 | 1.8308e-09 | 0 | 0 | 0 | 0 | 0 | 1 | -90 | 90 | -0.0032629 | -0.00081777 | 0.003263 | 0.00081767
3 | 4 | 5.1513 | 3.2968 | 8.6504e-09 | 0 | 0 | 0 | 0 | 0 | 1 | -90 | 90 | -0.003263 | -0.00081767 | 0.0032636 | 0.0008172
4 | 7 | 2.3792 | 1.5227 | 3.9953e-09 | 0 | 0 | 0 | 0 | 0 | 1 | -90 | 90 | -0.0047252 | -0.0011832 | 0.0047258 | 0.0011832
4 | 59 | 1.915 | 1.2256 | 3.2159e-09 | 0 | 0 | 0 | 0 | 0 | 1 | -90 | 90 | 0.0014616 | 0.00036601 | -0.0014615 | -0.00036629
7 | 115 | 0.25278 | 0.16178 | 8.4899e-10 | 0 | 0 | 0 | 0 | 0 | 1 | -90 | 90 | -0.16492 | -0.042142 | 0.165 | 0.04219
7 | 5 | 1.7424 | 1.1151 | 5.8518e-09 | 0 | 0 | 0 | 0 | 0 | 1 | -90 | 90 | 0.16019 | 0.040959 | -0.15971 | -0.040648
5 | 66 | 0.77881 | 0.49844 | 2.6157e-09 | 0 | 0 | 0 | 0 | 0 | 1 | -90 | 90 | 0.15971 | 0.040648 | -0.15949 | -0.040509
66 | 63 | 1.0769 | 0.6892 | 3.6168e-09 | 0 | 0 | 0 | 0 | 0 | 1 | -90 | 90 | 0.15181 | 0.038585 | -0.15154 | -0.038411
6 | 30 | 0.47727 | 0.30545 | 1.6029e-09 | 0 | 0 | 0 | 0 | 0 | 1 | -90 | 90 | -0.18738 | -0.047976 | 0.18756 | 0.048092
6 | 114 | 0.8048 | 0.51507 | 2.7029e-09 | 0 | 0 | 0 | 0 | 0 | 1 | -90 | 90 | 0.18738 | 0.047977 | -0.18707 | -0.047781
30 | 58 | 0.65155 | 0.41699 | 2.1883e-09 | 0 | 0 | 0 | 0 | 0 | 1 | -90 | 90 | -0.19547 | -0.050075 | 0.19574 | 0.050247
30 | 29 | 1.3418 | 0.85875 | 2.2532e-09 | 0 | 0 | 0 | 0 | 0 | 1 | -90 | 90 | 0.0079097 | 0.0019827 | -0.0079088 | -0.0019823
114 | 115 | 0.41281 | 0.2642 | 1.3864e-09 | 0 | 0 | 0 | 0 | 0 | 1 | -90 | 90 | 0.18364 | 0.046921 | -0.18349 | -0.046825
63 | 61 | 1.2062 | 0.77194 | 4.0509e-09 | 0 | 0 | 0 | 0 | 0 | 1 | -90 | 90 | 0.14049 | 0.035643 | -0.14023 | -0.035475
58 | 48 | 0.64815 | 0.41482 | 2.1768e-09 | 0 | 0 | 0 | 0 | 0 | 1 | -90 | 90 | -0.20457 | -0.052461 | 0.20487 | 0.052648
29 | 28 | 2.1217 | 1.3579 | 3.5629e-09 | 0 | 0 | 0 | 0 | 0 | 1 | -90 | 90 | 0.0079088 | 0.0019823 | -0.0079073 | -0.0019818
48 | 31 | 1.5398 | 0.98547 | 5.1714e-09 | 0 | 0 | 0 | 0 | 0 | 1 | -90 | 90 | -0.20487 | -0.052648 | 0.20556 | 0.053092
31 | 43 | 1.7796 | 1.1389 | 2.9884e-09 | 0 | 0 | 0 | 0 | 0 | 1 | -90 | 90 | 0.10975 | 0.02796 | -0.10952 | -0.027814
23 | 44 | 3.5265 | 2.2569 | 5.9219e-09 | 0 | 0 | 0 | 0 | 0 | 1 | -90 | 90 | 0.080321 | 0.020423 | -0.080077 | -0.020267
23 | 43 | 2.6811 | 1.7159 | 4.5022e-09 | 0 | 0 | 0 | 0 | 0 | 1 | -90 | 90 | -0.080321 | -0.020423 | 0.080507 | 0.020542
44 | 116 | 0.17371 | 0.11117 | 2.917e-10 | 0 | 0 | 0 | 0 | 0 | 1 | -90 | 90 | 0.011323 | 0.0028379 | -0.011323 | -0.0028378
44 | 33 | 1.2389 | 0.79289 | 2.0804e-09 | 0 | 0 | 0 | 0 | 0 | 1 | -90 | 90 | 0.068754 | 0.017429 | -0.06869 | -0.017389
65 | 62 | 0.74825 | 0.47888 | 1.2565e-09 | 0 | 0 | 0 | 0 | 0 | 1 | -90 | 90 | -0.014041 | -0.0035191 | 0.014042 | 0.0035201
62 | 64 | 0.85625 | 0.548 | 1.4379e-09 | 0 | 0 | 0 | 0 | 0 | 1 | -90 | 90 | 0.111 | 0.027983 | -0.11088 | -0.027908
62 | 60 | 1.3486 | 0.86311 | 2.2647e-09 | 0 | 0 | 0 | 0 | 0 | 1 | -90 | 90 | -0.12504 | -0.031503 | 0.12528 | 0.031653
67 | 68 | 1.7557 | 1.1236 | 2.9482e-09 | 0 | 0 | 0 | 0 | 0 | 1 | -90 | 90 | -0.0078558 | -0.001969 | 0.007857 | 0.0019695
68 | 69 | 0.9594 | 0.61402 | 1.6111e-09 | 0 | 0 | 0 | 0 | 0 | 1 | -90 | 90 | -0.016382 | -0.0041062 | 0.016385 | 0.0041079
87 | 88 | 2.2508 | 1.4405 | 3.7796e-09 | 0 | 0 | 0 | 0 | 0 | 1 | -90 | 90 | 0.012156 | 0.0030487 | -0.012152 | -0.0030467
87 | 70 | 0.6332 | 0.40525 | 1.0633e-09 | 0 | 0 | 0 | 0 | 0 | 1 | -90 | 90 | -0.025545 | -0.0064055 | 0.02555 | 0.0064084
87 | 83 | 1.4308 | 0.91571 | 2.4027e-09 | 0 | 0 | 0 | 0 | 0 | 1 | -90 | 90 | 0.013389 | 0.0033568 | -0.013386 | -0.0033552
88 | 82 | 1.647 | 1.0541 | 2.7657e-09 | 0 | 0 | 0 | 0 | 0 | 1 | -90 | 90 | 0.012152 | 0.0030467 | -0.012149 | -0.0030452
70 | 91 | 1.9503 | 1.2482 | 3.2752e-09 | 0 | 0 | 0 | 0 | 0 | 1 | -90 | 90 | 0.0040785 | 0.0010221 | -0.0040781 | -0.0010222
70 | 69 | 1.7995 | 1.1517 | 3.0219e-09 | 0 | 0 | 0 | 0 | 0 | 1 | -90 | 90 | -0.029628 | -0.0074305 | 0.029646 | 0.0074416
89 | 119 | 2.3363 | 1.4952 | 3.9232e-09 | 0 | 0 | 0 | 0 | 0 | 1 | -90 | 90 | 0.0056996 | 0.0014285 | -0.0056988 | -0.0014284
89 | 85 | 2.3423 | 1.4991 | 3.9334e-09 | 0 | 0 | 0 | 0 | 0 | 1 | -90 | 90 | -0.0056996 | -0.0014285 | 0.0057005 | 0.0014287
85 | 86 | 2.5877 | 1.6561 | 4.3455e-09 | 0 | 0 | 0 | 0 | 0 | 1 | -90 | 90 | 0.0070944 | 0.0017783 | -0.0070929 | -0.0017778
85 | 84 | 1.2098 | 0.77429 | 2.0316e-09 | 0 | 0 | 0 | 0 | 0 | 1 | -90 | 90 | -0.012795 | -0.003207 | 0.012797 | 0.0032082
84 | 81 | 0.69819 | 0.44684 | 1.1725e-09 | 0 | 0 | 0 | 0 | 0 | 1 | -90 | 90 | -0.020233 | -0.005072 | 0.020236 | 0.005074
15 | 25 | 3.1481 | 2.0148 | 5.2866e-09 | 0 | 0 | 0 | 0 | 0 | 1 | -90 | 90 | -0.041296 | -0.010408 | 0.041355 | 0.010445
15 | 20 | 1.3952 | 0.89295 | 2.343e-09 | 0 | 0 | 0 | 0 | 0 | 1 | -90 | 90 | 0.041296 | 0.010408 | -0.04127 | -0.010391
25 | 26 | 2.0588 | 1.3176 | 3.4573e-09 | 0 | 0 | 0 | 0 | 0 | 1 | -90 | 90 | -0.057491 | -0.014489 | 0.057565 | 0.014536
20 | 21 | 2.2835 | 1.4615 | 3.8347e-09 | 0 | 0 | 0 | 0 | 0 | 1 | -90 | 90 | 0.033873 | 0.0085371 | -0.033844 | -0.0085191
19 | 40 | 1.7969 | 1.15 | 3.0174e-09 | 0 | 0 | 0 | 0 | 0 | 1 | -90 | 90 | -0.002857 | -0.00071606 | 0.0028572 | 0.00071587
40 | 41 | 2.2857 | 1.4628 | 3.8383e-09 | 0 | 0 | 0 | 0 | 0 | 1 | -90 | 90 | 0.0013775 | 0.00034489 | -0.0013775 | -0.00034523
40 | 22 | 0.29867 | 0.19115 | 5.0155e-10 | 0 | 0 | 0 | 0 | 0 | 1 | -90 | 90 | -0.0042347 | -0.0010608 | 0.0042348 | 0.0010608
26 | 27 | 2.8141 | 1.801 | 4.7256e-09 | 0 | 0 | 0 | 0 | 0 | 1 | -90 | 90 | -0.057565 | -0.014536 | 0.057667 | 0.0146
21 | 22 | 3.4047 | 2.179 | 5.7174e-09 | 0 | 0 | 0 | 0 | 0 | 1 | -90 | 90 | 0.033844 | 0.0085191 | -0.033801 | -0.0084922
27 | 32 | 0.73071 | 0.46766 | 1.2271e-09 | 0 | 0 | 0 | 0 | 0 | 1 | -90 | 90 | -0.063122 | -0.015968 | 0.063153 | 0.015988
22 | 42 | 5.9548 | 3.8111 | 9.9997e-09 | 0 | 0 | 0 | 0 | 0 | 1 | -90 | 90 | 0.029566 | 0.0074315 | -0.029509 | -0.0073958
24 | 117 | 1.0121 | 0.64775 | 1.6996e-09 | 0 | 0 | 0 | 0 | 0 | 1 | -90 | 90 | 0.0058838 | 0.0014746 | -0.0058835 | -0.0014745
24 | 116 | 0.33872 | 0.21678 | 5.688e-10 | 0 | 0 | 0 | 0 | 0 | 1 | -90 | 90 | -0.0058838 | -0.0014746 | 0.005884 | 0.0014746
33 | 32 | 0.81599 | 0.52224 | 1.3703e-09 | 0 | 0 | 0 | 0 | 0 | 1 | -90 | 90 | 0.063188 | 0.01601 | -0.063153 | -0.015988
60 | 61 | 0.98528 | 0.63058 | 3.3091e-09 | 0 | 0 | 0 | 0 | 0 | 1 | -90 | 90 | -0.13205 | -0.03335 | 0.13224 | 0.033472
64 | 73 | 1.238 | 0.79235 | 2.079e-09 | 0 | 0 | 0 | 0 | 0 | 1 | -90 | 90 | 0.083982 | 0.021158 | -0.083884 | -0.021096
64 | 75 | 1.9501 | 1.248 | 3.2747e-09 | 0 | 0 | 0 | 0 | 0 | 1 | -90 | 90 | 0.026898 | 0.00675 | -0.026882 | -0.0067402
73 | 74 | 1.9773 | 1.2654 | 3.3204e-09 | 0 | 0 | 0 | 0 | 0 | 1 | -90 | 90 | 0.028097 | 0.0070555 | -0.02808 | -0.0070447
73 | 72 | 1.4075 | 0.9008 | 2.3636e-09 | 0 | 0 | 0 | 0 | 0 | 1 | -90 | 90 | 0.055787 | 0.014041 | -0.055738 | -0.01401
75 | 76 | 1.1195 | 0.71651 | 1.88e-09 | 0 | 0 | 0 | 0 | 0 | 1 | -90 | 90 | 0.020516 | 0.0051446 | -0.02051 | -0.0051414
74 | 79 | 0.71203 | 0.4557 | 1.1957e-09 | 0 | 0 | 0 | 0 | 0 | 1 | -90 | 90 | 0.02808 | 0.0070447 | -0.028073 | -0.0070408
72 | 71 | 1.7351 | 1.1105 | 2.9137e-09 | 0 | 0 | 0 | 0 | 0 | 1 | -90 | 90 | 0.051341 | 0.012907 | -0.051289 | -0.012875
76 | 77 | 1.9537 | 1.2503 | 3.2807e-09 | 0 | 0 | 0 | 0 | 0 | 1 | -90 | 90 | 0.0077026 | 0.0019308 | -0.0077013 | -0.0019303
76 | 78 | 0.88147 | 0.56414 | 1.4802e-09 | 0 | 0 | 0 | 0 | 0 | 1 | -90 | 90 | 0.012808 | 0.0032106 | -0.012806 | -0.0032097
69 | 71 | 0.82794 | 0.52988 | 1.3903e-09 | 0 | 0 | 0 | 0 | 0 | 1 | -90 | 90 | -0.046031 | -0.011549 | 0.04605 | 0.011562
79 | 80 | 0.92625 | 0.5928 | 1.5554e-09 | 0 | 0 | 0 | 0 | 0 | 1 | -90 | 90 | 0.020244 | 0.0050784 | -0.02024 | -0.0050758
80 | 81 | 0.67562 | 0.4324 | 1.1346e-09 | 0 | 0 | 0 | 0 | 0 | 1 | -90 | 90 | 0.02024 | 0.0050758 | -0.020236 | -0.005074