## bus_data
BUS_I | BUS_TYPE | Pd | Qd | Gs | Bs | area | Vm | Va | baseKV | zone | Vmax | Vmin
11 | 1 | 0.00095031 | 0.00023817 | 0 | 0 | 1 | 0.97161 | -0.54752 | 0.4 | 1 | 1.1 | 0.9
12 | 1 | 0 | 0 | 0 | 0 | 1 | 0.97123 | -0.55503 | 0.4 | 1 | 1.1 | 0.9
13 | 1 | 0 | 0 | 0 | 0 | 1 | 0.97199 | -0.53997 | 0.4 | 1 | 1.1 | 0.9
14 | 1 | 0.0035011 | 0.00087746 | 0 | 0 | 1 | 0.97073 | -0.56498 | 0.4 | 1 | 1.1 | 0.9
18 | 1 | 0.00021838 | 5.473e-05 | 0 | 0 | 1 | 0.97247 | -0.5306 | 0.4 | 1 | 1.1 | 0.9
34 | 1 | 0.011683 | 0.0029281 | 0 | 0 | 1 | 0.97006 | -0.57819 | 0.4 | 1 | 1.1 | 0.9
36 | 1 | 0.0073463 | 0.0018412 | 0 | 0 | 1 | 0.97287 | -0.52277 | 0.4 | 1 | 1.1 | 0.9
37 | 1 | 0 | 0 | 0 | 0 | 1 | 0.97397 | -0.50105 | 0.4 | 1 | 1.1 | 0.9
38 | 1 | 0.010667 | 0.0026734 | 0 | 0 | 1 | 0.97358 | -0.50871 | 0.4 | 1 | 1.1 | 0.9
39 | 1 | 0.0062979 | 0.0015784 | 0 | 0 | 1 | 0.97401 | -0.50022 | 0.4 | 1 | 1.1 | 0.9
51 | 1 | 0 | 0 | 0 | 0 | 1 | 0.97502 | -0.48038 | 0.4 | 1 | 1.1 | 0.9
45 | 1 | 0 | 0 | 0 | 0 | 1 | 0.99497 | -0.09635 | 0.4 | 1 | 1.1 | 0.9
121 | 1 | 0.016218 | 0.0040646 | 0 | 0 | 1 | 0.99481 | -0.099392 | 0.4 | 1 | 1.1 | 0.9
49 | 1 | 0 | 0 | 0 | 0 | 1 | 0.99476 | -0.10036 | 0.4 | 1 | 1.1 | 0.9
101 | 1 | 0 | 0 | 0 | 0 | 1 | 0.99577 | -0.080881 | 0.4 | 1 | 1.1 | 0.9
46 | 1 | 0 | 0 | 0 | 0 | 1 | 0.9882 | -0.22717 | 0.4 | 1 | 1.1 | 0.9
104 | 1 | 0 | 0 | 0 | 0 | 1 | 0.98791 | -0.23285 | 0.4 | 1 | 1.1 | 0.9
90 | 1 | 0 | 0 | 0 | 0 | 1 | 0.98886 | -0.21432 | 0.4 | 1 | 1.1 | 0.9
47 | 3 | 0 | 0 | 0 | 0 | 1 | 1 | 0 | 0.4 | 1 | 1.1 | 0.9
52 | 1 | 0 | 0 | 0 | 0 | 1 | 0.98763 | -0.2353 | 0.4 | 1 | 1.1 | 0.9
100 | 1 | 0.013123 | 0.003289 | 0 | 0 | 1 | 0.99744 | -0.048947 | 0.4 | 1 | 1.1 | 0.9
118 | 1 | 0.014344 | 0.0035949 | 0 | 0 | 1 | 0.99465 | -0.10258 | 0.4 | 1 | 1.1 | 0.9
50 | 1 | 0 | 0 | 0 | 0 | 1 | 0.98221 | -0.34075 | 0.4 | 1 | 1.1 | 0.9
120 | 1 | 0.032762 | 0.0082109 | 0 | 0 | 1 | 0.98179 | -0.34897 | 0.4 | 1 | 1.1 | 0.9
95 | 1 | 0.0093875 | 0.0023527 | 0 | 0 | 1 | 0.97605 | -0.46007 | 0.4 | 1 | 1.1 | 0.9
53 | 1 | 0 | 0 | 0 | 0 | 1 | 0.98115 | -0.36049 | 0.4 | 1 | 1.1 | 0.9
92 | 1 | 0.029224 | 0.0073243 | 0 | 0 | 1 | 0.9873 | -0.24164 | 0.4 | 1 | 1.1 | 0.9
93 | 1 | 0.016365 | 0.0041015 | 0 | 0 | 1 | 0.98085 | -0.36639 | 0.4 | 1 | 1.1 | 0.9
54 | 1 | 0 | 0 | 0 | 0 | 1 | 0.97515 | -0.47789 | 0.4 | 1 | 1.1 | 0.9
107 | 1 | 0.022002 | 0.0055143 | 0 | 0 | 1 | 0.97399 | -0.50066 | 0.4 | 1 | 1.1 | 0.9
96 | 1 | 0.008229 | 0.0020624 | 0 | 0 | 1 | 0.97583 | -0.46453 | 0.4 | 1 | 1.1 | 0.9
106 | 1 | 0.0079722 | 0.001998 | 0 | 0 | 1 | 0.98931 | -0.20568 | 0.4 | 1 | 1.1 | 0.9
94 | 1 | 0 | 0 | 0 | 0 | 1 | 0.9765 | -0.45136 | 0.4 | 1 | 1.1 | 0.9
97 | 1 | 0.0084046 | 0.0021064 | 0 | 0 | 1 | 0.98975 | -0.19705 | 0.4 | 1 | 1.1 | 0.9
98 | 1 | 0.013389 | 0.0033557 | 0 | 0 | 1 | 0.9894 | -0.2038 | 0.4 | 1 | 1.1 | 0.9
99 | 1 | 0.013185 | 0.0033044 | 0 | 0 | 1 | 0.99007 | -0.19096 | 0.4 | 1 | 1.1 | 0.9
102 | 1 | 0 | 0 | 0 | 0 | 1 | 0.99103 | -0.17236 | 0.4 | 1 | 1.1 | 0.9
105 | 1 | 0.014439 | 0.0036188 | 0 | 0 | 1 | 0.99016 | -0.1891 | 0.4 | 1 | 1.1 | 0.9
103 | 1 | 0.013701 | 0.0034338 | 0 | 0 | 1 | 0.99079 | -0.17697 | 0.4 | 1 | 1.1 | 0.9
110 | 1 | 0.0038914 | 0.00097527 | 0 | 0 | 1 | 0.98781 | -0.23474 | 0.4 | 1 | 1.1 | 0.9
111 | 1 | 0.0028853 | 0.00072312 | 0 | 0 | 1 | 0.9877 | -0.23697 | 0.4 | 1 | 1.1 | 0.9
108 | 1 | 0.0021448 | 0.00053754 | 0 | 0 | 1 | 0.98773 | -0.23629 | 0.4 | 1 | 1.1 | 0.9
109 | 1 | 0.002308 | 0.00057844 | 0 | 0 | 1 | 0.98769 | -0.2371 | 0.4 | 1 | 1.1 | 0.9
112 | 1 | 0.0033293 | 0.00083439 | 0 | 0 | 1 | 0.98761 | -0.23869 | 0.4 | 1 | 1.1 | 0.9
113 | 1 | 0.0024781 | 0.00062108 | 0 | 0 | 1 | 0.98757 | -0.23947 | 0.4 | 1 | 1.1 | 0.9

## generator_data
GEN_BUS | PG | QG | QMAX | QMIN | VG | MBASE | GEN_STATUS | PMAX | PMIN
47 | 0.29467 | 0.075475 | 10 | -10 | 1 | 100 | 1 | 10 | 0

## branch_data
F_BUS | T_BUS | BR_R | BR_X | BR_B | RATE_A | RATE_B | RATE_C | TAP | SHIFT | BR_STATUS | ANGMIN | ANGMAX | P_in | Q_in | P_out | Q_out
11 | 12 | 2.0912 | 1.3384 | 3.5117e-09 | 0 | 0 | 0 | 0 | 0 | 1 | -90 | 90 | 0.015204 | 0.003817 | -0.015199 | -0.0038139
11 | 13 | 1.9816 | 1.2682 | 3.3276e-09 | 0 | 0 | 0 | 0 | 0 | 1 | -90 | 90 | -0.016154 | -0.0040552 | 0.01616 | 0.0040586
12 | 14 | 2.7688 | 1.772 | 4.6495e-09 | 0 | 0 | 0 | 0 | 0 | 1 | -90 | 90 | 0.015199 | 0.0038139 | -0.015191 | -0.0038097
13 | 18 | 2.4595 | 1.574 | 4.1301e-09 | 0 | 0 | 0 | 0 | 0 | 1 | -90 | 90 | -0.01616 | -0.0040586 | 0.016167 | 0.0040628
14 | 34 | 4.7736 | 3.0551 | 8.0162e-09 | 0 | 0 | 0 | 0 | 0 | 1 | -90 | 90 | 0.01169 | 0.0029322 | -0.011683 | -0.0029283
18 | 36 | 2.0299 | 1.2992 | 3.4088e-09 | 0 | 0 | 0 | 0 | 0 | 1 | -90 | 90 | -0.016386 | -0.0041176 | 0.016392 | 0.0041212
36 | 37 | 3.8907 | 2.49 | 6.5335e-09 | 0 | 0 | 0 | 0 | 0 | 1 | -90 | 90 | -0.023738 | -0.0059624 | 0.023763 | 0.0059775
37 | 38 | 3.0515 | 1.953 | 5.1243e-09 | 0 | 0 | 0 | 0 | 0 | 1 | -90 | 90 | 0.01067 | 0.0026755 | -0.010667 | -0.0026735
37 | 39 | 0.10282 | 0.065806 | 1.7267e-10 | 0 | 0 | 0 | 0 | 0 | 1 | -90 | 90 | -0.034433 | -0.008653 | 0.034434 | 0.0086538
39 | 51 | 2.0765 | 1.329 | 3.4871e-09 | 0 | 0 | 0 | 0 | 0 | 1 | -90 | 90 | -0.040732 | -0.010232 | 0.040771 | 0.010257
51 | 95 | 2.1304 | 1.3634 | 3.5774e-09 | 0 | 0 | 0 | 0 | 0 | 1 | -90 | 90 | -0.040771 | -0.010257 | 0.04081 | 0.010282
45 | 121 | 0.83211 | 0.53255 | 1.3973e-09 | 0 | 0 | 0 | 0 | 0 | 1 | -90 | 90 | 0.01622 | 0.004066 | -0.016218 | -0.0040646
45 | 49 | 1.24 | 0.79358 | 2.0822e-09 | 0 | 0 | 0 | 0 | 0 | 1 | -90 | 90 | 0.014348 | 0.0035973 | -0.014345 | -0.0035957
45 | 101 | 2.2477 | 1.4385 | 3.7745e-09 | 0 | 0 | 0 | 0 | 0 | 1 | -90 | 90 | -0.030568 | -0.0076633 | 0.030591 | 0.0076773
49 | 118 | 0.68562 | 0.4388 | 1.1513e-09 | 0 | 0 | 0 | 0 | 0 | 1 | -90 | 90 | 0.014345 | 0.0035957 | -0.014344 | -0.0035949
101 | 102 | 4.5909 | 2.9382 | 7.7094e-09 | 0 | 0 | 0 | 0 | 0 | 1 | -90 | 90 | 0.088636 | 0.022407 | -0.088249 | -0.02216
101 | 100 | 1.1977 | 0.76651 | 2.0112e-09 | 0 | 0 | 0 | 0 | 0 | 1 | -90 | 90 | -0.11923 | -0.030084 | 0.11941 | 0.030201
46 | 104 | 1.4591 | 0.9338 | 2.4502e-09 | 0 | 0 | 0 | 0 | 0 | 1 | -90 | 90 | 0.017045 | 0.0042733 | -0.01704 | -0.0042706
46 | 90 | 3.3027 | 2.1137 | 5.546e-09 | 0 | 0 | 0 | 0 | 0 | 1 | -90 | 90 | -0.017045 | -0.0042733 | 0.017055 | 0.0042795
104 | 110 | 0.99096 | 0.63421 | 1.6641e-09 | 0 | 0 | 0 | 0 | 0 | 1 | -90 | 90 | 0.0083454 | 0.0020914 | -0.0083446 | -0.002091
104 | 111 | 2.0715 | 1.3258 | 3.4786e-09 | 0 | 0 | 0 | 0 | 0 | 1 | -90 | 90 | 0.0086949 | 0.0021793 | -0.0086932 | -0.0021785
90 | 106 | 2.2219 | 1.422 | 3.7312e-09 | 0 | 0 | 0 | 0 | 0 | 1 | -90 | 90 | -0.017055 | -0.0042795 | 0.017062 | 0.0042836
47 | 52 | 6.5651 | 4.2016 | 2.2049e-08 | 0 | 0 | 0 | 0 | 0 | 1 | -90 | 90 | 0.16182 | 0.041786 | -0.15999 | -0.040614
47 | 100 | 1.66 | 1.0624 | 2.7876e-09 | 0 | 0 | 0 | 0 | 0 | 1 | -90 | 90 | 0.13285 | 0.033689 | -0.13253 | -0.03349
52 | 53 | 5.6257 | 3.6004 | 9.447e-09 | 0 | 0 | 0 | 0 | 0 | 1 | -90 | 90 | 0.097815 | 0.024962 | -0.097227 | -0.024587
52 | 92 | 0.949 | 0.60736 | 1.5936e-09 | 0 | 0 | 0 | 0 | 0 | 1 | -90 | 90 | 0.029233 | 0.0073299 | -0.029224 | -0.0073244
52 | 50 | 13.9943 | 8.9564 | 2.35e-08 | 0 | 0 | 0 | 0 | 0 | 1 | -90 | 90 | 0.03294 | 0.0083227 | -0.032774 | -0.0082189
50 | 120 | 1.0845 | 0.69405 | 1.8211e-09 | 0 | 0 | 0 | 0 | 0 | 1 | -90 | 90 | 0.032774 | 0.008219 | -0.032761 | -0.008211
95 | 94 | 0.7434 | 0.47578 | 1.2484e-09 | 0 | 0 | 0 | 0 | 0 | 1 | -90 | 90 | -0.050198 | -0.012634 | 0.050219 | 0.012648
53 | 93 | 0.26323 | 0.16847 | 4.4204e-10 | 0 | 0 | 0 | 0 | 0 | 1 | -90 | 90 | 0.097227 | 0.024588 | -0.0972 | -0.02457
93 | 94 | 4.5428 | 2.9074 | 7.6286e-09 | 0 | 0 | 0 | 0 | 0 | 1 | -90 | 90 | 0.080835 | 0.020469 | -0.080506 | -0.020259
54 | 107 | 4.4072 | 2.8206 | 7.4008e-09 | 0 | 0 | 0 | 0 | 0 | 1 | -90 | 90 | 0.022026 | 0.0055291 | -0.022002 | -0.0055145
54 | 96 | 2.5892 | 1.6571 | 4.348e-09 | 0 | 0 | 0 | 0 | 0 | 1 | -90 | 90 | -0.022026 | -0.0055291 | 0.02204 | 0.0055376
96 | 94 | 1.8607 | 1.1908 | 3.1246e-09 | 0 | 0 | 0 | 0 | 0 | 1 | -90 | 90 | -0.030269 | -0.0076001 | 0.030288 | 0.0076119
106 | 105 | 2.9105 | 1.8627 | 4.8875e-09 | 0 | 0 | 0 | 0 | 0 | 1 | -90 | 90 | -0.025035 | -0.0062816 | 0.025054 | 0.0062938
97 | 98 | 2.2132 | 1.4165 | 3.7166e-09 | 0 | 0 | 0 | 0 | 0 | 1 | -90 | 90 | 0.013394 | 0.0033581 | -0.013389 | -0.0033557
97 | 99 | 1.2273 | 0.78549 | 2.061e-09 | 0 | 0 | 0 | 0 | 0 | 1 | -90 | 90 | -0.021798 | -0.0054644 | 0.021804 | 0.0054683
99 | 102 | 2.3383 | 1.4965 | 3.9266e-09 | 0 | 0 | 0 | 0 | 0 | 1 | -90 | 90 | -0.034989 | -0.0087727 | 0.03502 | 0.0087922
102 | 105 | 1.866 | 1.1943 | 3.1336e-09 | 0 | 0 | 0 | 0 | 0 | 1 | -90 | 90 | 0.039525 | 0.0099325 | -0.039494 | -0.0099127
102 | 103 | 1.4808 | 0.94773 | 2.4867e-09 | 0 | 0 | 0 | 0 | 0 | 1 | -90 | 90 | 0.013704 | 0.0034355 | -0.013701 | -0.0034338
110 | 108 | 1.5246 | 0.97575 | 2.5602e-09 | 0 | 0 | 0 | 0 | 0 | 1 | -90 | 90 | 0.0044533 | 0.0011158 | -0.0044529 | -0.0011158
111 | 112 | 1.2979 | 0.83064 | 2.1795e-09 | 0 | 0 | 0 | 0 | 0 | 1 | -90 | 90 | 0.005808 | 0.0014554 | -0.0058075 | -0.0014553
108 | 109 | 1.5301 | 0.97925 | 2.5694e-09 | 0 | 0 | 0 | 0 | 0 | 1 | -90 | 90 | 0.0023081 | 0.00057825 | -0.002308 | -0.00057845
112 | 113 | 1.3786 | 0.88231 | 2.315e-09 | 0 | 0 | 0 | 0 | 0 | 1 | -90 | 90 | 0.0024782 | 0.00062092 | -0.0024781 | -0.00062108