## bus_data
BUS_I | BUS_TYPE | Pd | Qd | Gs | Bs | area | Vm | Va | baseKV | zone | Vmax | Vmin
1 | 1 | 0.0048695 | 0.0012204 | 0 | 0 | 1 | 0.99394 | -0.11639 | 0.4 | 1 | 1.1 | 0.9
2 | 1 | 0 | 0 | 0 | 0 | 1 | 0.99428 | -0.10981 | 0.4 | 1 | 1.1 | 0.9
4 | 1 | 0 | 0 | 0 | 0 | 1 | 0.99418 | -0.11181 | 0.4 | 1 | 1.1 | 0.9
5 | 1 | 0.0039766 | 0.00099663 | 0 | 0 | 1 | 0.99451 | -0.10535 | 0.4 | 1 | 1.1 | 0.9
16 | 1 | 0.00272 | 0.0006817 | 0 | 0 | 1 | 0.99406 | -0.11409 | 0.4 | 1 | 1.1 | 0.9
14 | 1 | 0 | 0 | 0 | 0 | 1 | 0.99482 | -0.099417 | 0.4 | 1 | 1.1 | 0.9
7 | 1 | 0 | 0 | 0 | 0 | 1 | 0.99305 | -0.1336 | 0.4 | 1 | 1.1 | 0.9
11 | 1 | 0.0046428 | 0.0011636 | 0 | 0 | 1 | 0.99289 | -0.13677 | 0.4 | 1 | 1.1 | 0.9
8 | 1 | 0.0061631 | 0.0015446 | 0 | 0 | 1 | 0.99309 | -0.13287 | 0.4 | 1 | 1.1 | 0.9
17 | 1 | 0.0040546 | 0.0010162 | 0 | 0 | 1 | 0.99403 | -0.11473 | 0.4 | 1 | 1.1 | 0.9
15 | 1 | 0.0072326 | 0.0018127 | 0 | 0 | 1 | 0.99582 | -0.080096 | 0.4 | 1 | 1.1 | 0.9
13 | 1 | 0.0049684 | 0.0012452 | 0 | 0 | 1 | 0.99432 | -0.10906 | 0.4 | 1 | 1.1 | 0.9
19 | 1 | 0 | 0 | 0 | 0 | 1 | 0.99205 | -0.15297 | 0.4 | 1 | 1.1 | 0.9
9 | 1 | 0.0016679 | 0.00041802 | 0 | 0 | 1 | 0.99354 | -0.12412 | 0.4 | 1 | 1.1 | 0.9
10 | 1 | 0.0054292 | 0.0013607 | 0 | 0 | 1 | 0.99392 | -0.11689 | 0.4 | 1 | 1.1 | 0.9
20 | 1 | 0.0077624 | 0.0019454 | 0 | 0 | 1 | 0.99178 | -0.15816 | 0.4 | 1 | 1.1 | 0.9
21 | 1 | 0.0025028 | 0.00062726 | 0 | 0 | 1 | 0.99198 | -0.15441 | 0.4 | 1 | 1.1 | 0.9
42 | 1 | 0.0056794 | 0.0014234 | 0 | 0 | 1 | 0.99654 | -0.066455 | 0.4 | 1 | 1.1 | 0.9
40 | 1 | 0 | 0 | 0 | 0 | 1 | 0.99674 | -0.062551 | 0.4 | 1 | 1.1 | 0.9
36 | 1 | 0.002975 | 0.0007456 | 0 | 0 | 1 | 0.99653 | -0.066602 | 0.4 | 1 | 1.1 | 0.9
37 | 1 | 0.0020995 | 0.00052619 | 0 | 0 | 1 | 0.998 | -0.038267 | 0.4 | 1 | 1.1 | 0.9
56 | 1 | 0.0073219 | 0.001835 | 0 | 0 | 1 | 0.98974 | -0.19646 | 0.4 | 1 | 1.1 | 0.9
34 | 1 | 0 | 0 | 0 | 0 | 1 | 0.98987 | -0.1939 | 0.4 | 1 | 1.1 | 0.9
22 | 1 | 0.0037049 | 0.00092853 | 0 | 0 | 1 | 0.99174 | -0.15892 | 0.4 | 1 | 1.1 | 0.9
23 | 1 | 0.0036673 | 0.00091912 | 0 | 0 | 1 | 0.9917 | -0.15985 | 0.4 | 1 | 1.1 | 0.9
24 | 1 | 0.008412 | 0.0021082 | 0 | 0 | 1 | 0.98968 | -0.19766 | 0.4 | 1 | 1.1 | 0.9
25 | 1 | 0 | 0 | 0 | 0 | 1 | 0.98991 | -0.19319 | 0.4 | 1 | 1.1 | 0.9
26 | 1 | 0 | 0 | 0 | 0 | 1 | 0.99127 | -0.16697 | 0.4 | 1 | 1.1 | 0.9
27 | 1 | 0 | 0 | 0 | 0 | 1 | 0.98907 | -0.20961 | 0.4 | 1 | 1.1 | 0.9
30 | 1 | 0.0075949 | 0.0019035 | 0 | 0 | 1 | 0.99423 | -0.11001 | 0.4 | 1 | 1.1 | 0.9
47 | 1 | 0 | 0 | 0 | 0 | 1 | 0.98836 | -0.22337 | 0.4 | 1 | 1.1 | 0.9
45 | 1 | 0 | 0 | 0 | 0 | 1 | 0.98856 | -0.21954 | 0.4 | 1 | 1.1 | 0.9
46 | 1 | 0.0015872 | 0.0003978 | 0 | 0 | 1 | 0.98903 | -0.21033 | 0.4 | 1 | 1.1 | 0.9
28 | 1 | 0 | 0 | 0 | 0 | 1 | 0.98849 | -0.22093 | 0.4 | 1 | 1.1 | 0.9
43 | 1 | 0.0084299 | 0.0021127 | 0 | 0 | 1 | 0.98817 | -0.22701 | 0.4 | 1 | 1.1 | 0.9
35 | 1 | 0 | 0 | 0 | 0 | 1 | 0.98442 | -0.29952 | 0.4 | 1 | 1.1 | 0.9
53 | 1 | 0.042159 | 0.010566 | 0 | 0 | 1 | 0.98308 | -0.32573 | 0.4 | 1 | 1.1 | 0.9
29 | 1 | 0.0031084 | 0.00077904 | 0 | 0 | 1 | 0.99696 | -0.057783 | 0.4 | 1 | 1.1 | 0.9
55 | 1 | 0.0071086 | 0.0017816 | 0 | 0 | 1 | 0.9882 | -0.22657 | 0.4 | 1 | 1.1 | 0.9
44 | 1 | 0.004968 | 0.0012451 | 0 | 0 | 1 | 0.98807 | -0.22895 | 0.4 | 1 | 1.1 | 0.9
31 | 3 | 0 | 0 | 0 | 0 | 1 | 1 | 0 | 0.4 | 1 | 1.1 | 0.9
32 | 1 | 0.0021663 | 0.00054292 | 0 | 0 | 1 | 0.99887 | -0.02169 | 0.4 | 1 | 1.1 | 0.9
33 | 1 | 0.001438 | 0.00036041 | 0 | 0 | 1 | 0.99898 | -0.019605 | 0.4 | 1 | 1.1 | 0.9
38 | 1 | 0.0010769 | 0.0002699 | 0 | 0 | 1 | 0.99896 | -0.020027 | 0.4 | 1 | 1.1 | 0.9
39 | 1 | 0.0066806 | 0.0016743 | 0 | 0 | 1 | 0.99847 | -0.029246 | 0.4 | 1 | 1.1 | 0.9
52 | 1 | 0 | 0 | 0 | 0 | 1 | 0.98307 | -0.326 | 0.4 | 1 | 1.1 | 0.9
51 | 1 | 0 | 0 | 0 | 0 | 1 | 0.98296 | -0.32821 | 0.4 | 1 | 1.1 | 0.9
41 | 1 | 0 | 0 | 0 | 0 | 1 | 0.99643 | -0.068609 | 0.4 | 1 | 1.1 | 0.9
48 | 1 | 0.022646 | 0.0056756 | 0 | 0 | 1 | 0.99505 | -0.095174 | 0.4 | 1 | 1.1 | 0.9
54 | 1 | 0.0050718 | 0.0012711 | 0 | 0 | 1 | 0.98769 | -0.23643 | 0.4 | 1 | 1.1 | 0.9
50 | 1 | 0.00080799 | 0.0002025 | 0 | 0 | 1 | 0.98292 | -0.32885 | 0.4 | 1 | 1.1 | 0.9

## generator_data
GEN_BUS | PG | QG | QMAX | QMIN | VG | MBASE | GEN_STATUS | PMAX | PMIN
31 | 0.2064 | 0.052371 | 10 | -10 | 1 | 100 | 1 | 10 | 0

## branch_data
F_BUS | T_BUS | BR_R | BR_X | BR_B | RATE_A | RATE_B | RATE_C | TAP | SHIFT | BR_STATUS | ANGMIN | ANGMAX | P_in | Q_in | P_out | Q_out
1 | 2 | 5.984 | 3.8298 | 1.0049e-08 | 0 | 0 | 0 | 0 | 0 | 1 | -90 | 90 | -0.0048695 | -0.0012204 | 0.004871 | 0.0012204
2 | 4 | 1.3037 | 0.8344 | 2.1893e-09 | 0 | 0 | 0 | 0 | 0 | 1 | -90 | 90 | 0.0067761 | 0.0016983 | -0.0067755 | -0.0016981
2 | 5 | 1.6976 | 1.0864 | 2.8507e-09 | 0 | 0 | 0 | 0 | 0 | 1 | -90 | 90 | -0.011647 | -0.0029187 | 0.01165 | 0.00292
4 | 16 | 1.4936 | 0.95588 | 2.5081e-09 | 0 | 0 | 0 | 0 | 0 | 1 | -90 | 90 | 0.0067755 | 0.0016981 | -0.0067747 | -0.0016978
5 | 14 | 1.6844 | 1.078 | 2.8285e-09 | 0 | 0 | 0 | 0 | 0 | 1 | -90 | 90 | -0.015626 | -0.0039166 | 0.015631 | 0.0039191
16 | 17 | 0.69274 | 0.44336 | 1.1633e-09 | 0 | 0 | 0 | 0 | 0 | 1 | -90 | 90 | 0.0040547 | 0.0010161 | -0.0040546 | -0.0010162
14 | 15 | 1.5282 | 0.97806 | 2.5663e-09 | 0 | 0 | 0 | 0 | 0 | 1 | -90 | 90 | -0.056216 | -0.014118 | 0.056268 | 0.014151
14 | 13 | 1.0556 | 0.67558 | 1.7726e-09 | 0 | 0 | 0 | 0 | 0 | 1 | -90 | 90 | 0.040585 | 0.010199 | -0.040567 | -0.010187
7 | 11 | 0.6296 | 0.40294 | 1.0573e-09 | 0 | 0 | 0 | 0 | 0 | 1 | -90 | 90 | 0.022302 | 0.0055959 | -0.022298 | -0.0055939
7 | 8 | 0.14395 | 0.092128 | 2.4173e-10 | 0 | 0 | 0 | 0 | 0 | 1 | -90 | 90 | -0.022302 | -0.0055959 | 0.022302 | 0.0055964
11 | 19 | 4.0538 | 2.5944 | 6.8074e-09 | 0 | 0 | 0 | 0 | 0 | 1 | -90 | 90 | 0.017655 | 0.0044303 | -0.017642 | -0.0044222
8 | 9 | 1.3614 | 0.87127 | 2.2861e-09 | 0 | 0 | 0 | 0 | 0 | 1 | -90 | 90 | -0.028465 | -0.007141 | 0.028477 | 0.0071484
15 | 36 | 0.94712 | 0.60616 | 1.5905e-09 | 0 | 0 | 0 | 0 | 0 | 1 | -90 | 90 | -0.0635 | -0.015964 | 0.063541 | 0.01599
13 | 10 | 0.97481 | 0.62388 | 1.637e-09 | 0 | 0 | 0 | 0 | 0 | 1 | -90 | 90 | 0.035598 | 0.0089419 | -0.035585 | -0.0089336
19 | 20 | 1.5118 | 0.96756 | 2.5387e-09 | 0 | 0 | 0 | 0 | 0 | 1 | -90 | 90 | 0.015139 | 0.0037953 | -0.015135 | -0.0037931
19 | 21 | 2.5456 | 1.6292 | 4.2748e-09 | 0 | 0 | 0 | 0 | 0 | 1 | -90 | 90 | 0.002503 | 0.00062695 | -0.0025028 | -0.00062726
9 | 10 | 1.0626 | 0.68008 | 1.7844e-09 | 0 | 0 | 0 | 0 | 0 | 1 | -90 | 90 | -0.030145 | -0.0075664 | 0.030156 | 0.0075729
20 | 22 | 0.45782 | 0.29301 | 7.6881e-10 | 0 | 0 | 0 | 0 | 0 | 1 | -90 | 90 | 0.0073726 | 0.0018477 | -0.0073724 | -0.0018476
42 | 40 | 3.0602 | 1.9585 | 5.1389e-09 | 0 | 0 | 0 | 0 | 0 | 1 | -90 | 90 | -0.0056794 | -0.0014234 | 0.0056805 | 0.0014236
40 | 41 | 1.1908 | 0.7621 | 1.9996e-09 | 0 | 0 | 0 | 0 | 0 | 1 | -90 | 90 | 0.022681 | 0.0056971 | -0.022675 | -0.0056931
40 | 39 | 5.2442 | 3.3563 | 8.8064e-09 | 0 | 0 | 0 | 0 | 0 | 1 | -90 | 90 | -0.028362 | -0.0071206 | 0.028407 | 0.0071486
36 | 37 | 1.9037 | 1.2184 | 3.1969e-09 | 0 | 0 | 0 | 0 | 0 | 1 | -90 | 90 | -0.066516 | -0.016735 | 0.066607 | 0.016793
37 | 32 | 1.0821 | 0.69256 | 1.8172e-09 | 0 | 0 | 0 | 0 | 0 | 1 | -90 | 90 | -0.068706 | -0.017319 | 0.068761 | 0.017354
56 | 34 | 1.5348 | 0.98225 | 2.5773e-09 | 0 | 0 | 0 | 0 | 0 | 1 | -90 | 90 | -0.0073219 | -0.0018351 | 0.0073228 | 0.0018354
34 | 35 | 10.735 | 6.8704 | 1.8027e-08 | 0 | 0 | 0 | 0 | 0 | 1 | -90 | 90 | 0.043239 | 0.010938 | -0.043021 | -0.0108
34 | 26 | 2.354 | 1.5065 | 3.9529e-09 | 0 | 0 | 0 | 0 | 0 | 1 | -90 | 90 | -0.050562 | -0.012773 | 0.050627 | 0.012814
22 | 23 | 1.1167 | 0.71467 | 1.8752e-09 | 0 | 0 | 0 | 0 | 0 | 1 | -90 | 90 | 0.0036675 | 0.00091904 | -0.0036673 | -0.00091912
24 | 25 | 2.3336 | 1.4935 | 3.9188e-09 | 0 | 0 | 0 | 0 | 0 | 1 | -90 | 90 | -0.0084119 | -0.0021082 | 0.0084137 | 0.002109
25 | 26 | 3.2394 | 2.0732 | 5.4399e-09 | 0 | 0 | 0 | 0 | 0 | 1 | -90 | 90 | -0.035624 | -0.0089419 | 0.035669 | 0.0089699
25 | 27 | 2.652 | 1.6973 | 4.4535e-09 | 0 | 0 | 0 | 0 | 0 | 1 | -90 | 90 | 0.027211 | 0.0068329 | -0.027189 | -0.0068197
26 | 30 | 2.9295 | 1.8749 | 4.9195e-09 | 0 | 0 | 0 | 0 | 0 | 1 | -90 | 90 | -0.086296 | -0.021784 | 0.086532 | 0.021935
27 | 47 | 4.9481 | 3.1668 | 8.3092e-09 | 0 | 0 | 0 | 0 | 0 | 1 | -90 | 90 | 0.012193 | 0.0030582 | -0.012185 | -0.0030539
27 | 45 | 3.2499 | 2.08 | 5.4575e-09 | 0 | 0 | 0 | 0 | 0 | 1 | -90 | 90 | 0.013409 | 0.003364 | -0.013403 | -0.0033605
27 | 46 | 1.9948 | 1.2767 | 3.3498e-09 | 0 | 0 | 0 | 0 | 0 | 1 | -90 | 90 | 0.0015873 | 0.00039751 | -0.0015872 | -0.0003978
30 | 29 | 2.4821 | 1.5885 | 4.1681e-09 | 0 | 0 | 0 | 0 | 0 | 1 | -90 | 90 | -0.094127 | -0.023838 | 0.094364 | 0.023989
47 | 55 | 1.1502 | 0.73612 | 1.9315e-09 | 0 | 0 | 0 | 0 | 0 | 1 | -90 | 90 | 0.012185 | 0.0030539 | -0.012183 | -0.0030529
45 | 28 | 0.45406 | 0.2906 | 7.6249e-10 | 0 | 0 | 0 | 0 | 0 | 1 | -90 | 90 | 0.013403 | 0.0033605 | -0.013402 | -0.00336
28 | 43 | 1.9865 | 1.2714 | 3.3359e-09 | 0 | 0 | 0 | 0 | 0 | 1 | -90 | 90 | 0.013402 | 0.00336 | -0.013398 | -0.0033578
43 | 44 | 1.7103 | 1.0946 | 2.8721e-09 | 0 | 0 | 0 | 0 | 0 | 1 | -90 | 90 | 0.0049684 | 0.0012451 | -0.0049679 | -0.0012451
35 | 53 | 2.6452 | 1.6929 | 4.442e-09 | 0 | 0 | 0 | 0 | 0 | 1 | -90 | 90 | 0.043021 | 0.0108 | -0.042967 | -0.010766
53 | 52 | 1.4502 | 0.92814 | 2.4353e-09 | 0 | 0 | 0 | 0 | 0 | 1 | -90 | 90 | 0.0008081 | 0.00019988 | -0.00080809 | -0.0002001
29 | 31 | 2.673 | 1.7107 | 4.4888e-09 | 0 | 0 | 0 | 0 | 0 | 1 | -90 | 90 | -0.097472 | -0.024768 | 0.097744 | 0.024942
55 | 54 | 8.4999 | 5.4399 | 1.4274e-08 | 0 | 0 | 0 | 0 | 0 | 1 | -90 | 90 | 0.0050742 | 0.0012713 | -0.0050718 | -0.0012711
31 | 32 | 1.3752 | 0.88011 | 2.3093e-09 | 0 | 0 | 0 | 0 | 0 | 1 | -90 | 90 | 0.071001 | 0.017943 | -0.070927 | -0.017897
31 | 33 | 2.3392 | 1.4971 | 3.9282e-09 | 0 | 0 | 0 | 0 | 0 | 1 | -90 | 90 | 0.037654 | 0.0094856 | -0.037618 | -0.0094634
33 | 38 | 0.052324 | 0.033487 | 8.7866e-11 | 0 | 0 | 0 | 0 | 0 | 1 | -90 | 90 | 0.03618 | 0.009103 | -0.03618 | -0.0091025
38 | 39 | 1.1772 | 0.75342 | 1.9769e-09 | 0 | 0 | 0 | 0 | 0 | 1 | -90 | 90 | 0.035103 | 0.0088326 | -0.035087 | -0.008823
52 | 51 | 11.8046 | 7.5549 | 1.9823e-08 | 0 | 0 | 0 | 0 | 0 | 1 | -90 | 90 | 0.00080809 | 0.0002001 | -0.00080801 | -0.00020197
51 | 50 | 3.409 | 2.1818 | 5.7247e-09 | 0 | 0 | 0 | 0 | 0 | 1 | -90 | 90 | 0.00080801 | 0.00020197 | -0.00080798 | -0.0002025
41 | 48 | 5.2132 | 3.3365 | 8.7544e-09 | 0 | 0 | 0 | 0 | 0 | 1 | -90 | 90 | 0.022675 | 0.0056931 | -0.022646 | -0.0056756