## bus_data
BUS_I | BUS_TYPE | Pd | Qd | Gs | Bs | area | Vm | Va | baseKV | zone | Vmax | Vmin
1 | 1 | 0.0003937 | 9.867e-05 | 0 | 0 | 1 | 0.99441 | -0.10765 | 0.4 | 1 | 1.1 | 0.9
2 | 1 | 0 | 0 | 0 | 0 | 1 | 0.99439 | -0.10818 | 0.4 | 1 | 1.1 | 0.9
3 | 1 | 0 | 0 | 0 | 0 | 1 | 0.99452 | -0.1055 | 0.4 | 1 | 1.1 | 0.9
4 | 1 | 0.00044248 | 0.0001109 | 0 | 0 | 1 | 0.99433 | -0.10924 | 0.4 | 1 | 1.1 | 0.9
5 | 1 | 0 | 0 | 0 | 0 | 1 | 0.99441 | -0.10772 | 0.4 | 1 | 1.1 | 0.9
29 | 1 | 0.020949 | 0.0052503 | 0 | 0 | 1 | 0.99586 | -0.07958 | 0.4 | 1 | 1.1 | 0.9
30 | 1 | 0 | 0 | 0 | 0 | 1 | 0.99667 | -0.063924 | 0.4 | 1 | 1.1 | 0.9
37 | 1 | 0.00044285 | 0.00011099 | 0 | 0 | 1 | 0.99432 | -0.1094 | 0.4 | 1 | 1.1 | 0.9
7 | 1 | 0.00095899 | 0.00024035 | 0 | 0 | 1 | 0.99434 | -0.10898 | 0.4 | 1 | 1.1 | 0.9
8 | 1 | 0.00031152 | 7.8073e-05 | 0 | 0 | 1 | 0.9944 | -0.1078 | 0.4 | 1 | 1.1 | 0.9
6 | 1 | 0.0049811 | 0.0012484 | 0 | 0 | 1 | 0.99418 | -0.11206 | 0.4 | 1 | 1.1 | 0.9
24 | 1 | 0.088746 | 0.022242 | 0 | 0 | 1 | 0.99278 | -0.13886 | 0.4 | 1 | 1.1 | 0.9
25 | 1 | 0 | 0 | 0 | 0 | 1 | 0.99313 | -0.13203 | 0.4 | 1 | 1.1 | 0.9
26 | 1 | 0.0026855 | 0.00067305 | 0 | 0 | 1 | 0.99272 | -0.13984 | 0.4 | 1 | 1.1 | 0.9
28 | 1 | 0 | 0 | 0 | 0 | 1 | 0.99838 | -0.030873 | 0.4 | 1 | 1.1 | 0.9
35 | 3 | 0 | 0 | 0 | 0 | 1 | 1 | 0 | 0.4 | 1 | 1.1 | 0.9
36 | 1 | 0.0095436 | 0.0023919 | 0 | 0 | 1 | 0.99825 | -0.03343 | 0.4 | 1 | 1.1 | 0.9
31 | 1 | 0.018747 | 0.0046985 | 0 | 0 | 1 | 0.9986 | -0.02695 | 0.4 | 1 | 1.1 | 0.9

## generator_data
GEN_BUS | PG | QG | QMAX | QMIN | VG | MBASE | GEN_STATUS | PMAX | PMIN
35 | 0.14897 | 0.037624 | 10 | -10 | 1 | 100 | 1 | 10 | 0

## branch_data
F_BUS | T_BUS | BR_R | BR_X | BR_B | RATE_A | RATE_B | RATE_C | TAP | SHIFT | BR_STATUS | ANGMIN | ANGMAX | P_in | Q_in | P_out | Q_out
1 | 2 | 2.6336 | 1.6855 | 4.4226e-09 | 0 | 0 | 0 | 0 | 0 | 1 | -90 | 90 | 0.0008854 | 0.00022034 | -0.00088538 | -0.00022077
1 | 3 | 7.437 | 4.7597 | 1.2489e-08 | 0 | 0 | 0 | 0 | 0 | 1 | -90 | 90 | -0.0012791 | -0.00031901 | 0.0012792 | 0.00031786
2 | 4 | 5.2939 | 3.3881 | 8.89e-09 | 0 | 0 | 0 | 0 | 0 | 1 | -90 | 90 | 0.00088538 | 0.00022077 | -0.00088534 | -0.00022162
3 | 5 | 1.5789 | 1.0105 | 2.6514e-09 | 0 | 0 | 0 | 0 | 0 | 1 | -90 | 90 | 0.0062534 | 0.0015659 | -0.0062527 | -0.0015657
3 | 29 | 15.2456 | 9.7572 | 2.5602e-08 | 0 | 0 | 0 | 0 | 0 | 1 | -90 | 90 | -0.0075326 | -0.0018838 | 0.0075419 | 0.0018872
4 | 37 | 1.6397 | 1.0494 | 2.7536e-09 | 0 | 0 | 0 | 0 | 0 | 1 | -90 | 90 | 0.00044286 | 0.00011072 | -0.00044285 | -0.00011099
5 | 7 | 5.7815 | 3.7001 | 9.7087e-09 | 0 | 0 | 0 | 0 | 0 | 1 | -90 | 90 | 0.00095905 | 0.00023942 | -0.00095899 | -0.00024035
5 | 8 | 1.0149 | 0.64953 | 1.7043e-09 | 0 | 0 | 0 | 0 | 0 | 1 | -90 | 90 | 0.00031152 | 7.7906e-05 | -0.00031152 | -7.8073e-05
5 | 6 | 3.8603 | 2.4706 | 6.4825e-09 | 0 | 0 | 0 | 0 | 0 | 1 | -90 | 90 | 0.0049822 | 0.0012484 | -0.0049811 | -0.0012484
29 | 30 | 2.4441 | 1.5642 | 4.1043e-09 | 0 | 0 | 0 | 0 | 0 | 1 | -90 | 90 | -0.028491 | -0.0071375 | 0.028512 | 0.0071507
30 | 31 | 5.7875 | 3.704 | 9.7187e-09 | 0 | 0 | 0 | 0 | 0 | 1 | -90 | 90 | -0.028512 | -0.0071507 | 0.028563 | 0.0071819
24 | 25 | 0.33015 | 0.21129 | 5.5441e-10 | 0 | 0 | 0 | 0 | 0 | 1 | -90 | 90 | -0.091431 | -0.022915 | 0.091461 | 0.022934
24 | 26 | 1.6112 | 1.0311 | 2.7056e-09 | 0 | 0 | 0 | 0 | 0 | 1 | -90 | 90 | 0.0026856 | 0.00067286 | -0.0026855 | -0.00067305
25 | 28 | 4.9172 | 3.147 | 8.2573e-09 | 0 | 0 | 0 | 0 | 0 | 1 | -90 | 90 | -0.091461 | -0.022934 | 0.091905 | 0.023217
28 | 35 | 1.3682 | 0.87565 | 2.2976e-09 | 0 | 0 | 0 | 0 | 0 | 1 | -90 | 90 | -0.10145 | -0.025609 | 0.1016 | 0.025705
28 | 36 | 1.1968 | 0.76595 | 2.0097e-09 | 0 | 0 | 0 | 0 | 0 | 1 | -90 | 90 | 0.0095448 | 0.0023924 | -0.0095436 | -0.0023919
35 | 31 | 2.553 | 1.6339 | 4.2871e-09 | 0 | 0 | 0 | 0 | 0 | 1 | -90 | 90 | 0.047371 | 0.011919 | -0.04731 | -0.01188