## bus_data
BUS_I | BUS_TYPE | Pd | Qd | Gs | Bs | area | Vm | Va | baseKV | zone | Vmax | Vmin
33 | 1 | 0 | 0 | 0 | 0 | 1 | 0.9963 | -0.071182 | 0.4 | 1 | 1.1 | 0.9
32 | 1 | 0.0054686 | 0.0013706 | 0 | 0 | 1 | 0.99541 | -0.088231 | 0.4 | 1 | 1.1 | 0.9
15 | 1 | 0 | 0 | 0 | 0 | 1 | 0.99694 | -0.058747 | 0.4 | 1 | 1.1 | 0.9
9 | 1 | 0.005069 | 0.0012704 | 0 | 0 | 1 | 0.99856 | -0.027631 | 0.4 | 1 | 1.1 | 0.9
10 | 1 | 0.0086695 | 0.0021728 | 0 | 0 | 1 | 0.99818 | -0.034854 | 0.4 | 1 | 1.1 | 0.9
11 | 3 | 0 | 0 | 0 | 0 | 1 | 1 | 0 | 0.4 | 1 | 1.1 | 0.9
12 | 1 | 0.0062044 | 0.001555 | 0 | 0 | 1 | 0.99784 | -0.041444 | 0.4 | 1 | 1.1 | 0.9
13 | 1 | 0.0092311 | 0.0023135 | 0 | 0 | 1 | 0.99926 | -0.014253 | 0.4 | 1 | 1.1 | 0.9
14 | 1 | 0.032152 | 0.0080581 | 0 | 0 | 1 | 0.99936 | -0.012378 | 0.4 | 1 | 1.1 | 0.9
17 | 1 | 0.0044887 | 0.001125 | 0 | 0 | 1 | 0.99909 | -0.017547 | 0.4 | 1 | 1.1 | 0.9
16 | 1 | 0.013392 | 0.0033563 | 0 | 0 | 1 | 0.99593 | -0.078182 | 0.4 | 1 | 1.1 | 0.9
23 | 1 | 0.0047387 | 0.0011876 | 0 | 0 | 1 | 0.99571 | -0.082416 | 0.4 | 1 | 1.1 | 0.9
19 | 1 | 0 | 0 | 0 | 0 | 1 | 0.99528 | -0.090791 | 0.4 | 1 | 1.1 | 0.9
20 | 1 | 0 | 0 | 0 | 0 | 1 | 0.99547 | -0.087052 | 0.4 | 1 | 1.1 | 0.9
21 | 1 | 0.014575 | 0.0036528 | 0 | 0 | 1 | 0.99489 | -0.098358 | 0.4 | 1 | 1.1 | 0.9
22 | 1 | 0.00074 | 0.00018546 | 0 | 0 | 1 | 0.99544 | -0.087744 | 0.4 | 1 | 1.1 | 0.9

## generator_data
GEN_BUS | PG | QG | QMAX | QMIN | VG | MBASE | GEN_STATUS | PMAX | PMIN
11 | 0.10496 | 0.026384 | 10 | -10 | 1 | 100 | 1 | 10 | 0

## branch_data
F_BUS | T_BUS | BR_R | BR_X | BR_B | RATE_A | RATE_B | RATE_C | TAP | SHIFT | BR_STATUS | ANGMIN | ANGMAX | P_in | Q_in | P_out | Q_out
33 | 32 | 13.8512 | 8.8647 | 2.326e-08 | 0 | 0 | 0 | 0 | 0 | 1 | -90 | 90 | 0.0054731 | 0.0013711 | -0.0054686 | -0.0013706
33 | 15 | 10.109 | 6.4697 | 1.6976e-08 | 0 | 0 | 0 | 0 | 0 | 1 | -90 | 90 | -0.0054731 | -0.0013711 | 0.0054763 | 0.0013715
15 | 16 | 2.5858 | 1.6549 | 4.3423e-09 | 0 | 0 | 0 | 0 | 0 | 1 | -90 | 90 | 0.033492 | 0.0084099 | -0.033461 | -0.0083904
15 | 12 | 1.9818 | 1.2684 | 3.328e-09 | 0 | 0 | 0 | 0 | 0 | 1 | -90 | 90 | -0.038968 | -0.0097813 | 0.039 | 0.0098016
9 | 10 | 0.59979 | 0.38386 | 1.0072e-09 | 0 | 0 | 0 | 0 | 0 | 1 | -90 | 90 | 0.053907 | 0.01355 | -0.053889 | -0.013538
9 | 11 | 2.1006 | 1.3444 | 3.5275e-09 | 0 | 0 | 0 | 0 | 0 | 1 | -90 | 90 | -0.058976 | -0.014821 | 0.059054 | 0.01487
10 | 12 | 0.65185 | 0.41719 | 1.0946e-09 | 0 | 0 | 0 | 0 | 0 | 1 | -90 | 90 | 0.045219 | 0.011366 | -0.045205 | -0.011357
11 | 13 | 4.6523 | 2.9775 | 7.8124e-09 | 0 | 0 | 0 | 0 | 0 | 1 | -90 | 90 | 0.01373 | 0.0034436 | -0.01372 | -0.0034384
11 | 14 | 1.7246 | 1.1037 | 2.896e-09 | 0 | 0 | 0 | 0 | 0 | 1 | -90 | 90 | 0.032171 | 0.00807 | -0.032152 | -0.0080581
13 | 17 | 3.2832 | 2.1013 | 5.5134e-09 | 0 | 0 | 0 | 0 | 0 | 1 | -90 | 90 | 0.0044894 | 0.0011249 | -0.0044887 | -0.001125
16 | 23 | 0.93837 | 0.60056 | 1.5758e-09 | 0 | 0 | 0 | 0 | 0 | 1 | -90 | 90 | 0.020069 | 0.0050341 | -0.020065 | -0.0050317
23 | 20 | 1.3445 | 0.86049 | 2.2578e-09 | 0 | 0 | 0 | 0 | 0 | 1 | -90 | 90 | 0.015326 | 0.003844 | -0.015323 | -0.0038421
19 | 20 | 1.1392 | 0.7291 | 1.9131e-09 | 0 | 0 | 0 | 0 | 0 | 1 | -90 | 90 | -0.01458 | -0.0036558 | 0.014583 | 0.0036573
19 | 21 | 2.3043 | 1.4748 | 3.8696e-09 | 0 | 0 | 0 | 0 | 0 | 1 | -90 | 90 | 0.01458 | 0.0036558 | -0.014575 | -0.0036528
20 | 22 | 4.1492 | 2.6555 | 6.9676e-09 | 0 | 0 | 0 | 0 | 0 | 1 | -90 | 90 | 0.00074002 | 0.00018479 | -0.00074 | -0.00018546