## bus_data
BUS_I | BUS_TYPE | Pd | Qd | Gs | Bs | area | Vm | Va | baseKV | zone | Vmax | Vmin
1 | 1 | 0.049744 | 0.012467 | 0 | 0 | 1 | 0.98581 | -0.27295 | 0.4 | 1 | 1.1 | 0.9
2 | 1 | 0 | 0 | 0 | 0 | 1 | 0.98646 | -0.26038 | 0.4 | 1 | 1.1 | 0.9
4 | 1 | 0.0017278 | 0.00043304 | 0 | 0 | 1 | 0.98795 | -0.23128 | 0.4 | 1 | 1.1 | 0.9
9 | 1 | 0 | 0 | 0 | 0 | 1 | 0.98802 | -0.23001 | 0.4 | 1 | 1.1 | 0.9
8 | 1 | 0 | 0 | 0 | 0 | 1 | 0.99823 | -0.033669 | 0.4 | 1 | 1.1 | 0.9
11 | 1 | 0 | 0 | 0 | 0 | 1 | 0.99356 | -0.12304 | 0.4 | 1 | 1.1 | 0.9
12 | 1 | 0 | 0 | 0 | 0 | 1 | 0.99815 | -0.03525 | 0.4 | 1 | 1.1 | 0.9
10 | 3 | 0 | 0 | 0 | 0 | 1 | 1 | 0 | 0.4 | 1 | 1.1 | 0.9
29 | 1 | 0.0040449 | 0.0010137 | 0 | 0 | 1 | 0.99798 | -0.038449 | 0.4 | 1 | 1.1 | 0.9
20 | 1 | 0.053025 | 0.013289 | 0 | 0 | 1 | 0.98701 | -0.24958 | 0.4 | 1 | 1.1 | 0.9
23 | 1 | 0.006596 | 0.0016531 | 0 | 0 | 1 | 0.99949 | -0.0098552 | 0.4 | 1 | 1.1 | 0.9
33 | 1 | 0.0010727 | 0.00026885 | 0 | 0 | 1 | 0.99315 | -0.13103 | 0.4 | 1 | 1.1 | 0.9
32 | 1 | 0.0012464 | 0.00031237 | 0 | 0 | 1 | 0.99814 | -0.035371 | 0.4 | 1 | 1.1 | 0.9
31 | 1 | 0.0020675 | 0.00051815 | 0 | 0 | 1 | 0.99811 | -0.035993 | 0.4 | 1 | 1.1 | 0.9
13 | 1 | 0 | 0 | 0 | 0 | 1 | 0.99595 | -0.077588 | 0.4 | 1 | 1.1 | 0.9
16 | 1 | 0 | 0 | 0 | 0 | 1 | 0.99579 | -0.080767 | 0.4 | 1 | 1.1 | 0.9
26 | 1 | 0 | 0 | 0 | 0 | 1 | 0.99554 | -0.085535 | 0.4 | 1 | 1.1 | 0.9
30 | 1 | 0.0046601 | 0.0011679 | 0 | 0 | 1 | 0.99693 | -0.058633 | 0.4 | 1 | 1.1 | 0.9
14 | 1 | 0 | 0 | 0 | 0 | 1 | 0.99576 | -0.081299 | 0.4 | 1 | 1.1 | 0.9
24 | 1 | 0.0037518 | 0.00094029 | 0 | 0 | 1 | 0.99568 | -0.082821 | 0.4 | 1 | 1.1 | 0.9
28 | 1 | 0.0070812 | 0.0017747 | 0 | 0 | 1 | 0.99563 | -0.083729 | 0.4 | 1 | 1.1 | 0.9
21 | 1 | 0.0072821 | 0.0018251 | 0 | 0 | 1 | 0.99927 | -0.01405 | 0.4 | 1 | 1.1 | 0.9
22 | 1 | 0.0021052 | 0.00052762 | 0 | 0 | 1 | 0.99943 | -0.010989 | 0.4 | 1 | 1.1 | 0.9
35 | 1 | 0.0096104 | 0.0024086 | 0 | 0 | 1 | 0.99275 | -0.13862 | 0.4 | 1 | 1.1 | 0.9
34 | 1 | 0.006368 | 0.001596 | 0 | 0 | 1 | 0.993 | -0.13384 | 0.4 | 1 | 1.1 | 0.9
27 | 1 | 0.019693 | 0.0049355 | 0 | 0 | 1 | 0.99479 | -0.099896 | 0.4 | 1 | 1.1 | 0.9
25 | 1 | 0.0136 | 0.0034084 | 0 | 0 | 1 | 0.99502 | -0.095561 | 0.4 | 1 | 1.1 | 0.9

## generator_data
GEN_BUS | PG | QG | QMAX | QMIN | VG | MBASE | GEN_STATUS | PMAX | PMIN
10 | 0.19534 | 0.049594 | 10 | -10 | 1 | 100 | 1 | 10 | 0

## branch_data
F_BUS | T_BUS | BR_R | BR_X | BR_B | RATE_A | RATE_B | RATE_C | TAP | SHIFT | BR_STATUS | ANGMIN | ANGMAX | P_in | Q_in | P_out | Q_out
1 | 2 | 1.1014 | 0.70487 | 1.8495e-09 | 0 | 0 | 0 | 0 | 0 | 1 | -90 | 90 | -0.049743 | -0.012467 | 0.049773 | 0.012486
2 | 4 | 2.5554 | 1.6355 | 4.2913e-09 | 0 | 0 | 0 | 0 | 0 | 1 | -90 | 90 | -0.049773 | -0.012486 | 0.049842 | 0.01253
4 | 9 | 0.10785 | 0.069021 | 1.811e-10 | 0 | 0 | 0 | 0 | 0 | 1 | -90 | 90 | -0.05157 | -0.012963 | 0.051573 | 0.012965
9 | 11 | 4.5042 | 2.8827 | 7.5638e-09 | 0 | 0 | 0 | 0 | 0 | 1 | -90 | 90 | -0.10465 | -0.026285 | 0.10518 | 0.026628
9 | 20 | 1.613 | 1.0323 | 2.7087e-09 | 0 | 0 | 0 | 0 | 0 | 1 | -90 | 90 | 0.053074 | 0.013321 | -0.053024 | -0.013289
8 | 11 | 3.2685 | 2.0919 | 5.4887e-09 | 0 | 0 | 0 | 0 | 0 | 1 | -90 | 90 | 0.12277 | 0.031244 | -0.12225 | -0.030908
8 | 12 | 2.1296 | 1.3629 | 3.5761e-09 | 0 | 0 | 0 | 0 | 0 | 1 | -90 | 90 | 0.0033141 | 0.00083004 | -0.0033139 | -0.00083023
8 | 10 | 0.84774 | 0.54256 | 2.8472e-09 | 0 | 0 | 0 | 0 | 0 | 1 | -90 | 90 | -0.17905 | -0.045398 | 0.17934 | 0.045584
8 | 29 | 0.40393 | 0.25852 | 6.7831e-10 | 0 | 0 | 0 | 0 | 0 | 1 | -90 | 90 | 0.052965 | 0.013324 | -0.052953 | -0.013316
11 | 33 | 2.0739 | 1.3273 | 3.4826e-09 | 0 | 0 | 0 | 0 | 0 | 1 | -90 | 90 | 0.017062 | 0.0042795 | -0.017055 | -0.0042757
12 | 32 | 0.4342 | 0.27789 | 7.2914e-10 | 0 | 0 | 0 | 0 | 0 | 1 | -90 | 90 | 0.0012464 | 0.0003123 | -0.0012464 | -0.00031237
12 | 31 | 1.6038 | 1.0264 | 2.6932e-09 | 0 | 0 | 0 | 0 | 0 | 1 | -90 | 90 | 0.0020675 | 0.00051793 | -0.0020675 | -0.00051815
10 | 23 | 2.7621 | 1.7677 | 4.6383e-09 | 0 | 0 | 0 | 0 | 0 | 1 | -90 | 90 | 0.015992 | 0.0040107 | -0.015985 | -0.0040064
29 | 30 | 1.8448 | 1.1807 | 3.0979e-09 | 0 | 0 | 0 | 0 | 0 | 1 | -90 | 90 | 0.048908 | 0.012303 | -0.048861 | -0.012273
23 | 22 | 0.5408 | 0.34611 | 9.0816e-10 | 0 | 0 | 0 | 0 | 0 | 1 | -90 | 90 | 0.0093889 | 0.0023533 | -0.0093884 | -0.0023531
33 | 34 | 0.77669 | 0.49708 | 1.3043e-09 | 0 | 0 | 0 | 0 | 0 | 1 | -90 | 90 | 0.015983 | 0.0040068 | -0.015981 | -0.0040056
13 | 16 | 1.3042 | 0.8347 | 2.1901e-09 | 0 | 0 | 0 | 0 | 0 | 1 | -90 | 90 | 0.010836 | 0.002716 | -0.010834 | -0.0027152
13 | 26 | 1.0608 | 0.6789 | 1.7813e-09 | 0 | 0 | 0 | 0 | 0 | 1 | -90 | 90 | 0.033325 | 0.0083635 | -0.033313 | -0.0083556
13 | 30 | 1.9116 | 1.2234 | 3.2101e-09 | 0 | 0 | 0 | 0 | 0 | 1 | -90 | 90 | -0.044161 | -0.01108 | 0.044201 | 0.011105
16 | 28 | 1.859 | 1.1897 | 3.1217e-09 | 0 | 0 | 0 | 0 | 0 | 1 | -90 | 90 | 0.0070822 | 0.001775 | -0.0070812 | -0.0017747
16 | 14 | 0.62982 | 0.40309 | 1.0576e-09 | 0 | 0 | 0 | 0 | 0 | 1 | -90 | 90 | 0.0037522 | 0.00094012 | -0.0037521 | -0.00094016
26 | 27 | 3.237 | 2.0717 | 5.4359e-09 | 0 | 0 | 0 | 0 | 0 | 1 | -90 | 90 | 0.019706 | 0.0049436 | -0.019693 | -0.0049355
26 | 25 | 3.2732 | 2.0949 | 5.4967e-09 | 0 | 0 | 0 | 0 | 0 | 1 | -90 | 90 | 0.013606 | 0.003412 | -0.0136 | -0.0034084
14 | 24 | 1.8026 | 1.1537 | 3.0271e-09 | 0 | 0 | 0 | 0 | 0 | 1 | -90 | 90 | 0.0037521 | 0.00094016 | -0.0037518 | -0.00094029
21 | 22 | 1.8814 | 1.2041 | 3.1595e-09 | 0 | 0 | 0 | 0 | 0 | 1 | -90 | 90 | -0.0072821 | -0.0018251 | 0.0072832 | 0.0018254
35 | 34 | 2.1949 | 1.4047 | 3.6858e-09 | 0 | 0 | 0 | 0 | 0 | 1 | -90 | 90 | -0.0096103 | -0.0024086 | 0.0096125 | 0.0024096