## bus_data
BUS_I | BUS_TYPE | Pd | Qd | Gs | Bs | area | Vm | Va | baseKV | zone | Vmax | Vmin
1 | 1 | 0.0017862 | 0.00044767 | 0 | 0 | 1 | 0.98872 | -0.21704 | 0.4 | 1 | 1.1 | 0.9
2 | 1 | 0.0018345 | 0.00045977 | 0 | 0 | 1 | 0.98865 | -0.21844 | 0.4 | 1 | 1.1 | 0.9
3 | 1 | 0 | 0 | 0 | 0 | 1 | 0.98893 | -0.21288 | 0.4 | 1 | 1.1 | 0.9
4 | 1 | 0.0043875 | 0.0010996 | 0 | 0 | 1 | 0.98856 | -0.22006 | 0.4 | 1 | 1.1 | 0.9
5 | 1 | 0.0023964 | 0.00060059 | 0 | 0 | 1 | 0.98859 | -0.21948 | 0.4 | 1 | 1.1 | 0.9
6 | 1 | 0.0016187 | 0.00040568 | 0 | 0 | 1 | 0.98934 | -0.20493 | 0.4 | 1 | 1.1 | 0.9
7 | 1 | 0.0037488 | 0.00093954 | 0 | 0 | 1 | 0.98852 | -0.22088 | 0.4 | 1 | 1.1 | 0.9
8 | 1 | 0.0052825 | 0.0013239 | 0 | 0 | 1 | 0.98853 | -0.22079 | 0.4 | 1 | 1.1 | 0.9
9 | 1 | 0 | 0 | 0 | 0 | 1 | 0.98954 | -0.20107 | 0.4 | 1 | 1.1 | 0.9
15 | 1 | 0.0047962 | 0.0012021 | 0 | 0 | 1 | 0.98851 | -0.2211 | 0.4 | 1 | 1.1 | 0.9
23 | 1 | 0 | 0 | 0 | 0 | 1 | 0.99011 | -0.19002 | 0.4 | 1 | 1.1 | 0.9
41 | 1 | 0.0046316 | 0.0011608 | 0 | 0 | 1 | 0.98877 | -0.21613 | 0.4 | 1 | 1.1 | 0.9
31 | 1 | 0.0089661 | 0.0022471 | 0 | 0 | 1 | 0.99106 | -0.17167 | 0.4 | 1 | 1.1 | 0.9
22 | 1 | 0 | 0 | 0 | 0 | 1 | 0.99009 | -0.1905 | 0.4 | 1 | 1.1 | 0.9
38 | 1 | 0 | 0 | 0 | 0 | 1 | 0.98868 | -0.21783 | 0.4 | 1 | 1.1 | 0.9
11 | 1 | 0 | 0 | 0 | 0 | 1 | 0.99059 | -0.18087 | 0.4 | 1 | 1.1 | 0.9
13 | 1 | 0.0079962 | 0.002004 | 0 | 0 | 1 | 0.99086 | -0.17568 | 0.4 | 1 | 1.1 | 0.9
14 | 1 | 0 | 0 | 0 | 0 | 1 | 0.99026 | -0.18722 | 0.4 | 1 | 1.1 | 0.9
16 | 1 | 0.0065856 | 0.0016505 | 0 | 0 | 1 | 0.99094 | -0.1742 | 0.4 | 1 | 1.1 | 0.9
133 | 1 | 0.0044093 | 0.0011051 | 0 | 0 | 1 | 0.98977 | -0.19688 | 0.4 | 1 | 1.1 | 0.9
20 | 1 | 0 | 0 | 0 | 0 | 1 | 0.98276 | -0.33172 | 0.4 | 1 | 1.1 | 0.9
109 | 1 | 0.00017645 | 4.4222e-05 | 0 | 0 | 1 | 0.98285 | -0.33007 | 0.4 | 1 | 1.1 | 0.9
110 | 1 | 0.00017723 | 4.4418e-05 | 0 | 0 | 1 | 0.98269 | -0.33321 | 0.4 | 1 | 1.1 | 0.9
21 | 1 | 0.0011695 | 0.00029309 | 0 | 0 | 1 | 0.98322 | -0.32288 | 0.4 | 1 | 1.1 | 0.9
144 | 1 | 0.0011698 | 0.00029317 | 0 | 0 | 1 | 0.98322 | -0.32283 | 0.4 | 1 | 1.1 | 0.9
17 | 1 | 0 | 0 | 0 | 0 | 1 | 0.9916 | -0.16135 | 0.4 | 1 | 1.1 | 0.9
134 | 1 | 0 | 0 | 0 | 0 | 1 | 0.9895 | -0.20207 | 0.4 | 1 | 1.1 | 0.9
18 | 1 | 0 | 0 | 0 | 0 | 1 | 0.99165 | -0.16027 | 0.4 | 1 | 1.1 | 0.9
32 | 1 | 0.0033943 | 0.00085069 | 0 | 0 | 1 | 0.99163 | -0.16071 | 0.4 | 1 | 1.1 | 0.9
33 | 1 | 0 | 0 | 0 | 0 | 1 | 0.99225 | -0.14876 | 0.4 | 1 | 1.1 | 0.9
19 | 1 | 0.005823 | 0.0014594 | 0 | 0 | 1 | 0.99001 | -0.19201 | 0.4 | 1 | 1.1 | 0.9
56 | 1 | 0.0094663 | 0.0023725 | 0 | 0 | 1 | 0.99308 | -0.1327 | 0.4 | 1 | 1.1 | 0.9
54 | 1 | 0.008391 | 0.002103 | 0 | 0 | 1 | 0.99208 | -0.15195 | 0.4 | 1 | 1.1 | 0.9
117 | 1 | 0.00018863 | 4.7274e-05 | 0 | 0 | 1 | 0.98297 | -0.32764 | 0.4 | 1 | 1.1 | 0.9
116 | 1 | 0.00017609 | 4.4132e-05 | 0 | 0 | 1 | 0.98257 | -0.33545 | 0.4 | 1 | 1.1 | 0.9
104 | 1 | 0 | 0 | 0 | 0 | 1 | 0.98852 | -0.21987 | 0.4 | 1 | 1.1 | 0.9
105 | 1 | 0.0025003 | 0.00062664 | 0 | 0 | 1 | 0.98779 | -0.23394 | 0.4 | 1 | 1.1 | 0.9
106 | 1 | 0.0027318 | 0.00068466 | 0 | 0 | 1 | 0.99033 | -0.18494 | 0.4 | 1 | 1.1 | 0.9
73 | 1 | 0.0029511 | 0.00073963 | 0 | 0 | 1 | 0.98833 | -0.22364 | 0.4 | 1 | 1.1 | 0.9
121 | 1 | 0 | 0 | 0 | 0 | 1 | 0.98326 | -0.32204 | 0.4 | 1 | 1.1 | 0.9
24 | 1 | 0 | 0 | 0 | 0 | 1 | 0.99296 | -0.13499 | 0.4 | 1 | 1.1 | 0.9
30 | 1 | 0 | 0 | 0 | 0 | 1 | 0.99402 | -0.1146 | 0.4 | 1 | 1.1 | 0.9
25 | 1 | 0 | 0 | 0 | 0 | 1 | 0.99224 | -0.1488 | 0.4 | 1 | 1.1 | 0.9
53 | 1 | 0.0081649 | 0.0020463 | 0 | 0 | 1 | 0.99282 | -0.13766 | 0.4 | 1 | 1.1 | 0.9
26 | 1 | 0 | 0 | 0 | 0 | 1 | 0.98476 | -0.29081 | 0.4 | 1 | 1.1 | 0.9
27 | 1 | 0 | 0 | 0 | 0 | 1 | 0.98581 | -0.27029 | 0.4 | 1 | 1.1 | 0.9
43 | 1 | 0.010645 | 0.0026679 | 0 | 0 | 1 | 0.98439 | -0.29802 | 0.4 | 1 | 1.1 | 0.9
48 | 1 | 0 | 0 | 0 | 0 | 1 | 0.98435 | -0.29891 | 0.4 | 1 | 1.1 | 0.9
29 | 1 | 0 | 0 | 0 | 0 | 1 | 0.98821 | -0.22435 | 0.4 | 1 | 1.1 | 0.9
143 | 1 | 0.0017998 | 0.00045107 | 0 | 0 | 1 | 0.98553 | -0.27567 | 0.4 | 1 | 1.1 | 0.9
28 | 1 | 0 | 0 | 0 | 0 | 1 | 0.99478 | -0.099882 | 0.4 | 1 | 1.1 | 0.9
57 | 1 | 0.022684 | 0.0056851 | 0 | 0 | 1 | 0.99724 | -0.052648 | 0.4 | 1 | 1.1 | 0.9
81 | 1 | 0.016702 | 0.0041859 | 0 | 0 | 1 | 0.98779 | -0.23251 | 0.4 | 1 | 1.1 | 0.9
77 | 1 | 0 | 0 | 0 | 0 | 1 | 0.98897 | -0.20972 | 0.4 | 1 | 1.1 | 0.9
44 | 1 | 0 | 0 | 0 | 0 | 1 | 0.981 | -0.36308 | 0.4 | 1 | 1.1 | 0.9
52 | 1 | 0 | 0 | 0 | 0 | 1 | 0.9784 | -0.41372 | 0.4 | 1 | 1.1 | 0.9
140 | 1 | 0.0027388 | 0.00068641 | 0 | 0 | 1 | 0.9766 | -0.44889 | 0.4 | 1 | 1.1 | 0.9
50 | 1 | 0.0076256 | 0.0019112 | 0 | 0 | 1 | 0.9841 | -0.30374 | 0.4 | 1 | 1.1 | 0.9
46 | 1 | 0 | 0 | 0 | 0 | 1 | 0.98416 | -0.30249 | 0.4 | 1 | 1.1 | 0.9
58 | 3 | 0 | 0 | 0 | 0 | 1 | 1 | 0 | 0.4 | 1 | 1.1 | 0.9
78 | 1 | 0 | 0 | 0 | 0 | 1 | 0.99174 | -0.15661 | 0.4 | 1 | 1.1 | 0.9
76 | 1 | 0.020937 | 0.0052473 | 0 | 0 | 1 | 0.98844 | -0.22 | 0.4 | 1 | 1.1 | 0.9
55 | 1 | 0.0044988 | 0.0011275 | 0 | 0 | 1 | 0.99204 | -0.15279 | 0.4 | 1 | 1.1 | 0.9
34 | 1 | 0.0025359 | 0.00063555 | 0 | 0 | 1 | 0.9879 | -0.23299 | 0.4 | 1 | 1.1 | 0.9
35 | 1 | 0.0051164 | 0.0012823 | 0 | 0 | 1 | 0.98756 | -0.23949 | 0.4 | 1 | 1.1 | 0.9
36 | 1 | 0 | 0 | 0 | 0 | 1 | 0.98816 | -0.22794 | 0.4 | 1 | 1.1 | 0.9
37 | 1 | 0.0046779 | 0.0011724 | 0 | 0 | 1 | 0.9874 | -0.24276 | 0.4 | 1 | 1.1 | 0.9
40 | 1 | 0.0039602 | 0.00099251 | 0 | 0 | 1 | 0.98737 | -0.24325 | 0.4 | 1 | 1.1 | 0.9
42 | 1 | 0.0016079 | 0.00040297 | 0 | 0 | 1 | 0.98737 | -0.24335 | 0.4 | 1 | 1.1 | 0.9
45 | 1 | 0.0056583 | 0.0014181 | 0 | 0 | 1 | 0.98411 | -0.30358 | 0.4 | 1 | 1.1 | 0.9
51 | 1 | 0.0050343 | 0.0012617 | 0 | 0 | 1 | 0.98405 | -0.30472 | 0.4 | 1 | 1.1 | 0.9
139 | 1 | 0 | 0 | 0 | 0 | 1 | 0.97266 | -0.52629 | 0.4 | 1 | 1.1 | 0.9
138 | 1 | 0 | 0 | 0 | 0 | 1 | 0.97146 | -0.55 | 0.4 | 1 | 1.1 | 0.9
137 | 1 | 0.097569 | 0.024453 | 0 | 0 | 1 | 0.97127 | -0.55374 | 0.4 | 1 | 1.1 | 0.9
59 | 1 | 0 | 0 | 0 | 0 | 1 | 0.99684 | -0.059712 | 0.4 | 1 | 1.1 | 0.9
60 | 1 | 0.0059448 | 0.0014899 | 0 | 0 | 1 | 0.99893 | -0.020304 | 0.4 | 1 | 1.1 | 0.9
61 | 1 | 0.0010141 | 0.00025416 | 0 | 0 | 1 | 0.99606 | -0.074353 | 0.4 | 1 | 1.1 | 0.9
63 | 1 | 0.010188 | 0.0025533 | 0 | 0 | 1 | 0.99862 | -0.026259 | 0.4 | 1 | 1.1 | 0.9
86 | 1 | 0.0065295 | 0.0016364 | 0 | 0 | 1 | 0.99596 | -0.076335 | 0.4 | 1 | 1.1 | 0.9
62 | 1 | 0 | 0 | 0 | 0 | 1 | 0.98817 | -0.22533 | 0.4 | 1 | 1.1 | 0.9
74 | 1 | 0.015372 | 0.0038526 | 0 | 0 | 1 | 0.98791 | -0.23041 | 0.4 | 1 | 1.1 | 0.9
64 | 1 | 0.010169 | 0.0025485 | 0 | 0 | 1 | 0.99709 | -0.055276 | 0.4 | 1 | 1.1 | 0.9
79 | 1 | 0.0037391 | 0.0009371 | 0 | 0 | 1 | 0.99418 | -0.11013 | 0.4 | 1 | 1.1 | 0.9
75 | 1 | 0.0031033 | 0.00077777 | 0 | 0 | 1 | 0.98785 | -0.23142 | 0.4 | 1 | 1.1 | 0.9
65 | 1 | 0.0050959 | 0.0012771 | 0 | 0 | 1 | 0.9958 | -0.079885 | 0.4 | 1 | 1.1 | 0.9
66 | 1 | 0.0021257 | 0.00053275 | 0 | 0 | 1 | 0.99403 | -0.11381 | 0.4 | 1 | 1.1 | 0.9
67 | 1 | 0 | 0 | 0 | 0 | 1 | 0.99265 | -0.14026 | 0.4 | 1 | 1.1 | 0.9
82 | 1 | 0.0026017 | 0.00065204 | 0 | 0 | 1 | 0.99173 | -0.15799 | 0.4 | 1 | 1.1 | 0.9
83 | 1 | 0.0024118 | 0.00060447 | 0 | 0 | 1 | 0.99207 | -0.15158 | 0.4 | 1 | 1.1 | 0.9
84 | 1 | 0.0024216 | 0.0006069 | 0 | 0 | 1 | 0.99054 | -0.18089 | 0.4 | 1 | 1.1 | 0.9
85 | 1 | 0.0023281 | 0.00058349 | 0 | 0 | 1 | 0.99119 | -0.16848 | 0.4 | 1 | 1.1 | 0.9
68 | 1 | 0.0037399 | 0.00093731 | 0 | 0 | 1 | 0.98794 | -0.23125 | 0.4 | 1 | 1.1 | 0.9
69 | 1 | 0.0031471 | 0.00078873 | 0 | 0 | 1 | 0.98791 | -0.23179 | 0.4 | 1 | 1.1 | 0.9
70 | 1 | 0.0026963 | 0.00067576 | 0 | 0 | 1 | 0.98806 | -0.22886 | 0.4 | 1 | 1.1 | 0.9
71 | 1 | 0.0034387 | 0.00086181 | 0 | 0 | 1 | 0.98783 | -0.23336 | 0.4 | 1 | 1.1 | 0.9
72 | 1 | 0.0026997 | 0.00067661 | 0 | 0 | 1 | 0.98813 | -0.22758 | 0.4 | 1 | 1.1 | 0.9
87 | 1 | 0 | 0 | 0 | 0 | 1 | 0.99357 | -0.12195 | 0.4 | 1 | 1.1 | 0.9
80 | 1 | 0 | 0 | 0 | 0 | 1 | 0.99341 | -0.12505 | 0.4 | 1 | 1.1 | 0.9
141 | 1 | 0.0022729 | 0.00056964 | 0 | 0 | 1 | 0.99338 | -0.12559 | 0.4 | 1 | 1.1 | 0.9
97 | 1 | 0.003333 | 0.00083534 | 0 | 0 | 1 | 0.99343 | -0.12473 | 0.4 | 1 | 1.1 | 0.9
94 | 1 | 0.0048875 | 0.0012249 | 0 | 0 | 1 | 0.99343 | -0.12461 | 0.4 | 1 | 1.1 | 0.9
92 | 1 | 0.0038376 | 0.0009618 | 0 | 0 | 1 | 0.99347 | -0.12388 | 0.4 | 1 | 1.1 | 0.9
88 | 1 | 0.0035169 | 0.00088142 | 0 | 0 | 1 | 0.99095 | -0.17324 | 0.4 | 1 | 1.1 | 0.9
89 | 1 | 0.0023214 | 0.00058181 | 0 | 0 | 1 | 0.99053 | -0.1813 | 0.4 | 1 | 1.1 | 0.9
93 | 1 | 0 | 0 | 0 | 0 | 1 | 0.99335 | -0.12618 | 0.4 | 1 | 1.1 | 0.9
90 | 1 | 0.0044835 | 0.0011237 | 0 | 0 | 1 | 0.99015 | -0.18866 | 0.4 | 1 | 1.1 | 0.9
91 | 1 | 0.0028728 | 0.00072 | 0 | 0 | 1 | 0.98954 | -0.20055 | 0.4 | 1 | 1.1 | 0.9
102 | 1 | 0 | 0 | 0 | 0 | 1 | 0.98929 | -0.20531 | 0.4 | 1 | 1.1 | 0.9
101 | 1 | 0 | 0 | 0 | 0 | 1 | 0.98872 | -0.2165 | 0.4 | 1 | 1.1 | 0.9
96 | 1 | 0.0017913 | 0.00044894 | 0 | 0 | 1 | 0.9933 | -0.12718 | 0.4 | 1 | 1.1 | 0.9
95 | 1 | 0 | 0 | 0 | 0 | 1 | 0.99317 | -0.1297 | 0.4 | 1 | 1.1 | 0.9
98 | 1 | 0 | 0 | 0 | 0 | 1 | 0.9932 | -0.12913 | 0.4 | 1 | 1.1 | 0.9
99 | 1 | 0.0030049 | 0.00075311 | 0 | 0 | 1 | 0.99304 | -0.13221 | 0.4 | 1 | 1.1 | 0.9
100 | 1 | 0 | 0 | 0 | 0 | 1 | 0.98827 | -0.22522 | 0.4 | 1 | 1.1 | 0.9
132 | 1 | 0.013172 | 0.0033012 | 0 | 0 | 1 | 0.98806 | -0.22919 | 0.4 | 1 | 1.1 | 0.9
122 | 1 | 0.015195 | 0.0038082 | 0 | 0 | 1 | 0.98842 | -0.2223 | 0.4 | 1 | 1.1 | 0.9
123 | 1 | 0 | 0 | 0 | 0 | 1 | 0.9819 | -0.34865 | 0.4 | 1 | 1.1 | 0.9
125 | 1 | 0.0097854 | 0.0024525 | 0 | 0 | 1 | 0.98184 | -0.34968 | 0.4 | 1 | 1.1 | 0.9
120 | 1 | 0 | 0 | 0 | 0 | 1 | 0.98269 | -0.33317 | 0.4 | 1 | 1.1 | 0.9
124 | 1 | 0 | 0 | 0 | 0 | 1 | 0.98066 | -0.37278 | 0.4 | 1 | 1.1 | 0.9
128 | 1 | 0 | 0 | 0 | 0 | 1 | 0.98052 | -0.37557 | 0.4 | 1 | 1.1 | 0.9
127 | 1 | 0.013074 | 0.0032766 | 0 | 0 | 1 | 0.98101 | -0.36598 | 0.4 | 1 | 1.1 | 0.9
103 | 1 | 0 | 0 | 0 | 0 | 1 | 0.98437 | -0.30039 | 0.4 | 1 | 1.1 | 0.9
107 | 1 | 0 | 0 | 0 | 0 | 1 | 0.98331 | -0.32102 | 0.4 | 1 | 1.1 | 0.9
108 | 1 | 0.0023436 | 0.00058737 | 0 | 0 | 1 | 0.98483 | -0.29141 | 0.4 | 1 | 1.1 | 0.9
119 | 1 | 0.0041449 | 0.0010388 | 0 | 0 | 1 | 0.98323 | -0.3227 | 0.4 | 1 | 1.1 | 0.9
112 | 1 | 0.0028169 | 0.00070598 | 0 | 0 | 1 | 0.9853 | -0.28224 | 0.4 | 1 | 1.1 | 0.9
111 | 1 | 0.0023837 | 0.00059741 | 0 | 0 | 1 | 0.98679 | -0.25333 | 0.4 | 1 | 1.1 | 0.9
113 | 1 | 0.0025341 | 0.00063511 | 0 | 0 | 1 | 0.9858 | -0.27268 | 0.4 | 1 | 1.1 | 0.9
118 | 1 | 0.00018821 | 4.7169e-05 | 0 | 0 | 1 | 0.9831 | -0.32519 | 0.4 | 1 | 1.1 | 0.9
115 | 1 | 0.0032333 | 0.00081033 | 0 | 0 | 1 | 0.98245 | -0.33786 | 0.4 | 1 | 1.1 | 0.9
114 | 1 | 0.0035874 | 0.00089909 | 0 | 0 | 1 | 0.98238 | -0.33918 | 0.4 | 1 | 1.1 | 0.9
126 | 1 | 0 | 0 | 0 | 0 | 1 | 0.98143 | -0.35778 | 0.4 | 1 | 1.1 | 0.9
131 | 1 | 0.01492 | 0.0037394 | 0 | 0 | 1 | 0.97994 | -0.38698 | 0.4 | 1 | 1.1 | 0.9
145 | 1 | 0.0011698 | 0.00029317 | 0 | 0 | 1 | 0.98855 | -0.22065 | 0.4 | 1 | 1.1 | 0.9
146 | 1 | 0.0011698 | 0.00029317 | 0 | 0 | 1 | 0.98855 | -0.22061 | 0.4 | 1 | 1.1 | 0.9
135 | 1 | 0 | 0 | 0 | 0 | 1 | 0.98924 | -0.20716 | 0.4 | 1 | 1.1 | 0.9
136 | 1 | 0.00045597 | 0.00011428 | 0 | 0 | 1 | 0.98868 | -0.21807 | 0.4 | 1 | 1.1 | 0.9
148 | 1 | 0.00079163 | 0.0001984 | 0 | 0 | 1 | 0.98861 | -0.21935 | 0.4 | 1 | 1.1 | 0.9
147 | 1 | 0.00099619 | 0.00024967 | 0 | 0 | 1 | 0.98857 | -0.2202 | 0.4 | 1 | 1.1 | 0.9

## generator_data
GEN_BUS | PG | QG | QMAX | QMIN | VG | MBASE | GEN_STATUS | PMAX | PMIN
58 | 0.53873 | 0.1377 | 10 | -10 | 1 | 100 | 1 | 10 | 0

## branch_data
F_BUS | T_BUS | BR_R | BR_X | BR_B | RATE_A | RATE_B | RATE_C | TAP | SHIFT | BR_STATUS | ANGMIN | ANGMAX | P_in | Q_in | P_out | Q_out
1 | 2 | 0.41595 | 0.26621 | 6.985e-10 | 0 | 0 | 0 | 0 | 0 | 1 | -90 | 90 | 0.014769 | 0.0037022 | -0.014768 | -0.0037017
1 | 3 | 1.1016 | 0.70504 | 1.8499e-09 | 0 | 0 | 0 | 0 | 0 | 1 | -90 | 90 | -0.016556 | -0.0041499 | 0.016559 | 0.0041518
2 | 4 | 0.54838 | 0.35096 | 9.2087e-10 | 0 | 0 | 0 | 0 | 0 | 1 | -90 | 90 | 0.012934 | 0.0032419 | -0.012933 | -0.0032414
3 | 5 | 3.7628 | 2.4082 | 6.3188e-09 | 0 | 0 | 0 | 0 | 0 | 1 | -90 | 90 | 0.0076816 | 0.0019255 | -0.0076792 | -0.0019245
3 | 6 | 1.4396 | 0.92137 | 2.4175e-09 | 0 | 0 | 0 | 0 | 0 | 1 | -90 | 90 | -0.024241 | -0.0060773 | 0.02425 | 0.0060829
4 | 7 | 0.41816 | 0.26762 | 7.022e-10 | 0 | 0 | 0 | 0 | 0 | 1 | -90 | 90 | 0.0085454 | 0.0021417 | -0.0085451 | -0.0021416
5 | 8 | 1.0877 | 0.69613 | 1.8266e-09 | 0 | 0 | 0 | 0 | 0 | 1 | -90 | 90 | 0.0052828 | 0.0013239 | -0.0052825 | -0.0013239
6 | 9 | 0.65488 | 0.41913 | 1.0997e-09 | 0 | 0 | 0 | 0 | 0 | 1 | -90 | 90 | -0.025868 | -0.0064886 | 0.025873 | 0.0064915
7 | 15 | 0.20508 | 0.13125 | 3.4439e-10 | 0 | 0 | 0 | 0 | 0 | 1 | -90 | 90 | 0.0047963 | 0.0012021 | -0.0047962 | -0.0012021
9 | 23 | 1.003 | 0.6419 | 1.6843e-09 | 0 | 0 | 0 | 0 | 0 | 1 | -90 | 90 | -0.04844 | -0.01216 | 0.048466 | 0.012176
9 | 41 | 2.9309 | 1.8758 | 4.9218e-09 | 0 | 0 | 0 | 0 | 0 | 1 | -90 | 90 | 0.022567 | 0.0056684 | -0.022551 | -0.0056585
23 | 31 | 1.4886 | 0.9527 | 2.4998e-09 | 0 | 0 | 0 | 0 | 0 | 1 | -90 | 90 | -0.054289 | -0.013636 | 0.054337 | 0.013666
23 | 22 | 0.36266 | 0.2321 | 6.09e-10 | 0 | 0 | 0 | 0 | 0 | 1 | -90 | 90 | 0.0058236 | 0.0014595 | -0.0058235 | -0.0014595
41 | 38 | 0.41772 | 0.26734 | 7.0146e-10 | 0 | 0 | 0 | 0 | 0 | 1 | -90 | 90 | 0.017919 | 0.0044978 | -0.017918 | -0.0044969
31 | 25 | 1.5955 | 1.0211 | 2.6793e-09 | 0 | 0 | 0 | 0 | 0 | 1 | -90 | 90 | -0.063303 | -0.015913 | 0.063372 | 0.015957
22 | 19 | 1.1441 | 0.73219 | 1.9212e-09 | 0 | 0 | 0 | 0 | 0 | 1 | -90 | 90 | 0.0058235 | 0.0014595 | -0.005823 | -0.0014594
38 | 36 | 2.4727 | 1.5825 | 4.1523e-09 | 0 | 0 | 0 | 0 | 0 | 1 | -90 | 90 | 0.017918 | 0.0044969 | -0.017909 | -0.0044918
11 | 13 | 2.5348 | 1.6223 | 4.2567e-09 | 0 | 0 | 0 | 0 | 0 | 1 | -90 | 90 | -0.0090045 | -0.0022562 | 0.0090067 | 0.0022572
11 | 14 | 3.1034 | 1.9862 | 5.2115e-09 | 0 | 0 | 0 | 0 | 0 | 1 | -90 | 90 | 0.0090045 | 0.0022562 | -0.0090018 | -0.002255
13 | 16 | 0.3817 | 0.24429 | 6.4098e-10 | 0 | 0 | 0 | 0 | 0 | 1 | -90 | 90 | -0.017003 | -0.0042613 | 0.017004 | 0.004262
14 | 133 | 4.713 | 3.0163 | 7.9144e-09 | 0 | 0 | 0 | 0 | 0 | 1 | -90 | 90 | 0.0090018 | 0.002255 | -0.0089977 | -0.0022531
16 | 17 | 2.4005 | 1.5363 | 4.0311e-09 | 0 | 0 | 0 | 0 | 0 | 1 | -90 | 90 | -0.02359 | -0.0059125 | 0.023604 | 0.0059213
133 | 134 | 4.9558 | 3.1717 | 8.3222e-09 | 0 | 0 | 0 | 0 | 0 | 1 | -90 | 90 | 0.0045884 | 0.001148 | -0.0045872 | -0.0011481
20 | 109 | 0.99506 | 0.63684 | 1.671e-09 | 0 | 0 | 0 | 0 | 0 | 1 | -90 | 90 | -0.0071763 | -0.0017985 | 0.0071768 | 0.0017987
20 | 110 | 0.90013 | 0.57608 | 1.5116e-09 | 0 | 0 | 0 | 0 | 0 | 1 | -90 | 90 | 0.0071763 | 0.0017985 | -0.0071758 | -0.0017984
109 | 117 | 1.4341 | 0.91779 | 2.4082e-09 | 0 | 0 | 0 | 0 | 0 | 1 | -90 | 90 | -0.0073533 | -0.001843 | 0.0073541 | 0.0018433
110 | 116 | 1.3805 | 0.88352 | 2.3182e-09 | 0 | 0 | 0 | 0 | 0 | 1 | -90 | 90 | 0.0069985 | 0.001754 | -0.0069978 | -0.0017537
21 | 144 | 0.16922 | 0.1083 | 2.8416e-10 | 0 | 0 | 0 | 0 | 0 | 1 | -90 | 90 | -0.0011695 | -0.00029309 | 0.0011695 | 0.00029307
144 | 121 | 1.4611 | 0.93513 | 2.4537e-09 | 0 | 0 | 0 | 0 | 0 | 1 | -90 | 90 | -0.0023392 | -0.00058624 | 0.0023393 | 0.00058606
17 | 18 | 0.20086 | 0.12855 | 3.373e-10 | 0 | 0 | 0 | 0 | 0 | 1 | -90 | 90 | -0.023604 | -0.0059213 | 0.023605 | 0.0059221
134 | 135 | 4.8663 | 3.1144 | 8.1719e-09 | 0 | 0 | 0 | 0 | 0 | 1 | -90 | 90 | 0.0045872 | 0.0011481 | -0.0045861 | -0.0011482
18 | 32 | 0.56687 | 0.3628 | 9.5193e-10 | 0 | 0 | 0 | 0 | 0 | 1 | -90 | 90 | 0.0033944 | 0.00085064 | -0.0033943 | -0.00085069
18 | 33 | 1.8817 | 1.2043 | 3.1599e-09 | 0 | 0 | 0 | 0 | 0 | 1 | -90 | 90 | -0.027 | -0.0067727 | 0.027015 | 0.0067819
33 | 56 | 1.7788 | 1.1384 | 2.987e-09 | 0 | 0 | 0 | 0 | 0 | 1 | -90 | 90 | -0.039907 | -0.010013 | 0.039937 | 0.010033
33 | 54 | 1.0933 | 0.69969 | 1.8359e-09 | 0 | 0 | 0 | 0 | 0 | 1 | -90 | 90 | 0.012892 | 0.0032316 | -0.01289 | -0.0032305
56 | 30 | 1.6236 | 1.0391 | 2.7264e-09 | 0 | 0 | 0 | 0 | 0 | 1 | -90 | 90 | -0.049403 | -0.012405 | 0.049446 | 0.012432
54 | 55 | 0.82288 | 0.52664 | 1.3818e-09 | 0 | 0 | 0 | 0 | 0 | 1 | -90 | 90 | 0.004499 | 0.0011275 | -0.0044988 | -0.0011275
117 | 118 | 1.4025 | 0.8976 | 2.3552e-09 | 0 | 0 | 0 | 0 | 0 | 1 | -90 | 90 | -0.0075428 | -0.0018906 | 0.0075436 | 0.0018909
116 | 115 | 1.5307 | 0.97967 | 2.5705e-09 | 0 | 0 | 0 | 0 | 0 | 1 | -90 | 90 | 0.0068217 | 0.0017096 | -0.0068209 | -0.0017093
104 | 105 | 0.95327 | 0.61009 | 1.6008e-09 | 0 | 0 | 0 | 0 | 0 | 1 | -90 | 90 | 0.064946 | 0.016418 | -0.064902 | -0.01639
104 | 106 | 1.8409 | 1.1782 | 3.0913e-09 | 0 | 0 | 0 | 0 | 0 | 1 | -90 | 90 | -0.083627 | -0.021102 | 0.083767 | 0.021192
104 | 73 | 0.88287 | 0.56503 | 1.4826e-09 | 0 | 0 | 0 | 0 | 0 | 1 | -90 | 90 | 0.018682 | 0.0046845 | -0.018678 | -0.0046825
105 | 111 | 1.3647 | 0.8734 | 2.2917e-09 | 0 | 0 | 0 | 0 | 0 | 1 | -90 | 90 | 0.062402 | 0.015763 | -0.062344 | -0.015727
106 | 84 | 0.20743 | 0.13276 | 3.4833e-10 | 0 | 0 | 0 | 0 | 0 | 1 | -90 | 90 | -0.086499 | -0.021876 | 0.086516 | 0.021887
73 | 72 | 1.0965 | 0.70178 | 1.8414e-09 | 0 | 0 | 0 | 0 | 0 | 1 | -90 | 90 | 0.015727 | 0.0039428 | -0.015724 | -0.0039411
121 | 107 | 1.9012 | 1.2168 | 3.1926e-09 | 0 | 0 | 0 | 0 | 0 | 1 | -90 | 90 | -0.0023393 | -0.00058606 | 0.0023394 | 0.00058582
24 | 30 | 1.2646 | 0.80933 | 2.1236e-09 | 0 | 0 | 0 | 0 | 0 | 1 | -90 | 90 | -0.07158 | -0.01803 | 0.07165 | 0.018075
24 | 25 | 0.96522 | 0.61774 | 1.6209e-09 | 0 | 0 | 0 | 0 | 0 | 1 | -90 | 90 | 0.063414 | 0.015984 | -0.063372 | -0.015957
24 | 53 | 1.4467 | 0.92586 | 2.4293e-09 | 0 | 0 | 0 | 0 | 0 | 1 | -90 | 90 | 0.0081659 | 0.0020467 | -0.0081649 | -0.0020463
30 | 28 | 0.54031 | 0.3458 | 9.0733e-10 | 0 | 0 | 0 | 0 | 0 | 1 | -90 | 90 | -0.1211 | -0.030507 | 0.12118 | 0.030562
26 | 27 | 3.0827 | 1.9729 | 5.1766e-09 | 0 | 0 | 0 | 0 | 0 | 1 | -90 | 90 | -0.028978 | -0.0072668 | 0.029007 | 0.0072845
26 | 43 | 2.9448 | 1.8847 | 4.9452e-09 | 0 | 0 | 0 | 0 | 0 | 1 | -90 | 90 | 0.010649 | 0.0026698 | -0.010645 | -0.0026679
26 | 48 | 1.921 | 1.2294 | 3.2259e-09 | 0 | 0 | 0 | 0 | 0 | 1 | -90 | 90 | 0.01833 | 0.004597 | -0.018323 | -0.0045928
27 | 29 | 1.5304 | 0.97948 | 5.14e-09 | 0 | 0 | 0 | 0 | 0 | 1 | -90 | 90 | -0.13248 | -0.033744 | 0.13277 | 0.033932
27 | 143 | 0.22976 | 0.14705 | 3.8583e-10 | 0 | 0 | 0 | 0 | 0 | 1 | -90 | 90 | 0.10347 | 0.02646 | -0.10344 | -0.026442
48 | 50 | 1.6562 | 1.06 | 2.7813e-09 | 0 | 0 | 0 | 0 | 0 | 1 | -90 | 90 | 0.012663 | 0.0031745 | -0.01266 | -0.0031729
48 | 46 | 2.7507 | 1.7604 | 4.6191e-09 | 0 | 0 | 0 | 0 | 0 | 1 | -90 | 90 | 0.0056596 | 0.0014183 | -0.0056586 | -0.0014182
29 | 81 | 2.1396 | 1.3693 | 3.5929e-09 | 0 | 0 | 0 | 0 | 0 | 1 | -90 | 90 | 0.016708 | 0.0041897 | -0.016702 | -0.0041859
29 | 77 | 0.43344 | 0.2774 | 1.4557e-09 | 0 | 0 | 0 | 0 | 0 | 1 | -90 | 90 | -0.14948 | -0.038122 | 0.14958 | 0.038189
143 | 44 | 3.7762 | 2.4168 | 6.3413e-09 | 0 | 0 | 0 | 0 | 0 | 1 | -90 | 90 | 0.10164 | 0.025991 | -0.10121 | -0.025718
28 | 57 | 1.7403 | 1.1138 | 2.9224e-09 | 0 | 0 | 0 | 0 | 0 | 1 | -90 | 90 | -0.12118 | -0.030562 | 0.12146 | 0.030737
57 | 58 | 1.6414 | 1.0505 | 5.5127e-09 | 0 | 0 | 0 | 0 | 0 | 1 | -90 | 90 | -0.14414 | -0.036422 | 0.1445 | 0.036655
77 | 78 | 1.2474 | 0.79832 | 4.1894e-09 | 0 | 0 | 0 | 0 | 0 | 1 | -90 | 90 | -0.18902 | -0.048084 | 0.18951 | 0.048394
77 | 76 | 1.1427 | 0.73134 | 1.9189e-09 | 0 | 0 | 0 | 0 | 0 | 1 | -90 | 90 | 0.039441 | 0.0098952 | -0.039422 | -0.009883
44 | 52 | 2.1718 | 1.3899 | 3.647e-09 | 0 | 0 | 0 | 0 | 0 | 1 | -90 | 90 | 0.10121 | 0.025718 | -0.10097 | -0.025561
52 | 140 | 1.5016 | 0.96103 | 2.5216e-09 | 0 | 0 | 0 | 0 | 0 | 1 | -90 | 90 | 0.10097 | 0.025561 | -0.1008 | -0.025452
140 | 139 | 3.3777 | 2.1617 | 5.672e-09 | 0 | 0 | 0 | 0 | 0 | 1 | -90 | 90 | 0.098059 | 0.024766 | -0.097696 | -0.024535
50 | 51 | 0.84319 | 0.53964 | 1.4159e-09 | 0 | 0 | 0 | 0 | 0 | 1 | -90 | 90 | 0.0050345 | 0.0012617 | -0.0050343 | -0.0012617
46 | 45 | 0.83384 | 0.53366 | 1.4002e-09 | 0 | 0 | 0 | 0 | 0 | 1 | -90 | 90 | 0.0056586 | 0.0014182 | -0.0056583 | -0.0014181
58 | 59 | 1.226 | 0.78465 | 4.1176e-09 | 0 | 0 | 0 | 0 | 0 | 1 | -90 | 90 | 0.22153 | 0.057042 | -0.22089 | -0.056632
58 | 60 | 0.53212 | 0.34056 | 1.7871e-09 | 0 | 0 | 0 | 0 | 0 | 1 | -90 | 90 | 0.1727 | 0.044004 | -0.17253 | -0.043896
78 | 79 | 1.0973 | 0.70225 | 3.6852e-09 | 0 | 0 | 0 | 0 | 0 | 1 | -90 | 90 | -0.18951 | -0.048394 | 0.18994 | 0.048667
76 | 62 | 1.2615 | 0.80735 | 2.1184e-09 | 0 | 0 | 0 | 0 | 0 | 1 | -90 | 90 | 0.018485 | 0.0046357 | -0.01848 | -0.0046329
34 | 35 | 1.8491 | 1.1834 | 3.1052e-09 | 0 | 0 | 0 | 0 | 0 | 1 | -90 | 90 | 0.015369 | 0.0038537 | -0.015364 | -0.0038509
34 | 36 | 1.2355 | 0.79069 | 2.0747e-09 | 0 | 0 | 0 | 0 | 0 | 1 | -90 | 90 | -0.017905 | -0.0044892 | 0.017909 | 0.0044918
35 | 37 | 1.3947 | 0.8926 | 2.3421e-09 | 0 | 0 | 0 | 0 | 0 | 1 | -90 | 90 | 0.010248 | 0.0025686 | -0.010246 | -0.0025678
37 | 40 | 0.38136 | 0.24407 | 6.404e-10 | 0 | 0 | 0 | 0 | 0 | 1 | -90 | 90 | 0.0055682 | 0.0013955 | -0.005568 | -0.0013954
40 | 42 | 0.27822 | 0.17806 | 4.6721e-10 | 0 | 0 | 0 | 0 | 0 | 1 | -90 | 90 | 0.0016079 | 0.00040293 | -0.0016079 | -0.00040297
139 | 138 | 1.0292 | 0.6587 | 1.7283e-09 | 0 | 0 | 0 | 0 | 0 | 1 | -90 | 90 | 0.097696 | 0.024535 | -0.097586 | -0.024464
138 | 137 | 0.16222 | 0.10382 | 2.7241e-10 | 0 | 0 | 0 | 0 | 0 | 1 | -90 | 90 | 0.097586 | 0.024464 | -0.097569 | -0.024453
59 | 61 | 0.29942 | 0.19163 | 1.0056e-09 | 0 | 0 | 0 | 0 | 0 | 1 | -90 | 90 | 0.22089 | 0.056632 | -0.22073 | -0.056531
60 | 63 | 0.16147 | 0.10334 | 5.4229e-10 | 0 | 0 | 0 | 0 | 0 | 1 | -90 | 90 | 0.16659 | 0.042406 | -0.16654 | -0.042376
61 | 86 | 0.040696 | 0.026045 | 1.3668e-10 | 0 | 0 | 0 | 0 | 0 | 1 | -90 | 90 | 0.21972 | 0.056277 | -0.2197 | -0.056264
63 | 64 | 0.83708 | 0.53573 | 2.8114e-09 | 0 | 0 | 0 | 0 | 0 | 1 | -90 | 90 | 0.15635 | 0.039822 | -0.15613 | -0.039683
86 | 79 | 0.71398 | 0.45695 | 2.3979e-09 | 0 | 0 | 0 | 0 | 0 | 1 | -90 | 90 | 0.21317 | 0.054627 | -0.21282 | -0.054404
62 | 74 | 1.2032 | 0.77006 | 2.0205e-09 | 0 | 0 | 0 | 0 | 0 | 1 | -90 | 90 | 0.01848 | 0.0046329 | -0.018476 | -0.0046302
74 | 75 | 1.4308 | 0.91571 | 2.4027e-09 | 0 | 0 | 0 | 0 | 0 | 1 | -90 | 90 | 0.0031035 | 0.00077763 | -0.0031033 | -0.00077777
64 | 65 | 0.7577 | 0.48493 | 2.5448e-09 | 0 | 0 | 0 | 0 | 0 | 1 | -90 | 90 | 0.14596 | 0.037134 | -0.14579 | -0.037024
79 | 87 | 2.7344 | 1.75 | 4.5918e-09 | 0 | 0 | 0 | 0 | 0 | 1 | -90 | 90 | 0.019142 | 0.0048002 | -0.019131 | -0.0047938
65 | 66 | 1.0795 | 0.69086 | 1.8127e-09 | 0 | 0 | 0 | 0 | 0 | 1 | -90 | 90 | 0.1407 | 0.035747 | -0.14047 | -0.0356
66 | 67 | 0.85178 | 0.54514 | 1.4304e-09 | 0 | 0 | 0 | 0 | 0 | 1 | -90 | 90 | 0.13834 | 0.035067 | -0.13817 | -0.034955
67 | 82 | 0.85972 | 0.55022 | 1.4437e-09 | 0 | 0 | 0 | 0 | 0 | 1 | -90 | 90 | 0.091715 | 0.023258 | -0.091637 | -0.023208
67 | 83 | 1.0797 | 0.69099 | 1.8131e-09 | 0 | 0 | 0 | 0 | 0 | 1 | -90 | 90 | 0.04645 | 0.011697 | -0.046425 | -0.011681
82 | 84 | 1.1403 | 0.72979 | 1.9149e-09 | 0 | 0 | 0 | 0 | 0 | 1 | -90 | 90 | 0.089036 | 0.022556 | -0.088938 | -0.022494
83 | 85 | 1.6964 | 1.0857 | 2.8487e-09 | 0 | 0 | 0 | 0 | 0 | 1 | -90 | 90 | 0.044013 | 0.011077 | -0.043978 | -0.011054
85 | 88 | 0.50473 | 0.32303 | 8.4758e-10 | 0 | 0 | 0 | 0 | 0 | 1 | -90 | 90 | 0.041649 | 0.010471 | -0.04164 | -0.010465
68 | 69 | 0.3579 | 0.22906 | 6.0101e-10 | 0 | 0 | 0 | 0 | 0 | 1 | -90 | 90 | 0.0065861 | 0.0016504 | -0.006586 | -0.0016504
68 | 70 | 1.015 | 0.64958 | 1.7044e-09 | 0 | 0 | 0 | 0 | 0 | 1 | -90 | 90 | -0.010326 | -0.0025877 | 0.010327 | 0.0025883
69 | 71 | 1.9976 | 1.2785 | 3.3545e-09 | 0 | 0 | 0 | 0 | 0 | 1 | -90 | 90 | 0.0034389 | 0.00086164 | -0.0034387 | -0.00086181
70 | 72 | 0.43109 | 0.2759 | 7.2392e-10 | 0 | 0 | 0 | 0 | 0 | 1 | -90 | 90 | -0.013024 | -0.0032641 | 0.013024 | 0.0032645
87 | 94 | 1.1239 | 0.71931 | 1.8874e-09 | 0 | 0 | 0 | 0 | 0 | 1 | -90 | 90 | 0.010495 | 0.0026303 | -0.010494 | -0.0026297
87 | 92 | 0.98798 | 0.6323 | 1.6591e-09 | 0 | 0 | 0 | 0 | 0 | 1 | -90 | 90 | 0.0086361 | 0.0021634 | -0.0086353 | -0.0021631
80 | 141 | 1.0425 | 0.66722 | 1.7507e-09 | 0 | 0 | 0 | 0 | 0 | 1 | -90 | 90 | 0.0022729 | 0.0005695 | -0.0022729 | -0.00056964
80 | 97 | 0.62334 | 0.39894 | 1.0468e-09 | 0 | 0 | 0 | 0 | 0 | 1 | -90 | 90 | -0.0022729 | -0.0005695 | 0.002273 | 0.00056942
97 | 94 | 0.093633 | 0.059925 | 1.5723e-10 | 0 | 0 | 0 | 0 | 0 | 1 | -90 | 90 | -0.005606 | -0.0014048 | 0.005606 | 0.0014048
92 | 93 | 2.1231 | 1.3588 | 3.5652e-09 | 0 | 0 | 0 | 0 | 0 | 1 | -90 | 90 | 0.0047977 | 0.0012013 | -0.0047971 | -0.0012013
88 | 89 | 0.93181 | 0.59636 | 1.5648e-09 | 0 | 0 | 0 | 0 | 0 | 1 | -90 | 90 | 0.038123 | 0.0095832 | -0.038108 | -0.009574
89 | 90 | 0.9057 | 0.57965 | 1.5209e-09 | 0 | 0 | 0 | 0 | 0 | 1 | -90 | 90 | 0.035787 | 0.0089922 | -0.035774 | -0.0089843
93 | 96 | 0.92494 | 0.59196 | 1.5532e-09 | 0 | 0 | 0 | 0 | 0 | 1 | -90 | 90 | 0.0047971 | 0.0012013 | -0.0047969 | -0.0012013
90 | 91 | 1.6709 | 1.0694 | 2.8059e-09 | 0 | 0 | 0 | 0 | 0 | 1 | -90 | 90 | 0.031291 | 0.0078606 | -0.031273 | -0.0078496
91 | 102 | 0.73569 | 0.47084 | 1.2354e-09 | 0 | 0 | 0 | 0 | 0 | 1 | -90 | 90 | 0.0284 | 0.0071296 | -0.028394 | -0.0071256
102 | 101 | 1.7293 | 1.1067 | 2.904e-09 | 0 | 0 | 0 | 0 | 0 | 1 | -90 | 90 | 0.028394 | 0.0071256 | -0.028379 | -0.0071161
101 | 122 | 1.6734 | 1.071 | 2.8101e-09 | 0 | 0 | 0 | 0 | 0 | 1 | -90 | 90 | 0.015199 | 0.0038106 | -0.015195 | -0.0038082
101 | 100 | 2.9008 | 1.8565 | 4.8712e-09 | 0 | 0 | 0 | 0 | 0 | 1 | -90 | 90 | 0.01318 | 0.0033056 | -0.013174 | -0.0033025
96 | 98 | 2.8699 | 1.8368 | 4.8194e-09 | 0 | 0 | 0 | 0 | 0 | 1 | -90 | 90 | 0.0030056 | 0.00075234 | -0.0030054 | -0.00075264
95 | 98 | 0.83477 | 0.53425 | 1.4018e-09 | 0 | 0 | 0 | 0 | 0 | 1 | -90 | 90 | -0.0030053 | -0.00075272 | 0.0030054 | 0.00075264
95 | 99 | 3.6887 | 2.3608 | 6.1943e-09 | 0 | 0 | 0 | 0 | 0 | 1 | -90 | 90 | 0.0030053 | 0.00075272 | -0.0030049 | -0.00075311
100 | 132 | 1.3178 | 0.84339 | 2.2129e-09 | 0 | 0 | 0 | 0 | 0 | 1 | -90 | 90 | 0.013174 | 0.0033025 | -0.013172 | -0.0033012
123 | 125 | 0.11792 | 0.075468 | 1.9802e-10 | 0 | 0 | 0 | 0 | 0 | 1 | -90 | 90 | 0.037818 | 0.0094917 | -0.037816 | -0.0094906
123 | 120 | 1.7723 | 1.1342 | 2.9761e-09 | 0 | 0 | 0 | 0 | 0 | 1 | -90 | 90 | -0.037818 | -0.0094917 | 0.037846 | 0.0095093
125 | 126 | 1.2496 | 0.79974 | 2.0984e-09 | 0 | 0 | 0 | 0 | 0 | 1 | -90 | 90 | 0.028031 | 0.0070381 | -0.02802 | -0.0070314
120 | 107 | 1.393 | 0.89151 | 2.3392e-09 | 0 | 0 | 0 | 0 | 0 | 1 | -90 | 90 | -0.037846 | -0.0095093 | 0.037868 | 0.0095232
124 | 128 | 0.80594 | 0.5158 | 1.3534e-09 | 0 | 0 | 0 | 0 | 0 | 1 | -90 | 90 | 0.01493 | 0.0037452 | -0.014928 | -0.0037441
124 | 127 | 1.9649 | 1.2575 | 3.2995e-09 | 0 | 0 | 0 | 0 | 0 | 1 | -90 | 90 | -0.01493 | -0.0037452 | 0.014935 | 0.003748
128 | 131 | 3.2939 | 2.1081 | 5.5313e-09 | 0 | 0 | 0 | 0 | 0 | 1 | -90 | 90 | 0.014928 | 0.0037441 | -0.01492 | -0.0037394
127 | 126 | 1.2637 | 0.80874 | 2.122e-09 | 0 | 0 | 0 | 0 | 0 | 1 | -90 | 90 | -0.028009 | -0.0070246 | 0.02802 | 0.0070314
103 | 107 | 1.7206 | 1.1012 | 2.8894e-09 | 0 | 0 | 0 | 0 | 0 | 1 | -90 | 90 | 0.052137 | 0.013119 | -0.052086 | -0.013087
103 | 108 | 0.75035 | 0.48022 | 1.26e-09 | 0 | 0 | 0 | 0 | 0 | 1 | -90 | 90 | -0.052137 | -0.013119 | 0.05216 | 0.013133
107 | 119 | 0.6143 | 0.39315 | 1.0316e-09 | 0 | 0 | 0 | 0 | 0 | 1 | -90 | 90 | 0.011879 | 0.0029777 | -0.011878 | -0.0029772
108 | 112 | 0.73428 | 0.46994 | 1.2331e-09 | 0 | 0 | 0 | 0 | 0 | 1 | -90 | 90 | -0.054503 | -0.013721 | 0.054527 | 0.013736
119 | 118 | 1.3982 | 0.89486 | 2.348e-09 | 0 | 0 | 0 | 0 | 0 | 1 | -90 | 90 | 0.0077328 | 0.0019384 | -0.0077318 | -0.0019381
112 | 113 | 0.72829 | 0.4661 | 1.223e-09 | 0 | 0 | 0 | 0 | 0 | 1 | -90 | 90 | -0.057344 | -0.014442 | 0.05737 | 0.014459
111 | 113 | 1.413 | 0.90434 | 2.3729e-09 | 0 | 0 | 0 | 0 | 0 | 1 | -90 | 90 | 0.05996 | 0.015129 | -0.059905 | -0.015094
115 | 114 | 1.5982 | 1.0228 | 2.6837e-09 | 0 | 0 | 0 | 0 | 0 | 1 | -90 | 90 | 0.0035877 | 0.00089898 | -0.0035874 | -0.00089909
145 | 146 | 0.1229 | 0.078658 | 2.0639e-10 | 0 | 0 | 0 | 0 | 0 | 1 | -90 | 90 | -0.0011698 | -0.00029317 | 0.0011698 | 0.00029315
146 | 147 | 0.77083 | 0.49333 | 1.2944e-09 | 0 | 0 | 0 | 0 | 0 | 1 | -90 | 90 | -0.0023395 | -0.00058632 | 0.0023396 | 0.00058622
135 | 136 | 10.4254 | 6.6723 | 1.7507e-08 | 0 | 0 | 0 | 0 | 0 | 1 | -90 | 90 | 0.0045861 | 0.0011482 | -0.0045837 | -0.0011484
136 | 148 | 1.3669 | 0.8748 | 2.2954e-09 | 0 | 0 | 0 | 0 | 0 | 1 | -90 | 90 | 0.0041278 | 0.0010341 | -0.0041275 | -0.0010342
148 | 147 | 1.1109 | 0.71096 | 1.8654e-09 | 0 | 0 | 0 | 0 | 0 | 1 | -90 | 90 | 0.0033359 | 0.00083579 | -0.0033357 | -0.00083589