## bus_data
BUS_I | BUS_TYPE | Pd | Qd | Gs | Bs | area | Vm | Va | baseKV | zone | Vmax | Vmin
1 | 1 | 0.0083974 | 0.0021046 | 0 | 0 | 1 | 0.99645 | -0.06747 | 0.4 | 1 | 1.1 | 0.9
2 | 1 | 0.01532 | 0.0038396 | 0 | 0 | 1 | 0.99455 | -0.10392 | 0.4 | 1 | 1.1 | 0.9
3 | 1 | 0 | 0 | 0 | 0 | 1 | 0.9966 | -0.064616 | 0.4 | 1 | 1.1 | 0.9
4 | 1 | 0 | 0 | 0 | 0 | 1 | 0.99429 | -0.10882 | 0.4 | 1 | 1.1 | 0.9
6 | 1 | 0 | 0 | 0 | 0 | 1 | 0.99915 | -0.016161 | 0.4 | 1 | 1.1 | 0.9
16 | 1 | 0 | 0 | 0 | 0 | 1 | 0.99418 | -0.11109 | 0.4 | 1 | 1.1 | 0.9
23 | 1 | 0 | 0 | 0 | 0 | 1 | 0.99276 | -0.13816 | 0.4 | 1 | 1.1 | 0.9
5 | 1 | 0 | 0 | 0 | 0 | 1 | 0.99872 | -0.024459 | 0.4 | 1 | 1.1 | 0.9
43 | 1 | 0.045514 | 0.011407 | 0 | 0 | 1 | 0.99781 | -0.041969 | 0.4 | 1 | 1.1 | 0.9
7 | 1 | 0 | 0 | 0 | 0 | 1 | 0.99483 | -0.098946 | 0.4 | 1 | 1.1 | 0.9
39 | 3 | 0.040092 | 0.010048 | 0 | 0 | 1 | 1 | 0 | 0.4 | 1 | 1.1 | 0.9
42 | 1 | 0 | 0 | 0 | 0 | 1 | 0.99429 | -0.10927 | 0.4 | 1 | 1.1 | 0.9
40 | 1 | 0.0087352 | 0.0021892 | 0 | 0 | 1 | 0.99448 | -0.10565 | 0.4 | 1 | 1.1 | 0.9
8 | 1 | 0 | 0 | 0 | 0 | 1 | 0.97991 | -0.38737 | 0.4 | 1 | 1.1 | 0.9
32 | 1 | 0 | 0 | 0 | 0 | 1 | 0.98071 | -0.37163 | 0.4 | 1 | 1.1 | 0.9
37 | 1 | 0.01086 | 0.0027217 | 0 | 0 | 1 | 0.97943 | -0.39677 | 0.4 | 1 | 1.1 | 0.9
55 | 1 | 0.0086941 | 0.0021789 | 0 | 0 | 1 | 0.9941 | -0.11246 | 0.4 | 1 | 1.1 | 0.9
27 | 1 | 0.025333 | 0.006349 | 0 | 0 | 1 | 0.98966 | -0.19785 | 0.4 | 1 | 1.1 | 0.9
21 | 1 | 0.011518 | 0.0028867 | 0 | 0 | 1 | 0.99213 | -0.15036 | 0.4 | 1 | 1.1 | 0.9
47 | 1 | 0.052737 | 0.013217 | 0 | 0 | 1 | 0.99348 | -0.12491 | 0.4 | 1 | 1.1 | 0.9
45 | 1 | 0.02798 | 0.0070125 | 0 | 0 | 1 | 0.99133 | -0.16646 | 0.4 | 1 | 1.1 | 0.9
12 | 1 | 0 | 0 | 0 | 0 | 1 | 0.99375 | -0.11955 | 0.4 | 1 | 1.1 | 0.9
25 | 1 | 0 | 0 | 0 | 0 | 1 | 0.99008 | -0.19066 | 0.4 | 1 | 1.1 | 0.9
46 | 1 | 0.015896 | 0.003984 | 0 | 0 | 1 | 0.99037 | -0.18508 | 0.4 | 1 | 1.1 | 0.9
50 | 1 | 0 | 0 | 0 | 0 | 1 | 0.98956 | -0.20084 | 0.4 | 1 | 1.1 | 0.9
36 | 1 | 0.025284 | 0.0063368 | 0 | 0 | 1 | 0.98076 | -0.37058 | 0.4 | 1 | 1.1 | 0.9
38 | 1 | 0.0054129 | 0.0013566 | 0 | 0 | 1 | 0.97929 | -0.39952 | 0.4 | 1 | 1.1 | 0.9
9 | 1 | 0.034626 | 0.0086782 | 0 | 0 | 1 | 0.98591 | -0.27089 | 0.4 | 1 | 1.1 | 0.9
11 | 1 | 0 | 0 | 0 | 0 | 1 | 0.98651 | -0.25929 | 0.4 | 1 | 1.1 | 0.9
18 | 1 | 0 | 0 | 0 | 0 | 1 | 0.98772 | -0.23573 | 0.4 | 1 | 1.1 | 0.9
17 | 1 | 0 | 0 | 0 | 0 | 1 | 0.99017 | -0.18849 | 0.4 | 1 | 1.1 | 0.9
14 | 1 | 0 | 0 | 0 | 0 | 1 | 0.9882 | -0.22677 | 0.4 | 1 | 1.1 | 0.9
52 | 1 | 0.050577 | 0.012676 | 0 | 0 | 1 | 0.98625 | -0.26475 | 0.4 | 1 | 1.1 | 0.9
51 | 1 | 0.0078887 | 0.0019771 | 0 | 0 | 1 | 0.9879 | -0.23264 | 0.4 | 1 | 1.1 | 0.9
44 | 1 | 0.006825 | 0.0017105 | 0 | 0 | 1 | 0.99004 | -0.19107 | 0.4 | 1 | 1.1 | 0.9
22 | 1 | 0 | 0 | 0 | 0 | 1 | 0.98918 | -0.20743 | 0.4 | 1 | 1.1 | 0.9
53 | 1 | 0.010389 | 0.0026038 | 0 | 0 | 1 | 0.98752 | -0.23967 | 0.4 | 1 | 1.1 | 0.9
20 | 1 | 0.023333 | 0.0058477 | 0 | 0 | 1 | 0.99048 | -0.18225 | 0.4 | 1 | 1.1 | 0.9
26 | 1 | 0 | 0 | 0 | 0 | 1 | 0.98559 | -0.27655 | 0.4 | 1 | 1.1 | 0.9
28 | 1 | 0.005701 | 0.0014288 | 0 | 0 | 1 | 0.98825 | -0.22494 | 0.4 | 1 | 1.1 | 0.9
35 | 1 | 0.0096184 | 0.0024106 | 0 | 0 | 1 | 0.98383 | -0.31072 | 0.4 | 1 | 1.1 | 0.9
48 | 1 | 0.0029309 | 0.00073456 | 0 | 0 | 1 | 0.98954 | -0.20125 | 0.4 | 1 | 1.1 | 0.9
34 | 1 | 0 | 0 | 0 | 0 | 1 | 0.98198 | -0.34674 | 0.4 | 1 | 1.1 | 0.9
29 | 1 | 0.027858 | 0.0069818 | 0 | 0 | 1 | 0.98113 | -0.36343 | 0.4 | 1 | 1.1 | 0.9
31 | 1 | 0 | 0 | 0 | 0 | 1 | 0.98152 | -0.35575 | 0.4 | 1 | 1.1 | 0.9
33 | 1 | 0 | 0 | 0 | 0 | 1 | 0.98104 | -0.36522 | 0.4 | 1 | 1.1 | 0.9
49 | 1 | 0.0039699 | 0.00099496 | 0 | 0 | 1 | 0.98942 | -0.20355 | 0.4 | 1 | 1.1 | 0.9

## generator_data
GEN_BUS | PG | QG | QMAX | QMIN | VG | MBASE | GEN_STATUS | PMAX | PMIN
39 | 0.48989 | 0.12448 | 10 | -10 | 1 | 100 | 1 | 10 | 0

## branch_data
F_BUS | T_BUS | BR_R | BR_X | BR_B | RATE_A | RATE_B | RATE_C | TAP | SHIFT | BR_STATUS | ANGMIN | ANGMAX | P_in | Q_in | P_out | Q_out
1 | 2 | 0.75682 | 0.48436 | 5.0836e-09 | 0 | 0 | 0 | 0 | 0 | 1 | -90 | 90 | 0.21594 | 0.054886 | -0.21556 | -0.054644
1 | 3 | 0.057122 | 0.036558 | 3.8369e-10 | 0 | 0 | 0 | 0 | 0 | 1 | -90 | 90 | -0.22433 | -0.05699 | 0.22436 | 0.05701
2 | 4 | 0.10934 | 0.069976 | 7.3443e-10 | 0 | 0 | 0 | 0 | 0 | 1 | -90 | 90 | 0.20024 | 0.050805 | -0.20019 | -0.050774
3 | 6 | 0.9726 | 0.62246 | 6.533e-09 | 0 | 0 | 0 | 0 | 0 | 1 | -90 | 90 | -0.22436 | -0.05701 | 0.22489 | 0.057345
4 | 16 | 1.1534 | 0.73815 | 1.9368e-09 | 0 | 0 | 0 | 0 | 0 | 1 | -90 | 90 | 0.0086956 | 0.0021796 | -0.0086946 | -0.0021792
4 | 23 | 0.6834 | 0.43737 | 2.2952e-09 | 0 | 0 | 0 | 0 | 0 | 1 | -90 | 90 | 0.19149 | 0.048595 | -0.19122 | -0.048422
6 | 7 | 2.0773 | 1.3295 | 6.9766e-09 | 0 | 0 | 0 | 0 | 0 | 1 | -90 | 90 | 0.17899 | 0.045417 | -0.17828 | -0.044964
6 | 39 | 0.16249 | 0.10399 | 1.0915e-09 | 0 | 0 | 0 | 0 | 0 | 1 | -90 | 90 | -0.44945 | -0.1142 | 0.4498 | 0.11443
6 | 5 | 0.81548 | 0.52191 | 1.3694e-09 | 0 | 0 | 0 | 0 | 0 | 1 | -90 | 90 | 0.04557 | 0.011442 | -0.045552 | -0.011431
16 | 55 | 0.69774 | 0.44655 | 1.1717e-09 | 0 | 0 | 0 | 0 | 0 | 1 | -90 | 90 | 0.0086946 | 0.0021792 | -0.0086941 | -0.0021789
23 | 27 | 2.3881 | 1.5284 | 4.0103e-09 | 0 | 0 | 0 | 0 | 0 | 1 | -90 | 90 | 0.11103 | 0.028199 | -0.11071 | -0.027996
23 | 21 | 0.6743 | 0.43155 | 1.1323e-09 | 0 | 0 | 0 | 0 | 0 | 1 | -90 | 90 | 0.080193 | 0.020223 | -0.080146 | -0.020193
5 | 43 | 1.7184 | 1.0998 | 2.8856e-09 | 0 | 0 | 0 | 0 | 0 | 1 | -90 | 90 | 0.045552 | 0.011431 | -0.045514 | -0.011407
7 | 42 | 0.44227 | 0.28305 | 7.4268e-10 | 0 | 0 | 0 | 0 | 0 | 1 | -90 | 90 | 0.10377 | 0.026103 | -0.10372 | -0.02607
7 | 40 | 0.40182 | 0.25717 | 6.7477e-10 | 0 | 0 | 0 | 0 | 0 | 1 | -90 | 90 | 0.074512 | 0.018861 | -0.074488 | -0.018846
42 | 47 | 1.3127 | 0.8401 | 2.2043e-09 | 0 | 0 | 0 | 0 | 0 | 1 | -90 | 90 | 0.052777 | 0.013242 | -0.052737 | -0.013217
42 | 45 | 4.9749 | 3.1839 | 8.3542e-09 | 0 | 0 | 0 | 0 | 0 | 1 | -90 | 90 | 0.050943 | 0.012828 | -0.050804 | -0.01274
40 | 12 | 0.943 | 0.60352 | 1.5836e-09 | 0 | 0 | 0 | 0 | 0 | 1 | -90 | 90 | 0.065753 | 0.016656 | -0.065709 | -0.016629
8 | 32 | 4.1656 | 2.666 | 6.9952e-09 | 0 | 0 | 0 | 0 | 0 | 1 | -90 | 90 | -0.016281 | -0.0040828 | 0.016293 | 0.0040899
8 | 37 | 2.4849 | 1.5903 | 4.1728e-09 | 0 | 0 | 0 | 0 | 0 | 1 | -90 | 90 | 0.016281 | 0.0040828 | -0.016273 | -0.0040785
32 | 36 | 0.27708 | 0.17733 | 4.6529e-10 | 0 | 0 | 0 | 0 | 0 | 1 | -90 | 90 | -0.016293 | -0.0040899 | 0.016294 | 0.0040904
37 | 38 | 2.1916 | 1.4026 | 3.6803e-09 | 0 | 0 | 0 | 0 | 0 | 1 | -90 | 90 | 0.0054135 | 0.0013567 | -0.0054128 | -0.0013566
27 | 28 | 1.4014 | 0.89691 | 2.3534e-09 | 0 | 0 | 0 | 0 | 0 | 1 | -90 | 90 | 0.085381 | 0.021647 | -0.08527 | -0.021576
21 | 20 | 2.0549 | 1.3151 | 3.4507e-09 | 0 | 0 | 0 | 0 | 0 | 1 | -90 | 90 | 0.068628 | 0.017307 | -0.068523 | -0.01724
45 | 46 | 3.5935 | 2.2998 | 6.0344e-09 | 0 | 0 | 0 | 0 | 0 | 1 | -90 | 90 | 0.022823 | 0.0057275 | -0.022803 | -0.0057151
12 | 17 | 4.6567 | 2.9803 | 7.8198e-09 | 0 | 0 | 0 | 0 | 0 | 1 | -90 | 90 | 0.065709 | 0.016629 | -0.065492 | -0.016491
25 | 46 | 3.5532 | 2.2741 | 5.9669e-09 | 0 | 0 | 0 | 0 | 0 | 1 | -90 | 90 | -0.0069048 | -0.0017305 | 0.0069066 | 0.0017311
25 | 50 | 6.4761 | 4.1447 | 1.0875e-08 | 0 | 0 | 0 | 0 | 0 | 1 | -90 | 90 | 0.0069048 | 0.0017305 | -0.0069014 | -0.0017294
50 | 48 | 0.26161 | 0.16743 | 4.3931e-10 | 0 | 0 | 0 | 0 | 0 | 1 | -90 | 90 | 0.0069014 | 0.0017294 | -0.0069013 | -0.0017294
36 | 33 | 0.55658 | 0.35621 | 9.3464e-10 | 0 | 0 | 0 | 0 | 0 | 1 | -90 | 90 | -0.041578 | -0.010427 | 0.041588 | 0.010434
9 | 11 | 1.4597 | 0.93422 | 2.4513e-09 | 0 | 0 | 0 | 0 | 0 | 1 | -90 | 90 | -0.034626 | -0.0086782 | 0.034645 | 0.0086902
11 | 18 | 2.9725 | 1.9024 | 4.9916e-09 | 0 | 0 | 0 | 0 | 0 | 1 | -90 | 90 | -0.034645 | -0.0086902 | 0.034684 | 0.0087147
18 | 22 | 2.7523 | 1.7615 | 4.6219e-09 | 0 | 0 | 0 | 0 | 0 | 1 | -90 | 90 | -0.045075 | -0.011319 | 0.045136 | 0.011358
18 | 53 | 1.6598 | 1.0623 | 2.7873e-09 | 0 | 0 | 0 | 0 | 0 | 1 | -90 | 90 | 0.010391 | 0.0026048 | -0.010389 | -0.0026038
17 | 44 | 1.6608 | 1.0629 | 2.789e-09 | 0 | 0 | 0 | 0 | 0 | 1 | -90 | 90 | 0.0068258 | 0.0017108 | -0.006825 | -0.0017105
17 | 14 | 2.8711 | 1.8375 | 4.8214e-09 | 0 | 0 | 0 | 0 | 0 | 1 | -90 | 90 | 0.058666 | 0.01478 | -0.058559 | -0.014712
14 | 52 | 3.2808 | 2.0997 | 5.5093e-09 | 0 | 0 | 0 | 0 | 0 | 1 | -90 | 90 | 0.050668 | 0.012734 | -0.050577 | -0.012676
14 | 51 | 3.2561 | 2.0839 | 5.4679e-09 | 0 | 0 | 0 | 0 | 0 | 1 | -90 | 90 | 0.0078909 | 0.001978 | -0.0078887 | -0.0019771
22 | 20 | 2.4567 | 1.5723 | 4.1254e-09 | 0 | 0 | 0 | 0 | 0 | 1 | -90 | 90 | -0.045136 | -0.011358 | 0.045191 | 0.011392
26 | 28 | 2.8507 | 1.8244 | 4.787e-09 | 0 | 0 | 0 | 0 | 0 | 1 | -90 | 90 | -0.079372 | -0.020022 | 0.079569 | 0.020148
26 | 35 | 1.8787 | 1.2023 | 3.1548e-09 | 0 | 0 | 0 | 0 | 0 | 1 | -90 | 90 | 0.079372 | 0.020022 | -0.079243 | -0.01994
35 | 34 | 2.2475 | 1.4384 | 3.7742e-09 | 0 | 0 | 0 | 0 | 0 | 1 | -90 | 90 | 0.069624 | 0.017529 | -0.069505 | -0.017453
48 | 49 | 2.5415 | 1.6266 | 4.2679e-09 | 0 | 0 | 0 | 0 | 0 | 1 | -90 | 90 | 0.0039704 | 0.00099482 | -0.0039699 | -0.00099496
34 | 31 | 0.56055 | 0.35875 | 9.4131e-10 | 0 | 0 | 0 | 0 | 0 | 1 | -90 | 90 | 0.069505 | 0.017453 | -0.069475 | -0.017434
29 | 31 | 1.1904 | 0.76182 | 1.9989e-09 | 0 | 0 | 0 | 0 | 0 | 1 | -90 | 90 | -0.027857 | -0.0069819 | 0.027868 | 0.0069882
31 | 33 | 0.98297 | 0.6291 | 1.6507e-09 | 0 | 0 | 0 | 0 | 0 | 1 | -90 | 90 | 0.041607 | 0.010446 | -0.041588 | -0.010434