## bus_data
BUS_I | BUS_TYPE | Pd | Qd | Gs | Bs | area | Vm | Va | baseKV | zone | Vmax | Vmin
1 | 1 | 0.0066016 | 0.0016545 | 0 | 0 | 1 | 0.98029 | -0.37934 | 0.4 | 1 | 1.1 | 0.9
2 | 1 | 0 | 0 | 0 | 0 | 1 | 0.98026 | -0.38002 | 0.4 | 1 | 1.1 | 0.9
3 | 1 | 0 | 0 | 0 | 0 | 1 | 0.98045 | -0.37634 | 0.4 | 1 | 1.1 | 0.9
4 | 1 | 0.00036671 | 9.1906e-05 | 0 | 0 | 1 | 0.98015 | -0.38216 | 0.4 | 1 | 1.1 | 0.9
5 | 1 | 0 | 0 | 0 | 0 | 1 | 0.98055 | -0.37435 | 0.4 | 1 | 1.1 | 0.9
62 | 1 | 0.00054784 | 0.0001373 | 0 | 0 | 1 | 0.98002 | -0.38462 | 0.4 | 1 | 1.1 | 0.9
7 | 1 | 0.0033527 | 0.00084026 | 0 | 0 | 1 | 0.98088 | -0.36782 | 0.4 | 1 | 1.1 | 0.9
6 | 1 | 0 | 0 | 0 | 0 | 1 | 0.98092 | -0.36711 | 0.4 | 1 | 1.1 | 0.9
8 | 1 | 0 | 0 | 0 | 0 | 1 | 0.98095 | -0.36647 | 0.4 | 1 | 1.1 | 0.9
29 | 1 | 0.0026814 | 0.00067201 | 0 | 0 | 1 | 0.98079 | -0.36955 | 0.4 | 1 | 1.1 | 0.9
157 | 1 | 0 | 0 | 0 | 0 | 1 | 0.97884 | -0.40786 | 0.4 | 1 | 1.1 | 0.9
9 | 1 | 0.0019565 | 0.00049034 | 0 | 0 | 1 | 0.98116 | -0.3624 | 0.4 | 1 | 1.1 | 0.9
12 | 1 | 0 | 0 | 0 | 0 | 1 | 0.98167 | -0.35235 | 0.4 | 1 | 1.1 | 0.9
27 | 1 | 0.0031305 | 0.00078457 | 0 | 0 | 1 | 0.98161 | -0.35343 | 0.4 | 1 | 1.1 | 0.9
11 | 1 | 0 | 0 | 0 | 0 | 1 | 0.98168 | -0.35208 | 0.4 | 1 | 1.1 | 0.9
28 | 1 | 0.0048133 | 0.0012063 | 0 | 0 | 1 | 0.98079 | -0.36962 | 0.4 | 1 | 1.1 | 0.9
10 | 1 | 0.0045672 | 0.0011446 | 0 | 0 | 1 | 0.98159 | -0.35383 | 0.4 | 1 | 1.1 | 0.9
13 | 1 | 0.0014225 | 0.00035651 | 0 | 0 | 1 | 0.9818 | -0.34974 | 0.4 | 1 | 1.1 | 0.9
26 | 1 | 0 | 0 | 0 | 0 | 1 | 0.98284 | -0.32945 | 0.4 | 1 | 1.1 | 0.9
22 | 1 | 0 | 0 | 0 | 0 | 1 | 0.98274 | -0.33138 | 0.4 | 1 | 1.1 | 0.9
25 | 1 | 0 | 0 | 0 | 0 | 1 | 0.98211 | -0.34373 | 0.4 | 1 | 1.1 | 0.9
21 | 1 | 0.0069986 | 0.001754 | 0 | 0 | 1 | 0.98263 | -0.33349 | 0.4 | 1 | 1.1 | 0.9
39 | 1 | 0 | 0 | 0 | 0 | 1 | 0.98401 | -0.30654 | 0.4 | 1 | 1.1 | 0.9
14 | 1 | 0.0082927 | 0.0020783 | 0 | 0 | 1 | 0.98721 | -0.24447 | 0.4 | 1 | 1.1 | 0.9
15 | 1 | 0.0030746 | 0.00077056 | 0 | 0 | 1 | 0.98616 | -0.26493 | 0.4 | 1 | 1.1 | 0.9
16 | 1 | 0 | 0 | 0 | 0 | 1 | 0.98829 | -0.22344 | 0.4 | 1 | 1.1 | 0.9
17 | 1 | 0 | 0 | 0 | 0 | 1 | 0.98528 | -0.28215 | 0.4 | 1 | 1.1 | 0.9
19 | 1 | 0.0023397 | 0.00058637 | 0 | 0 | 1 | 0.98999 | -0.19077 | 0.4 | 1 | 1.1 | 0.9
20 | 1 | 0 | 0 | 0 | 0 | 1 | 0.98789 | -0.23127 | 0.4 | 1 | 1.1 | 0.9
47 | 1 | 0 | 0 | 0 | 0 | 1 | 0.98489 | -0.28969 | 0.4 | 1 | 1.1 | 0.9
32 | 1 | 0.008258 | 0.0020696 | 0 | 0 | 1 | 0.98525 | -0.28264 | 0.4 | 1 | 1.1 | 0.9
70 | 1 | 0 | 0 | 0 | 0 | 1 | 0.99146 | -0.16234 | 0.4 | 1 | 1.1 | 0.9
97 | 1 | 0.004099 | 0.0010273 | 0 | 0 | 1 | 0.98788 | -0.2315 | 0.4 | 1 | 1.1 | 0.9
96 | 1 | 0.0046176 | 0.0011573 | 0 | 0 | 1 | 0.98622 | -0.26363 | 0.4 | 1 | 1.1 | 0.9
69 | 1 | 0.001197 | 0.00029998 | 0 | 0 | 1 | 0.98482 | -0.291 | 0.4 | 1 | 1.1 | 0.9
68 | 1 | 0.0069731 | 0.0017476 | 0 | 0 | 1 | 0.98474 | -0.29264 | 0.4 | 1 | 1.1 | 0.9
23 | 1 | 0 | 0 | 0 | 0 | 1 | 0.98505 | -0.28664 | 0.4 | 1 | 1.1 | 0.9
30 | 1 | 0.004843 | 0.0012138 | 0 | 0 | 1 | 0.98486 | -0.29027 | 0.4 | 1 | 1.1 | 0.9
24 | 1 | 0 | 0 | 0 | 0 | 1 | 0.98616 | -0.2648 | 0.4 | 1 | 1.1 | 0.9
71 | 1 | 0 | 0 | 0 | 0 | 1 | 0.99422 | -0.10937 | 0.4 | 1 | 1.1 | 0.9
45 | 1 | 0 | 0 | 0 | 0 | 1 | 0.98206 | -0.34469 | 0.4 | 1 | 1.1 | 0.9
61 | 1 | 0.0013409 | 0.00033605 | 0 | 0 | 1 | 0.98193 | -0.34721 | 0.4 | 1 | 1.1 | 0.9
31 | 1 | 0 | 0 | 0 | 0 | 1 | 0.98479 | -0.29168 | 0.4 | 1 | 1.1 | 0.9
40 | 1 | 0.0041165 | 0.0010317 | 0 | 0 | 1 | 0.98362 | -0.31419 | 0.4 | 1 | 1.1 | 0.9
173 | 1 | 0.002509 | 0.00062882 | 0 | 0 | 1 | 0.98204 | -0.34519 | 0.4 | 1 | 1.1 | 0.9
46 | 1 | 0.0009607 | 0.00024077 | 0 | 0 | 1 | 0.98188 | -0.34819 | 0.4 | 1 | 1.1 | 0.9
33 | 1 | 0.0046564 | 0.001167 | 0 | 0 | 1 | 0.98475 | -0.29238 | 0.4 | 1 | 1.1 | 0.9
34 | 1 | 0.0039506 | 0.0009901 | 0 | 0 | 1 | 0.98327 | -0.32114 | 0.4 | 1 | 1.1 | 0.9
35 | 1 | 0.0027968 | 0.00070094 | 0 | 0 | 1 | 0.98345 | -0.31759 | 0.4 | 1 | 1.1 | 0.9
36 | 1 | 0.0012832 | 0.0003216 | 0 | 0 | 1 | 0.98321 | -0.32229 | 0.4 | 1 | 1.1 | 0.9
37 | 1 | 0.0052311 | 0.001311 | 0 | 0 | 1 | 0.98356 | -0.31541 | 0.4 | 1 | 1.1 | 0.9
38 | 1 | 0.0016523 | 0.00041409 | 0 | 0 | 1 | 0.98318 | -0.32292 | 0.4 | 1 | 1.1 | 0.9
41 | 1 | 0.0043661 | 0.0010942 | 0 | 0 | 1 | 0.98177 | -0.35031 | 0.4 | 1 | 1.1 | 0.9
42 | 1 | 0 | 0 | 0 | 0 | 1 | 0.98171 | -0.35151 | 0.4 | 1 | 1.1 | 0.9
43 | 1 | 0 | 0 | 0 | 0 | 1 | 0.98182 | -0.34932 | 0.4 | 1 | 1.1 | 0.9
44 | 1 | 0 | 0 | 0 | 0 | 1 | 0.98166 | -0.35244 | 0.4 | 1 | 1.1 | 0.9
174 | 1 | 0.0052228 | 0.001309 | 0 | 0 | 1 | 0.98165 | -0.3527 | 0.4 | 1 | 1.1 | 0.9
81 | 1 | 0.0034207 | 0.00085732 | 0 | 0 | 1 | 0.98461 | -0.29507 | 0.4 | 1 | 1.1 | 0.9
48 | 1 | 0.040811 | 0.010228 | 0 | 0 | 1 | 0.97269 | -0.52547 | 0.4 | 1 | 1.1 | 0.9
49 | 1 | 0 | 0 | 0 | 0 | 1 | 0.97581 | -0.46403 | 0.4 | 1 | 1.1 | 0.9
50 | 1 | 0 | 0 | 0 | 0 | 1 | 0.97165 | -0.54599 | 0.4 | 1 | 1.1 | 0.9
51 | 1 | 0 | 0 | 0 | 0 | 1 | 0.97761 | -0.42874 | 0.4 | 1 | 1.1 | 0.9
52 | 1 | 0.0035804 | 0.00089734 | 0 | 0 | 1 | 0.97569 | -0.46648 | 0.4 | 1 | 1.1 | 0.9
53 | 1 | 0.015851 | 0.0039726 | 0 | 0 | 1 | 0.9714 | -0.55101 | 0.4 | 1 | 1.1 | 0.9
89 | 1 | 0.0059059 | 0.0014802 | 0 | 0 | 1 | 0.97798 | -0.42153 | 0.4 | 1 | 1.1 | 0.9
56 | 1 | 0 | 0 | 0 | 0 | 1 | 0.97094 | -0.56005 | 0.4 | 1 | 1.1 | 0.9
54 | 1 | 0 | 0 | 0 | 0 | 1 | 0.98236 | -0.33682 | 0.4 | 1 | 1.1 | 0.9
171 | 1 | 0 | 0 | 0 | 0 | 1 | 0.98118 | -0.35974 | 0.4 | 1 | 1.1 | 0.9
75 | 1 | 0.0045087 | 0.00113 | 0 | 0 | 1 | 0.98673 | -0.25243 | 0.4 | 1 | 1.1 | 0.9
58 | 1 | 0 | 0 | 0 | 0 | 1 | 0.97059 | -0.56703 | 0.4 | 1 | 1.1 | 0.9
57 | 1 | 0 | 0 | 0 | 0 | 1 | 0.98106 | -0.36212 | 0.4 | 1 | 1.1 | 0.9
151 | 1 | 0.0043404 | 0.0010878 | 0 | 0 | 1 | 0.98109 | -0.36157 | 0.4 | 1 | 1.1 | 0.9
148 | 1 | 0.00081387 | 0.00020397 | 0 | 0 | 1 | 0.98093 | -0.36471 | 0.4 | 1 | 1.1 | 0.9
153 | 1 | 0.0059751 | 0.0014975 | 0 | 0 | 1 | 0.97033 | -0.5722 | 0.4 | 1 | 1.1 | 0.9
59 | 1 | 0 | 0 | 0 | 0 | 1 | 0.9816 | -0.35104 | 0.4 | 1 | 1.1 | 0.9
95 | 1 | 0 | 0 | 0 | 0 | 1 | 0.98208 | -0.34166 | 0.4 | 1 | 1.1 | 0.9
90 | 1 | 0.0049657 | 0.0012445 | 0 | 0 | 1 | 0.98044 | -0.37353 | 0.4 | 1 | 1.1 | 0.9
60 | 1 | 0 | 0 | 0 | 0 | 1 | 0.99863 | -0.025757 | 0.4 | 1 | 1.1 | 0.9
101 | 3 | 0.0011562 | 0.00028978 | 0 | 0 | 1 | 1 | 0 | 0.4 | 1 | 1.1 | 0.9
103 | 1 | 0.00058507 | 0.00014663 | 0 | 0 | 1 | 0.9953 | -0.088372 | 0.4 | 1 | 1.1 | 0.9
88 | 1 | 0.0066822 | 0.0016747 | 0 | 0 | 1 | 0.98023 | -0.37766 | 0.4 | 1 | 1.1 | 0.9
172 | 1 | 0.0043434 | 0.0010886 | 0 | 0 | 1 | 0.97891 | -0.40401 | 0.4 | 1 | 1.1 | 0.9
74 | 1 | 0.0010733 | 0.00026899 | 0 | 0 | 1 | 0.99037 | -0.18273 | 0.4 | 1 | 1.1 | 0.9
152 | 1 | 0.001153 | 0.00028897 | 0 | 0 | 1 | 0.98079 | -0.36743 | 0.4 | 1 | 1.1 | 0.9
150 | 1 | 0.00096627 | 0.00024217 | 0 | 0 | 1 | 0.98081 | -0.3669 | 0.4 | 1 | 1.1 | 0.9
149 | 1 | 0.0008865 | 0.00022218 | 0 | 0 | 1 | 0.98086 | -0.36598 | 0.4 | 1 | 1.1 | 0.9
93 | 1 | 0.0070807 | 0.0017746 | 0 | 0 | 1 | 0.98356 | -0.31316 | 0.4 | 1 | 1.1 | 0.9
78 | 1 | 0 | 0 | 0 | 0 | 1 | 0.99711 | -0.054547 | 0.4 | 1 | 1.1 | 0.9
102 | 1 | 0.0020203 | 0.00050635 | 0 | 0 | 1 | 0.99401 | -0.11286 | 0.4 | 1 | 1.1 | 0.9
155 | 1 | 0.00029961 | 7.5088e-05 | 0 | 0 | 1 | 0.97852 | -0.41425 | 0.4 | 1 | 1.1 | 0.9
156 | 1 | 0 | 0 | 0 | 0 | 1 | 0.97824 | -0.41976 | 0.4 | 1 | 1.1 | 0.9
158 | 1 | 0.0032045 | 0.00080313 | 0 | 0 | 1 | 0.97804 | -0.42378 | 0.4 | 1 | 1.1 | 0.9
63 | 1 | 0.0054751 | 0.0013722 | 0 | 0 | 1 | 0.98427 | -0.3018 | 0.4 | 1 | 1.1 | 0.9
65 | 1 | 0 | 0 | 0 | 0 | 1 | 0.98437 | -0.2998 | 0.4 | 1 | 1.1 | 0.9
66 | 1 | 0 | 0 | 0 | 0 | 1 | 0.98456 | -0.29618 | 0.4 | 1 | 1.1 | 0.9
67 | 1 | 0.001697 | 0.00042531 | 0 | 0 | 1 | 0.98433 | -0.30056 | 0.4 | 1 | 1.1 | 0.9
73 | 1 | 0.0068944 | 0.0017279 | 0 | 0 | 1 | 0.9922 | -0.14785 | 0.4 | 1 | 1.1 | 0.9
76 | 1 | 0.0070497 | 0.0017668 | 0 | 0 | 1 | 0.97082 | -0.56299 | 0.4 | 1 | 1.1 | 0.9
79 | 1 | 0.0035683 | 0.00089429 | 0 | 0 | 1 | 0.97103 | -0.55873 | 0.4 | 1 | 1.1 | 0.9
99 | 1 | 0.0028421 | 0.0007123 | 0 | 0 | 1 | 0.99702 | -0.056319 | 0.4 | 1 | 1.1 | 0.9
80 | 1 | 0.0018763 | 0.00047024 | 0 | 0 | 1 | 0.97128 | -0.5538 | 0.4 | 1 | 1.1 | 0.9
100 | 1 | 0.0023577 | 0.00059089 | 0 | 0 | 1 | 0.99701 | -0.056454 | 0.4 | 1 | 1.1 | 0.9
163 | 1 | 0.0018162 | 0.00045517 | 0 | 0 | 1 | 0.97159 | -0.54774 | 0.4 | 1 | 1.1 | 0.9
147 | 1 | 0 | 0 | 0 | 0 | 1 | 0.97191 | -0.54134 | 0.4 | 1 | 1.1 | 0.9
82 | 1 | 0.0054138 | 0.0013568 | 0 | 0 | 1 | 0.97617 | -0.45757 | 0.4 | 1 | 1.1 | 0.9
83 | 1 | 0.0012827 | 0.00032148 | 0 | 0 | 1 | 0.97753 | -0.43088 | 0.4 | 1 | 1.1 | 0.9
84 | 1 | 0 | 0 | 0 | 0 | 1 | 0.9758 | -0.46477 | 0.4 | 1 | 1.1 | 0.9
85 | 1 | 0.011531 | 0.0028899 | 0 | 0 | 1 | 0.97866 | -0.40879 | 0.4 | 1 | 1.1 | 0.9
86 | 1 | 0.0020833 | 0.00052211 | 0 | 0 | 1 | 0.97564 | -0.468 | 0.4 | 1 | 1.1 | 0.9
87 | 1 | 0.00067747 | 0.00016979 | 0 | 0 | 1 | 0.97501 | -0.48036 | 0.4 | 1 | 1.1 | 0.9
169 | 1 | 0.002084 | 0.00052229 | 0 | 0 | 1 | 0.97548 | -0.47119 | 0.4 | 1 | 1.1 | 0.9
136 | 1 | 0 | 0 | 0 | 0 | 1 | 0.97247 | -0.53041 | 0.4 | 1 | 1.1 | 0.9
168 | 1 | 0.0021791 | 0.00054615 | 0 | 0 | 1 | 0.97547 | -0.47134 | 0.4 | 1 | 1.1 | 0.9
138 | 1 | 0.0013543 | 0.00033943 | 0 | 0 | 1 | 0.97221 | -0.5354 | 0.4 | 1 | 1.1 | 0.9
135 | 1 | 0.0027154 | 0.00068055 | 0 | 0 | 1 | 0.97222 | -0.53532 | 0.4 | 1 | 1.1 | 0.9
91 | 1 | 0.0050205 | 0.0012583 | 0 | 0 | 1 | 0.98416 | -0.30137 | 0.4 | 1 | 1.1 | 0.9
92 | 1 | 0.0034602 | 0.00086721 | 0 | 0 | 1 | 0.98618 | -0.26246 | 0.4 | 1 | 1.1 | 0.9
94 | 1 | 0.0025091 | 0.00062883 | 0 | 0 | 1 | 0.99151 | -0.16047 | 0.4 | 1 | 1.1 | 0.9
137 | 1 | 0 | 0 | 0 | 0 | 1 | 0.97174 | -0.54472 | 0.4 | 1 | 1.1 | 0.9
139 | 1 | 0.0031719 | 0.00079496 | 0 | 0 | 1 | 0.97153 | -0.54899 | 0.4 | 1 | 1.1 | 0.9
140 | 1 | 0.0023393 | 0.00058629 | 0 | 0 | 1 | 0.97165 | -0.54655 | 0.4 | 1 | 1.1 | 0.9
141 | 1 | 0.0041182 | 0.0010321 | 0 | 0 | 1 | 0.97112 | -0.55708 | 0.4 | 1 | 1.1 | 0.9
167 | 1 | 0.0022029 | 0.00055211 | 0 | 0 | 1 | 0.97165 | -0.54661 | 0.4 | 1 | 1.1 | 0.9
142 | 1 | 0.0039764 | 0.00099659 | 0 | 0 | 1 | 0.97083 | -0.56275 | 0.4 | 1 | 1.1 | 0.9
165 | 1 | 0.0007074 | 0.00017729 | 0 | 0 | 1 | 0.9716 | -0.54757 | 0.4 | 1 | 1.1 | 0.9
143 | 1 | 0.0033868 | 0.00084881 | 0 | 0 | 1 | 0.97078 | -0.56369 | 0.4 | 1 | 1.1 | 0.9
144 | 1 | 0.0015039 | 0.00037692 | 0 | 0 | 1 | 0.97078 | -0.56371 | 0.4 | 1 | 1.1 | 0.9
145 | 1 | 0.0036699 | 0.00091977 | 0 | 0 | 1 | 0.97072 | -0.56498 | 0.4 | 1 | 1.1 | 0.9
164 | 1 | 0.0006408 | 0.0001606 | 0 | 0 | 1 | 0.97159 | -0.54767 | 0.4 | 1 | 1.1 | 0.9
166 | 1 | 0.0013775 | 0.00034524 | 0 | 0 | 1 | 0.97158 | -0.54796 | 0.4 | 1 | 1.1 | 0.9
170 | 1 | 0.0041772 | 0.0010469 | 0 | 0 | 1 | 0.97547 | -0.47137 | 0.4 | 1 | 1.1 | 0.9

## generator_data
GEN_BUS | PG | QG | QMAX | QMIN | VG | MBASE | GEN_STATUS | PMAX | PMIN
101 | 0.34958 | 0.090132 | 10 | -10 | 1 | 100 | 1 | 10 | 0

## branch_data
F_BUS | T_BUS | BR_R | BR_X | BR_B | RATE_A | RATE_B | RATE_C | TAP | SHIFT | BR_STATUS | ANGMIN | ANGMAX | P_in | Q_in | P_out | Q_out
1 | 2 | 0.65958 | 0.42213 | 1.1076e-09 | 0 | 0 | 0 | 0 | 0 | 1 | -90 | 90 | 0.0044261 | 0.0011035 | -0.004426 | -0.0011035
1 | 3 | 1.1707 | 0.74922 | 1.9658e-09 | 0 | 0 | 0 | 0 | 0 | 1 | -90 | 90 | -0.011028 | -0.002758 | 0.011029 | 0.0027588
2 | 4 | 2.0731 | 1.3268 | 3.4814e-09 | 0 | 0 | 0 | 0 | 0 | 1 | -90 | 90 | 0.004426 | 0.0011035 | -0.0044256 | -0.0011035
3 | 5 | 0.77777 | 0.49777 | 1.3061e-09 | 0 | 0 | 0 | 0 | 0 | 1 | -90 | 90 | -0.011029 | -0.0027588 | 0.01103 | 0.0027593
4 | 62 | 2.6043 | 1.6667 | 4.3732e-09 | 0 | 0 | 0 | 0 | 0 | 1 | -90 | 90 | 0.0040588 | 0.0010116 | -0.0040584 | -0.0010117
5 | 7 | 2.5468 | 1.6299 | 4.2767e-09 | 0 | 0 | 0 | 0 | 0 | 1 | -90 | 90 | -0.01103 | -0.0027593 | 0.011034 | 0.0027611
62 | 157 | 28.3992 | 18.1755 | 4.769e-08 | 0 | 0 | 0 | 0 | 0 | 1 | -90 | 90 | 0.0035105 | 0.00087443 | -0.0035067 | -0.00087653
7 | 8 | 0.40422 | 0.2587 | 6.7879e-10 | 0 | 0 | 0 | 0 | 0 | 1 | -90 | 90 | -0.014387 | -0.0036014 | 0.014387 | 0.0036019
6 | 8 | 0.36687 | 0.2348 | 6.1608e-10 | 0 | 0 | 0 | 0 | 0 | 1 | -90 | 90 | -0.0074956 | -0.0018787 | 0.0074958 | 0.0018788
6 | 29 | 1.4046 | 0.89896 | 2.3588e-09 | 0 | 0 | 0 | 0 | 0 | 1 | -90 | 90 | 0.0074956 | 0.0018787 | -0.0074947 | -0.0018783
8 | 9 | 0.80238 | 0.51352 | 1.3474e-09 | 0 | 0 | 0 | 0 | 0 | 1 | -90 | 90 | -0.021883 | -0.0054807 | 0.021887 | 0.0054833
29 | 28 | 0.064594 | 0.04134 | 1.0847e-10 | 0 | 0 | 0 | 0 | 0 | 1 | -90 | 90 | 0.0048133 | 0.0012063 | -0.0048133 | -0.0012063
157 | 155 | 7.8112 | 4.9992 | 1.3117e-08 | 0 | 0 | 0 | 0 | 0 | 1 | -90 | 90 | 0.0035067 | 0.00087653 | -0.0035056 | -0.0008771
9 | 10 | 1.5508 | 0.99251 | 2.6042e-09 | 0 | 0 | 0 | 0 | 0 | 1 | -90 | 90 | -0.023844 | -0.0059736 | 0.023854 | 0.0059796
12 | 27 | 1.4816 | 0.94824 | 2.488e-09 | 0 | 0 | 0 | 0 | 0 | 1 | -90 | 90 | 0.0031306 | 0.00078443 | -0.0031305 | -0.00078457
12 | 11 | 0.37227 | 0.23825 | 6.2513e-10 | 0 | 0 | 0 | 0 | 0 | 1 | -90 | 90 | -0.0031306 | -0.00078443 | 0.0031307 | 0.00078439
11 | 13 | 0.32036 | 0.20503 | 5.3797e-10 | 0 | 0 | 0 | 0 | 0 | 1 | -90 | 90 | -0.031554 | -0.0079101 | 0.031557 | 0.0079123
11 | 10 | 0.26591 | 0.17018 | 4.4653e-10 | 0 | 0 | 0 | 0 | 0 | 1 | -90 | 90 | 0.028423 | 0.0071257 | -0.028421 | -0.0071242
13 | 26 | 2.6625 | 1.704 | 4.4711e-09 | 0 | 0 | 0 | 0 | 0 | 1 | -90 | 90 | -0.03298 | -0.0082688 | 0.033012 | 0.0082888
26 | 39 | 1.8259 | 1.1685 | 3.0661e-09 | 0 | 0 | 0 | 0 | 0 | 1 | -90 | 90 | -0.054425 | -0.013659 | 0.054485 | 0.013697
26 | 22 | 0.39008 | 0.24965 | 6.5505e-10 | 0 | 0 | 0 | 0 | 0 | 1 | -90 | 90 | 0.021413 | 0.0053707 | -0.021411 | -0.0053695
22 | 25 | 3.7115 | 2.3754 | 6.2326e-09 | 0 | 0 | 0 | 0 | 0 | 1 | -90 | 90 | 0.014412 | 0.0036152 | -0.014404 | -0.0036104
22 | 21 | 1.3095 | 0.83806 | 2.199e-09 | 0 | 0 | 0 | 0 | 0 | 1 | -90 | 90 | 0.0069993 | 0.0017543 | -0.0069986 | -0.001754
25 | 45 | 1.643 | 1.0515 | 2.759e-09 | 0 | 0 | 0 | 0 | 0 | 1 | -90 | 90 | 0.0025092 | 0.00062853 | -0.0025091 | -0.00062872
25 | 61 | 1.2653 | 0.80978 | 2.1248e-09 | 0 | 0 | 0 | 0 | 0 | 1 | -90 | 90 | 0.011894 | 0.0029819 | -0.011892 | -0.0029808
39 | 40 | 1.7417 | 1.1147 | 2.9247e-09 | 0 | 0 | 0 | 0 | 0 | 1 | -90 | 90 | 0.019041 | 0.0047746 | -0.019034 | -0.0047704
39 | 24 | 2.4735 | 1.5831 | 4.1537e-09 | 0 | 0 | 0 | 0 | 0 | 1 | -90 | 90 | -0.073525 | -0.018472 | 0.073672 | 0.018565
14 | 15 | 2.2538 | 1.4425 | 3.7848e-09 | 0 | 0 | 0 | 0 | 0 | 1 | -90 | 90 | 0.039681 | 0.0099747 | -0.039642 | -0.0099503
14 | 16 | 1.9199 | 1.2288 | 3.2241e-09 | 0 | 0 | 0 | 0 | 0 | 1 | -90 | 90 | -0.047973 | -0.012053 | 0.048022 | 0.012084
15 | 17 | 2.0536 | 1.3143 | 3.4485e-09 | 0 | 0 | 0 | 0 | 0 | 1 | -90 | 90 | 0.036567 | 0.0091798 | -0.036537 | -0.0091609
16 | 19 | 1.1021 | 0.70537 | 1.8508e-09 | 0 | 0 | 0 | 0 | 0 | 1 | -90 | 90 | -0.13057 | -0.032933 | 0.13077 | 0.033064
16 | 20 | 0.41711 | 0.26695 | 7.0044e-10 | 0 | 0 | 0 | 0 | 0 | 1 | -90 | 90 | 0.082545 | 0.02085 | -0.082514 | -0.02083
17 | 47 | 1.7479 | 1.1186 | 2.9352e-09 | 0 | 0 | 0 | 0 | 0 | 1 | -90 | 90 | 0.018776 | 0.0047086 | -0.018769 | -0.0047045
17 | 32 | 0.11973 | 0.076626 | 2.0106e-10 | 0 | 0 | 0 | 0 | 0 | 1 | -90 | 90 | 0.017762 | 0.0044523 | -0.017761 | -0.0044521
19 | 70 | 0.94495 | 0.60477 | 1.5868e-09 | 0 | 0 | 0 | 0 | 0 | 1 | -90 | 90 | -0.13311 | -0.03365 | 0.13329 | 0.033767
20 | 97 | 0.24081 | 0.15412 | 4.0439e-10 | 0 | 0 | 0 | 0 | 0 | 1 | -90 | 90 | 0.0040991 | 0.0010273 | -0.004099 | -0.0010273
20 | 96 | 1.8108 | 1.1589 | 3.0408e-09 | 0 | 0 | 0 | 0 | 0 | 1 | -90 | 90 | 0.078415 | 0.019803 | -0.078294 | -0.019725
47 | 69 | 0.48276 | 0.30896 | 8.1068e-10 | 0 | 0 | 0 | 0 | 0 | 1 | -90 | 90 | 0.011795 | 0.0029566 | -0.011794 | -0.0029562
47 | 68 | 1.8401 | 1.1777 | 3.09e-09 | 0 | 0 | 0 | 0 | 0 | 1 | -90 | 90 | 0.006974 | 0.0017479 | -0.0069731 | -0.0017476
32 | 23 | 1.8336 | 1.1735 | 3.0791e-09 | 0 | 0 | 0 | 0 | 0 | 1 | -90 | 90 | 0.0095034 | 0.0023824 | -0.0095016 | -0.0023816
70 | 71 | 1.7681 | 1.1316 | 2.9692e-09 | 0 | 0 | 0 | 0 | 0 | 1 | -90 | 90 | -0.13329 | -0.033767 | 0.13363 | 0.033984
96 | 24 | 0.069589 | 0.044537 | 1.1686e-10 | 0 | 0 | 0 | 0 | 0 | 1 | -90 | 90 | 0.073676 | 0.018568 | -0.073672 | -0.018565
69 | 81 | 1.6691 | 1.0682 | 2.8029e-09 | 0 | 0 | 0 | 0 | 0 | 1 | -90 | 90 | 0.010597 | 0.0026562 | -0.010595 | -0.0026552
23 | 30 | 1.6618 | 1.0635 | 2.7906e-09 | 0 | 0 | 0 | 0 | 0 | 1 | -90 | 90 | 0.0095016 | 0.0023816 | -0.0094999 | -0.0023808
30 | 31 | 1.3149 | 0.84153 | 2.208e-09 | 0 | 0 | 0 | 0 | 0 | 1 | -90 | 90 | 0.0046569 | 0.001167 | -0.0046566 | -0.001167
71 | 78 | 1.0487 | 0.67117 | 3.5221e-09 | 0 | 0 | 0 | 0 | 0 | 1 | -90 | 90 | -0.23519 | -0.060078 | 0.23582 | 0.060477
71 | 73 | 1.7034 | 1.0902 | 5.7209e-09 | 0 | 0 | 0 | 0 | 0 | 1 | -90 | 90 | 0.10156 | 0.026094 | -0.10137 | -0.025973
45 | 173 | 0.86687 | 0.5548 | 1.4557e-09 | 0 | 0 | 0 | 0 | 0 | 1 | -90 | 90 | 0.0025091 | 0.00062872 | -0.002509 | -0.00062882
61 | 46 | 0.40143 | 0.25692 | 6.7411e-10 | 0 | 0 | 0 | 0 | 0 | 1 | -90 | 90 | 0.010552 | 0.0026448 | -0.010551 | -0.0026445
31 | 33 | 0.65648 | 0.42015 | 1.1024e-09 | 0 | 0 | 0 | 0 | 0 | 1 | -90 | 90 | 0.0046566 | 0.001167 | -0.0046564 | -0.001167
40 | 37 | 0.3555 | 0.22752 | 5.9697e-10 | 0 | 0 | 0 | 0 | 0 | 1 | -90 | 90 | 0.014917 | 0.0037387 | -0.014916 | -0.0037382
46 | 43 | 0.50605 | 0.32387 | 8.4979e-10 | 0 | 0 | 0 | 0 | 0 | 1 | -90 | 90 | 0.0095904 | 0.0024037 | -0.0095899 | -0.0024035
34 | 35 | 2.2383 | 1.4325 | 3.7587e-09 | 0 | 0 | 0 | 0 | 0 | 1 | -90 | 90 | -0.0068862 | -0.0017254 | 0.0068874 | 0.0017258
34 | 36 | 1.6849 | 1.0783 | 2.8294e-09 | 0 | 0 | 0 | 0 | 0 | 1 | -90 | 90 | 0.0029357 | 0.00073529 | -0.0029355 | -0.00073546
35 | 37 | 0.97536 | 0.62423 | 1.6379e-09 | 0 | 0 | 0 | 0 | 0 | 1 | -90 | 90 | -0.0096842 | -0.0024267 | 0.0096852 | 0.0024272
36 | 38 | 1.6525 | 1.0576 | 2.7749e-09 | 0 | 0 | 0 | 0 | 0 | 1 | -90 | 90 | 0.0016523 | 0.00041386 | -0.0016523 | -0.00041409
41 | 42 | 0.98801 | 0.63233 | 1.6591e-09 | 0 | 0 | 0 | 0 | 0 | 1 | -90 | 90 | 0.0052234 | 0.001309 | -0.0052231 | -0.001309
41 | 43 | 0.44966 | 0.28778 | 7.551e-10 | 0 | 0 | 0 | 0 | 0 | 1 | -90 | 90 | -0.0095895 | -0.0024033 | 0.0095899 | 0.0024035
42 | 44 | 0.77445 | 0.49565 | 1.3005e-09 | 0 | 0 | 0 | 0 | 0 | 1 | -90 | 90 | 0.0052231 | 0.001309 | -0.0052228 | -0.001309
44 | 174 | 0.20813 | 0.1332 | 3.495e-10 | 0 | 0 | 0 | 0 | 0 | 1 | -90 | 90 | 0.0052228 | 0.001309 | -0.0052228 | -0.001309
81 | 66 | 0.67085 | 0.42935 | 1.1265e-09 | 0 | 0 | 0 | 0 | 0 | 1 | -90 | 90 | 0.0071743 | 0.0017979 | -0.0071739 | -0.0017977
48 | 49 | 4.1724 | 2.6703 | 7.0065e-09 | 0 | 0 | 0 | 0 | 0 | 1 | -90 | 90 | -0.062669 | -0.015716 | 0.062853 | 0.015833
48 | 50 | 3.9831 | 2.5492 | 6.6886e-09 | 0 | 0 | 0 | 0 | 0 | 1 | -90 | 90 | 0.021859 | 0.0054878 | -0.021837 | -0.0054748
49 | 51 | 2.2783 | 1.4581 | 3.8258e-09 | 0 | 0 | 0 | 0 | 0 | 1 | -90 | 90 | -0.066434 | -0.01673 | 0.066546 | 0.016802
49 | 52 | 2.9135 | 1.8646 | 4.8925e-09 | 0 | 0 | 0 | 0 | 0 | 1 | -90 | 90 | 0.0035808 | 0.00089714 | -0.0035804 | -0.00089734
50 | 53 | 0.9717 | 0.62189 | 1.6318e-09 | 0 | 0 | 0 | 0 | 0 | 1 | -90 | 90 | 0.021837 | 0.0054748 | -0.021832 | -0.0054716
51 | 89 | 0.46683 | 0.29877 | 7.8393e-10 | 0 | 0 | 0 | 0 | 0 | 1 | -90 | 90 | -0.066546 | -0.016802 | 0.066569 | 0.016816
53 | 56 | 6.395 | 4.0928 | 1.0739e-08 | 0 | 0 | 0 | 0 | 0 | 1 | -90 | 90 | 0.0059811 | 0.001499 | -0.0059786 | -0.0014984
89 | 88 | 2.6134 | 1.6726 | 4.3886e-09 | 0 | 0 | 0 | 0 | 0 | 1 | -90 | 90 | -0.072475 | -0.018297 | 0.072628 | 0.018394
56 | 58 | 4.9297 | 3.155 | 8.2784e-09 | 0 | 0 | 0 | 0 | 0 | 1 | -90 | 90 | 0.0059786 | 0.0014984 | -0.0059766 | -0.0014979
54 | 171 | 1.133 | 0.7251 | 1.9026e-09 | 0 | 0 | 0 | 0 | 0 | 1 | -90 | 90 | 0.088059 | 0.022316 | -0.087962 | -0.022254
54 | 75 | 4.1935 | 2.6839 | 7.0421e-09 | 0 | 0 | 0 | 0 | 0 | 1 | -90 | 90 | -0.088059 | -0.022316 | 0.088418 | 0.022544
171 | 172 | 2.4046 | 1.539 | 4.038e-09 | 0 | 0 | 0 | 0 | 0 | 1 | -90 | 90 | 0.079801 | 0.020209 | -0.079632 | -0.020101
171 | 151 | 0.96665 | 0.61866 | 1.6233e-09 | 0 | 0 | 0 | 0 | 0 | 1 | -90 | 90 | 0.0081617 | 0.0020445 | -0.0081609 | -0.0020442
75 | 74 | 3.321 | 2.1254 | 5.5768e-09 | 0 | 0 | 0 | 0 | 0 | 1 | -90 | 90 | -0.092927 | -0.023674 | 0.09324 | 0.023875
58 | 153 | 3.6496 | 2.3357 | 6.1286e-09 | 0 | 0 | 0 | 0 | 0 | 1 | -90 | 90 | 0.0059766 | 0.0014979 | -0.0059751 | -0.0014975
57 | 151 | 0.61815 | 0.39561 | 1.038e-09 | 0 | 0 | 0 | 0 | 0 | 1 | -90 | 90 | -0.0038204 | -0.0009564 | 0.0038205 | 0.00095637
57 | 148 | 2.922 | 1.8701 | 4.9069e-09 | 0 | 0 | 0 | 0 | 0 | 1 | -90 | 90 | 0.0038204 | 0.0009564 | -0.00382 | -0.00095657
148 | 149 | 1.8215 | 1.1657 | 3.0587e-09 | 0 | 0 | 0 | 0 | 0 | 1 | -90 | 90 | 0.0030061 | 0.0007526 | -0.0030059 | -0.00075278
59 | 95 | 0.48383 | 0.30965 | 8.1248e-10 | 0 | 0 | 0 | 0 | 0 | 1 | -90 | 90 | -0.084383 | -0.021381 | 0.084421 | 0.021405
59 | 90 | 1.1582 | 0.74124 | 1.9449e-09 | 0 | 0 | 0 | 0 | 0 | 1 | -90 | 90 | 0.084383 | 0.021381 | -0.084292 | -0.021323
95 | 93 | 1.4727 | 0.9425 | 2.473e-09 | 0 | 0 | 0 | 0 | 0 | 1 | -90 | 90 | -0.084421 | -0.021405 | 0.084537 | 0.021479
90 | 88 | 0.22548 | 0.14431 | 3.7864e-10 | 0 | 0 | 0 | 0 | 0 | 1 | -90 | 90 | 0.079326 | 0.020079 | -0.07931 | -0.020069
60 | 101 | 1.1036 | 0.70632 | 3.7066e-09 | 0 | 0 | 0 | 0 | 0 | 1 | -90 | 90 | -0.10663 | -0.027567 | 0.10677 | 0.027653
60 | 103 | 2.6704 | 1.709 | 4.4843e-09 | 0 | 0 | 0 | 0 | 0 | 1 | -90 | 90 | 0.10663 | 0.027567 | -0.10631 | -0.02736
101 | 78 | 1.0266 | 0.65701 | 3.4478e-09 | 0 | 0 | 0 | 0 | 0 | 1 | -90 | 90 | 0.24165 | 0.062189 | -0.24102 | -0.061781
103 | 102 | 1.0454 | 0.66904 | 1.7555e-09 | 0 | 0 | 0 | 0 | 0 | 1 | -90 | 90 | 0.10572 | 0.027213 | -0.1056 | -0.027133
172 | 85 | 0.27372 | 0.17518 | 4.5964e-10 | 0 | 0 | 0 | 0 | 0 | 1 | -90 | 90 | 0.075288 | 0.019013 | -0.075271 | -0.019002
74 | 73 | 1.6514 | 1.0569 | 5.5463e-09 | 0 | 0 | 0 | 0 | 0 | 1 | -90 | 90 | -0.094314 | -0.024144 | 0.094473 | 0.024245
152 | 150 | 1.9987 | 1.2792 | 3.3564e-09 | 0 | 0 | 0 | 0 | 0 | 1 | -90 | 90 | -0.001153 | -0.00028897 | 0.0011531 | 0.00028867
150 | 149 | 1.8632 | 1.1924 | 3.1288e-09 | 0 | 0 | 0 | 0 | 0 | 1 | -90 | 90 | -0.0021193 | -0.00053084 | 0.0021194 | 0.0005306
93 | 91 | 0.5626 | 0.36007 | 9.4476e-10 | 0 | 0 | 0 | 0 | 0 | 1 | -90 | 90 | -0.091617 | -0.023254 | 0.091669 | 0.023287
78 | 99 | 1.5191 | 0.9722 | 2.5509e-09 | 0 | 0 | 0 | 0 | 0 | 1 | -90 | 90 | 0.0052002 | 0.0013032 | -0.0051998 | -0.0013032
102 | 94 | 2.0649 | 1.3215 | 3.4675e-09 | 0 | 0 | 0 | 0 | 0 | 1 | -90 | 90 | 0.10358 | 0.026626 | -0.10334 | -0.026474
155 | 156 | 7.3749 | 4.72 | 1.2385e-08 | 0 | 0 | 0 | 0 | 0 | 1 | -90 | 90 | 0.003206 | 0.00080202 | -0.0032052 | -0.00080266
156 | 158 | 5.3699 | 3.4367 | 9.0175e-09 | 0 | 0 | 0 | 0 | 0 | 1 | -90 | 90 | 0.0032052 | 0.00080266 | -0.0032045 | -0.00080313
63 | 65 | 1.5847 | 1.0142 | 2.6611e-09 | 0 | 0 | 0 | 0 | 0 | 1 | -90 | 90 | -0.0054751 | -0.0013722 | 0.0054756 | 0.0013723
65 | 66 | 2.1948 | 1.4047 | 3.6857e-09 | 0 | 0 | 0 | 0 | 0 | 1 | -90 | 90 | -0.0071727 | -0.0017973 | 0.0071739 | 0.0017977
65 | 67 | 1.9441 | 1.2442 | 3.2647e-09 | 0 | 0 | 0 | 0 | 0 | 1 | -90 | 90 | 0.0016971 | 0.00042504 | -0.001697 | -0.00042531
76 | 79 | 2.5522 | 1.6334 | 4.2858e-09 | 0 | 0 | 0 | 0 | 0 | 1 | -90 | 90 | -0.0070497 | -0.0017668 | 0.0070511 | 0.0017673
79 | 80 | 1.9614 | 1.2553 | 3.2936e-09 | 0 | 0 | 0 | 0 | 0 | 1 | -90 | 90 | -0.010619 | -0.0026616 | 0.010622 | 0.0026629
99 | 100 | 0.25384 | 0.16245 | 4.2626e-10 | 0 | 0 | 0 | 0 | 0 | 1 | -90 | 90 | 0.0023577 | 0.00059086 | -0.0023577 | -0.00059089
80 | 163 | 2.052 | 1.3133 | 3.4458e-09 | 0 | 0 | 0 | 0 | 0 | 1 | -90 | 90 | -0.012498 | -0.0031332 | 0.012502 | 0.0031351
163 | 147 | 1.8937 | 1.2119 | 3.18e-09 | 0 | 0 | 0 | 0 | 0 | 1 | -90 | 90 | -0.014318 | -0.0035903 | 0.014322 | 0.0035928
147 | 138 | 1.7564 | 1.1241 | 2.9495e-09 | 0 | 0 | 0 | 0 | 0 | 1 | -90 | 90 | -0.014322 | -0.0035928 | 0.014326 | 0.0035951
82 | 83 | 1.838 | 1.1763 | 3.0865e-09 | 0 | 0 | 0 | 0 | 0 | 1 | -90 | 90 | -0.06231 | -0.015697 | 0.06239 | 0.015747
82 | 84 | 0.54244 | 0.34716 | 9.109e-10 | 0 | 0 | 0 | 0 | 0 | 1 | -90 | 90 | 0.056897 | 0.01434 | -0.056877 | -0.014328
83 | 85 | 1.4946 | 0.95655 | 2.5098e-09 | 0 | 0 | 0 | 0 | 0 | 1 | -90 | 90 | -0.063673 | -0.016069 | 0.06374 | 0.016112
84 | 86 | 1.3074 | 0.83676 | 2.1955e-09 | 0 | 0 | 0 | 0 | 0 | 1 | -90 | 90 | 0.010527 | 0.0026389 | -0.010525 | -0.002638
84 | 87 | 1.4401 | 0.92165 | 2.4183e-09 | 0 | 0 | 0 | 0 | 0 | 1 | -90 | 90 | 0.04635 | 0.011689 | -0.046316 | -0.011667
86 | 169 | 1.6143 | 1.0332 | 2.7109e-09 | 0 | 0 | 0 | 0 | 0 | 1 | -90 | 90 | 0.0084417 | 0.0021159 | -0.0084404 | -0.0021154
87 | 136 | 4.6766 | 2.993 | 7.8532e-09 | 0 | 0 | 0 | 0 | 0 | 1 | -90 | 90 | 0.045638 | 0.011497 | -0.045529 | -0.011428
169 | 168 | 0.098341 | 0.062938 | 1.6514e-10 | 0 | 0 | 0 | 0 | 0 | 1 | -90 | 90 | 0.0063564 | 0.0015931 | -0.0063564 | -0.0015931
136 | 138 | 1.3498 | 0.86385 | 2.2666e-09 | 0 | 0 | 0 | 0 | 0 | 1 | -90 | 90 | 0.015684 | 0.0039367 | -0.015681 | -0.0039346
136 | 135 | 0.69719 | 0.4462 | 1.1708e-09 | 0 | 0 | 0 | 0 | 0 | 1 | -90 | 90 | 0.029845 | 0.0074912 | -0.029838 | -0.0074869
168 | 170 | 0.032913 | 0.021064 | 5.527e-11 | 0 | 0 | 0 | 0 | 0 | 1 | -90 | 90 | 0.0041772 | 0.0010469 | -0.0041772 | -0.0010469
135 | 137 | 1.4692 | 0.94031 | 2.4672e-09 | 0 | 0 | 0 | 0 | 0 | 1 | -90 | 90 | 0.027123 | 0.0068063 | -0.02711 | -0.0067988
91 | 92 | 1.7657 | 1.1301 | 2.9652e-09 | 0 | 0 | 0 | 0 | 0 | 1 | -90 | 90 | -0.09669 | -0.024545 | 0.096871 | 0.024661
92 | 94 | 4.4992 | 2.8795 | 7.5554e-09 | 0 | 0 | 0 | 0 | 0 | 1 | -90 | 90 | -0.10033 | -0.025528 | 0.10083 | 0.025845
137 | 139 | 0.91203 | 0.5837 | 1.5315e-09 | 0 | 0 | 0 | 0 | 0 | 1 | -90 | 90 | 0.019842 | 0.0049773 | -0.019838 | -0.0049749
137 | 140 | 1.0673 | 0.68304 | 1.7922e-09 | 0 | 0 | 0 | 0 | 0 | 1 | -90 | 90 | 0.0072688 | 0.0018215 | -0.0072682 | -0.0018212
139 | 141 | 2.0534 | 1.3141 | 3.4481e-09 | 0 | 0 | 0 | 0 | 0 | 1 | -90 | 90 | 0.016666 | 0.0041799 | -0.016659 | -0.0041761
140 | 167 | 0.046346 | 0.029662 | 7.7828e-11 | 0 | 0 | 0 | 0 | 0 | 1 | -90 | 90 | 0.0049288 | 0.0012349 | -0.0049288 | -0.0012349
141 | 142 | 1.9123 | 1.2238 | 3.2112e-09 | 0 | 0 | 0 | 0 | 0 | 1 | -90 | 90 | 0.012541 | 0.003144 | -0.012538 | -0.0031422
167 | 165 | 1.4877 | 0.95212 | 2.4982e-09 | 0 | 0 | 0 | 0 | 0 | 1 | -90 | 90 | 0.0027259 | 0.00068282 | -0.0027258 | -0.00068298
142 | 143 | 0.45989 | 0.29433 | 7.7227e-10 | 0 | 0 | 0 | 0 | 0 | 1 | -90 | 90 | 0.0085612 | 0.0021456 | -0.0085609 | -0.0021454
165 | 164 | 0.2297 | 0.147 | 3.8572e-10 | 0 | 0 | 0 | 0 | 0 | 1 | -90 | 90 | 0.0020184 | 0.00050569 | -0.0020184 | -0.00050572
143 | 144 | 0.016769 | 0.010732 | 2.816e-11 | 0 | 0 | 0 | 0 | 0 | 1 | -90 | 90 | 0.0051741 | 0.0012966 | -0.0051741 | -0.0012966
144 | 145 | 1.4686 | 0.93993 | 2.4663e-09 | 0 | 0 | 0 | 0 | 0 | 1 | -90 | 90 | 0.0036701 | 0.00091968 | -0.0036699 | -0.00091977
164 | 166 | 0.88629 | 0.56722 | 1.4883e-09 | 0 | 0 | 0 | 0 | 0 | 1 | -90 | 90 | 0.0013776 | 0.00034512 | -0.0013775 | -0.00034524