## bus_data
BUS_I | BUS_TYPE | Pd | Qd | Gs | Bs | area | Vm | Va | baseKV | zone | Vmax | Vmin
1 | 1 | 0.046754 | 0.011718 | 0 | 0 | 1 | 0.97956 | -0.39311 | 0.4 | 1 | 1.1 | 0.9
2 | 1 | 0.010702 | 0.0026821 | 0 | 0 | 1 | 0.97862 | -0.41152 | 0.4 | 1 | 1.1 | 0.9
3 | 1 | 0 | 0 | 0 | 0 | 1 | 0.98284 | -0.32897 | 0.4 | 1 | 1.1 | 0.9
4 | 1 | 0 | 0 | 0 | 0 | 1 | 0.97801 | -0.42356 | 0.4 | 1 | 1.1 | 0.9
5 | 1 | 0 | 0 | 0 | 0 | 1 | 0.98458 | -0.29507 | 0.4 | 1 | 1.1 | 0.9
6 | 1 | 0.027363 | 0.0068579 | 0 | 0 | 1 | 0.98205 | -0.34444 | 0.4 | 1 | 1.1 | 0.9
12 | 1 | 0.0069399 | 0.0017393 | 0 | 0 | 1 | 0.99664 | -0.063757 | 0.4 | 1 | 1.1 | 0.9
13 | 1 | 0.0033655 | 0.00084347 | 0 | 0 | 1 | 0.99689 | -0.058785 | 0.4 | 1 | 1.1 | 0.9
7 | 1 | 0.012199 | 0.0030573 | 0 | 0 | 1 | 0.97708 | -0.44184 | 0.4 | 1 | 1.1 | 0.9
8 | 1 | 0.0036677 | 0.00091921 | 0 | 0 | 1 | 0.97797 | -0.42425 | 0.4 | 1 | 1.1 | 0.9
11 | 1 | 0.018742 | 0.0046972 | 0 | 0 | 1 | 0.98796 | -0.22969 | 0.4 | 1 | 1.1 | 0.9
9 | 1 | 0.0049774 | 0.0012474 | 0 | 0 | 1 | 0.98173 | -0.35059 | 0.4 | 1 | 1.1 | 0.9
15 | 1 | 0 | 0 | 0 | 0 | 1 | 0.99703 | -0.056164 | 0.4 | 1 | 1.1 | 0.9
21 | 1 | 0.0033737 | 0.00084552 | 0 | 0 | 1 | 0.99785 | -0.040607 | 0.4 | 1 | 1.1 | 0.9
16 | 1 | 0.0037976 | 0.00095176 | 0 | 0 | 1 | 0.97039 | -0.57204 | 0.4 | 1 | 1.1 | 0.9
17 | 1 | 0 | 0 | 0 | 0 | 1 | 0.97042 | -0.57145 | 0.4 | 1 | 1.1 | 0.9
24 | 1 | 0.0035694 | 0.00089459 | 0 | 0 | 1 | 0.99897 | -0.019372 | 0.4 | 1 | 1.1 | 0.9
18 | 1 | 0.0051689 | 0.0012955 | 0 | 0 | 1 | 0.97052 | -0.56932 | 0.4 | 1 | 1.1 | 0.9
19 | 1 | 0.004426 | 0.0011093 | 0 | 0 | 1 | 0.97082 | -0.56349 | 0.4 | 1 | 1.1 | 0.9
20 | 1 | 0 | 0 | 0 | 0 | 1 | 0.97137 | -0.55253 | 0.4 | 1 | 1.1 | 0.9
22 | 1 | 0.0046863 | 0.0011745 | 0 | 0 | 1 | 0.97171 | -0.54583 | 0.4 | 1 | 1.1 | 0.9
29 | 1 | 0.0046016 | 0.0011533 | 0 | 0 | 1 | 0.97175 | -0.54504 | 0.4 | 1 | 1.1 | 0.9
25 | 3 | 0.003728 | 0.00093432 | 0 | 0 | 1 | 1 | 0 | 0.4 | 1 | 1.1 | 0.9
30 | 1 | 0.0043461 | 0.0010892 | 0 | 0 | 1 | 0.97211 | -0.53793 | 0.4 | 1 | 1.1 | 0.9
37 | 1 | 0.012893 | 0.0032313 | 0 | 0 | 1 | 0.97552 | -0.47092 | 0.4 | 1 | 1.1 | 0.9
38 | 1 | 0.0037111 | 0.00093008 | 0 | 0 | 1 | 0.97597 | -0.46211 | 0.4 | 1 | 1.1 | 0.9
26 | 1 | 0.00266 | 0.00066665 | 0 | 0 | 1 | 0.99956 | -0.0083199 | 0.4 | 1 | 1.1 | 0.9
27 | 1 | 0.0043166 | 0.0010818 | 0 | 0 | 1 | 0.99683 | -0.059722 | 0.4 | 1 | 1.1 | 0.9
28 | 1 | 0.0042422 | 0.0010632 | 0 | 0 | 1 | 0.9968 | -0.060383 | 0.4 | 1 | 1.1 | 0.9
56 | 1 | 0.0037293 | 0.00093466 | 0 | 0 | 1 | 0.99463 | -0.10144 | 0.4 | 1 | 1.1 | 0.9
64 | 1 | 0 | 0 | 0 | 0 | 1 | 0.99452 | -0.10355 | 0.4 | 1 | 1.1 | 0.9
54 | 1 | 0.0027955 | 0.00070062 | 0 | 0 | 1 | 0.99287 | -0.13484 | 0.4 | 1 | 1.1 | 0.9
31 | 1 | 0.0037815 | 0.00094772 | 0 | 0 | 1 | 0.97243 | -0.53173 | 0.4 | 1 | 1.1 | 0.9
34 | 1 | 0.0039094 | 0.0009798 | 0 | 0 | 1 | 0.97284 | -0.52362 | 0.4 | 1 | 1.1 | 0.9
32 | 1 | 0.0058071 | 0.0014554 | 0 | 0 | 1 | 0.97313 | -0.51785 | 0.4 | 1 | 1.1 | 0.9
33 | 1 | 0.0045543 | 0.0011414 | 0 | 0 | 1 | 0.97359 | -0.50876 | 0.4 | 1 | 1.1 | 0.9
35 | 1 | 0.0065852 | 0.0016504 | 0 | 0 | 1 | 0.97477 | -0.48551 | 0.4 | 1 | 1.1 | 0.9
36 | 1 | 0.0052774 | 0.0013226 | 0 | 0 | 1 | 0.97507 | -0.47968 | 0.4 | 1 | 1.1 | 0.9
40 | 1 | 0.0047459 | 0.0011894 | 0 | 0 | 1 | 0.9764 | -0.45359 | 0.4 | 1 | 1.1 | 0.9
42 | 1 | 0.0089545 | 0.0022442 | 0 | 0 | 1 | 0.97698 | -0.44218 | 0.4 | 1 | 1.1 | 0.9
39 | 1 | 0 | 0 | 0 | 0 | 1 | 0.97655 | -0.4507 | 0.4 | 1 | 1.1 | 0.9
41 | 1 | 0.0030929 | 0.00077516 | 0 | 0 | 1 | 0.97682 | -0.44541 | 0.4 | 1 | 1.1 | 0.9
44 | 1 | 0.0021421 | 0.00053686 | 0 | 0 | 1 | 0.97698 | -0.44212 | 0.4 | 1 | 1.1 | 0.9
43 | 1 | 0.0033033 | 0.00082789 | 0 | 0 | 1 | 0.9772 | -0.43784 | 0.4 | 1 | 1.1 | 0.9
45 | 1 | 0.0036987 | 0.00092699 | 0 | 0 | 1 | 0.97743 | -0.43339 | 0.4 | 1 | 1.1 | 0.9
46 | 1 | 0 | 0 | 0 | 0 | 1 | 0.97801 | -0.4219 | 0.4 | 1 | 1.1 | 0.9
47 | 1 | 0.0041676 | 0.0010445 | 0 | 0 | 1 | 0.97782 | -0.4257 | 0.4 | 1 | 1.1 | 0.9
48 | 1 | 0.0020069 | 0.00050297 | 0 | 0 | 1 | 0.97867 | -0.40912 | 0.4 | 1 | 1.1 | 0.9
49 | 1 | 0.0030879 | 0.00077391 | 0 | 0 | 1 | 0.9778 | -0.42612 | 0.4 | 1 | 1.1 | 0.9
50 | 1 | 0.0034417 | 0.00086258 | 0 | 0 | 1 | 0.98023 | -0.37855 | 0.4 | 1 | 1.1 | 0.9
51 | 1 | 0 | 0 | 0 | 0 | 1 | 0.98179 | -0.34819 | 0.4 | 1 | 1.1 | 0.9
61 | 1 | 0.0097692 | 0.0024484 | 0 | 0 | 1 | 0.98156 | -0.35273 | 0.4 | 1 | 1.1 | 0.9
59 | 1 | 0 | 0 | 0 | 0 | 1 | 0.98225 | -0.33931 | 0.4 | 1 | 1.1 | 0.9
62 | 1 | 0.0023755 | 0.00059536 | 0 | 0 | 1 | 0.98152 | -0.35348 | 0.4 | 1 | 1.1 | 0.9
60 | 1 | 0 | 0 | 0 | 0 | 1 | 0.98088 | -0.36616 | 0.4 | 1 | 1.1 | 0.9
58 | 1 | 0.0065952 | 0.0016529 | 0 | 0 | 1 | 0.9834 | -0.31701 | 0.4 | 1 | 1.1 | 0.9
52 | 1 | 0.0059431 | 0.0014895 | 0 | 0 | 1 | 0.98965 | -0.19635 | 0.4 | 1 | 1.1 | 0.9
53 | 1 | 0.0053746 | 0.001347 | 0 | 0 | 1 | 0.98703 | -0.24672 | 0.4 | 1 | 1.1 | 0.9
55 | 1 | 0.0036715 | 0.00092015 | 0 | 0 | 1 | 0.98599 | -0.26681 | 0.4 | 1 | 1.1 | 0.9
57 | 1 | 0.007748 | 0.0019418 | 0 | 0 | 1 | 0.98417 | -0.30202 | 0.4 | 1 | 1.1 | 0.9
63 | 1 | 0.0013135 | 0.00032918 | 0 | 0 | 1 | 0.9945 | -0.10393 | 0.4 | 1 | 1.1 | 0.9
71 | 1 | 0.0033651 | 0.00084338 | 0 | 0 | 1 | 0.98068 | -0.37005 | 0.4 | 1 | 1.1 | 0.9
70 | 1 | 0.0036336 | 0.00091066 | 0 | 0 | 1 | 0.98066 | -0.37036 | 0.4 | 1 | 1.1 | 0.9
72 | 1 | 0.0035647 | 0.0008934 | 0 | 0 | 1 | 0.98062 | -0.37125 | 0.4 | 1 | 1.1 | 0.9
68 | 1 | 0.001618 | 0.00040551 | 0 | 0 | 1 | 0.98048 | -0.3739 | 0.4 | 1 | 1.1 | 0.9
69 | 1 | 0.0043104 | 0.0010803 | 0 | 0 | 1 | 0.98022 | -0.379 | 0.4 | 1 | 1.1 | 0.9
67 | 1 | 0.0020449 | 0.0005125 | 0 | 0 | 1 | 0.98028 | -0.37779 | 0.4 | 1 | 1.1 | 0.9
65 | 1 | 0.0016191 | 0.00040578 | 0 | 0 | 1 | 0.98029 | -0.37772 | 0.4 | 1 | 1.1 | 0.9
66 | 1 | 0.003708 | 0.00092931 | 0 | 0 | 1 | 0.98043 | -0.37485 | 0.4 | 1 | 1.1 | 0.9
73 | 1 | 0.0033044 | 0.00082817 | 0 | 0 | 1 | 0.98054 | -0.37278 | 0.4 | 1 | 1.1 | 0.9

## generator_data
GEN_BUS | PG | QG | QMAX | QMIN | VG | MBASE | GEN_STATUS | PMAX | PMIN
25 | 0.35133 | 0.090386 | 10 | -10 | 1 | 100 | 1 | 10 | 0

## branch_data
F_BUS | T_BUS | BR_R | BR_X | BR_B | RATE_A | RATE_B | RATE_C | TAP | SHIFT | BR_STATUS | ANGMIN | ANGMAX | P_in | Q_in | P_out | Q_out
1 | 2 | 2.9776 | 1.9057 | 5.0002e-09 | 0 | 0 | 0 | 0 | 0 | 1 | -90 | 90 | 0.026611 | 0.0066843 | -0.026588 | -0.0066698
1 | 3 | 3.7744 | 2.4156 | 6.3382e-09 | 0 | 0 | 0 | 0 | 0 | 1 | -90 | 90 | -0.073365 | -0.018402 | 0.07359 | 0.018545
2 | 4 | 3.2545 | 2.0829 | 5.4651e-09 | 0 | 0 | 0 | 0 | 0 | 1 | -90 | 90 | 0.015886 | 0.0039876 | -0.015877 | -0.0039823
3 | 5 | 1.3917 | 0.8907 | 2.3371e-09 | 0 | 0 | 0 | 0 | 0 | 1 | -90 | 90 | -0.10596 | -0.026666 | 0.10613 | 0.026776
3 | 6 | 2.0695 | 1.3245 | 3.4752e-09 | 0 | 0 | 0 | 0 | 0 | 1 | -90 | 90 | 0.032366 | 0.0081204 | -0.032342 | -0.0081055
4 | 7 | 6.4202 | 4.109 | 1.0781e-08 | 0 | 0 | 0 | 0 | 0 | 1 | -90 | 90 | 0.012209 | 0.0030632 | -0.012199 | -0.0030574
4 | 8 | 0.81321 | 0.52046 | 1.3656e-09 | 0 | 0 | 0 | 0 | 0 | 1 | -90 | 90 | 0.0036677 | 0.00091918 | -0.0036676 | -0.00091923
5 | 11 | 2.6975 | 1.7264 | 4.5298e-09 | 0 | 0 | 0 | 0 | 0 | 1 | -90 | 90 | -0.10613 | -0.026775 | 0.10646 | 0.026988
6 | 9 | 5.3391 | 3.417 | 8.9658e-09 | 0 | 0 | 0 | 0 | 0 | 1 | -90 | 90 | 0.0049788 | 0.0012475 | -0.0049773 | -0.0012475
12 | 13 | 3.19 | 2.0416 | 5.3568e-09 | 0 | 0 | 0 | 0 | 0 | 1 | -90 | 90 | -0.0069399 | -0.0017393 | 0.0069416 | 0.0017398
13 | 15 | 0.086699 | 0.055488 | 2.9118e-10 | 0 | 0 | 0 | 0 | 0 | 1 | -90 | 90 | -0.13655 | -0.034929 | 0.13656 | 0.034941
13 | 11 | 6.0641 | 3.881 | 2.0366e-08 | 0 | 0 | 0 | 0 | 0 | 1 | -90 | 90 | 0.12624 | 0.032346 | -0.1252 | -0.031685
15 | 21 | 0.51492 | 0.32955 | 1.7294e-09 | 0 | 0 | 0 | 0 | 0 | 1 | -90 | 90 | -0.13656 | -0.034941 | 0.13667 | 0.035006
21 | 24 | 0.68704 | 0.43971 | 2.3075e-09 | 0 | 0 | 0 | 0 | 0 | 1 | -90 | 90 | -0.14004 | -0.035852 | 0.14018 | 0.035944
16 | 17 | 0.65388 | 0.41848 | 1.098e-09 | 0 | 0 | 0 | 0 | 0 | 1 | -90 | 90 | -0.0037974 | -0.00095181 | 0.0037976 | 0.00095178
17 | 18 | 2.3667 | 1.5147 | 3.9744e-09 | 0 | 0 | 0 | 0 | 0 | 1 | -90 | 90 | -0.0037976 | -0.00095177 | 0.0037979 | 0.00095165
24 | 25 | 0.61226 | 0.39185 | 2.0563e-09 | 0 | 0 | 0 | 0 | 0 | 1 | -90 | 90 | -0.14375 | -0.036838 | 0.14389 | 0.036925
18 | 19 | 2.7465 | 1.7578 | 4.6121e-09 | 0 | 0 | 0 | 0 | 0 | 1 | -90 | 90 | -0.0089667 | -0.0022472 | 0.0089692 | 0.0022483
19 | 20 | 3.4591 | 2.2138 | 5.8087e-09 | 0 | 0 | 0 | 0 | 0 | 1 | -90 | 90 | -0.013395 | -0.0033576 | 0.013402 | 0.0033616
20 | 22 | 2.1159 | 1.3542 | 3.5532e-09 | 0 | 0 | 0 | 0 | 0 | 1 | -90 | 90 | -0.013402 | -0.0033615 | 0.013406 | 0.0033639
22 | 29 | 0.18431 | 0.11796 | 3.0951e-10 | 0 | 0 | 0 | 0 | 0 | 1 | -90 | 90 | -0.018092 | -0.0045385 | 0.018093 | 0.0045389
29 | 30 | 1.3288 | 0.85043 | 2.2314e-09 | 0 | 0 | 0 | 0 | 0 | 1 | -90 | 90 | -0.022695 | -0.0056922 | 0.022702 | 0.0056969
25 | 26 | 0.18645 | 0.11933 | 6.2621e-10 | 0 | 0 | 0 | 0 | 0 | 1 | -90 | 90 | 0.20371 | 0.052527 | -0.20363 | -0.052474
30 | 31 | 0.97105 | 0.62147 | 1.6307e-09 | 0 | 0 | 0 | 0 | 0 | 1 | -90 | 90 | -0.027048 | -0.0067862 | 0.027056 | 0.0067911
37 | 38 | 2.9147 | 1.8654 | 4.8946e-09 | 0 | 0 | 0 | 0 | 0 | 1 | -90 | 90 | -0.012893 | -0.0032314 | 0.012898 | 0.0032344
38 | 39 | 2.9366 | 1.8794 | 4.9314e-09 | 0 | 0 | 0 | 0 | 0 | 1 | -90 | 90 | -0.016609 | -0.0041645 | 0.016618 | 0.0041698
26 | 27 | 1.1638 | 0.74482 | 3.9086e-09 | 0 | 0 | 0 | 0 | 0 | 1 | -90 | 90 | 0.20097 | 0.051807 | -0.20046 | -0.051487
27 | 28 | 0.015246 | 0.0097574 | 5.1204e-11 | 0 | 0 | 0 | 0 | 0 | 1 | -90 | 90 | 0.19615 | 0.050405 | -0.19614 | -0.050401
28 | 56 | 0.96684 | 0.61878 | 3.2472e-09 | 0 | 0 | 0 | 0 | 0 | 1 | -90 | 90 | 0.1919 | 0.049338 | -0.19152 | -0.049093
56 | 64 | 7.1048 | 4.5471 | 1.1931e-08 | 0 | 0 | 0 | 0 | 0 | 1 | -90 | 90 | 0.0013136 | 0.00032789 | -0.0013135 | -0.00032899
56 | 54 | 0.80507 | 0.51524 | 2.7039e-09 | 0 | 0 | 0 | 0 | 0 | 1 | -90 | 90 | 0.18647 | 0.047831 | -0.18617 | -0.047638
64 | 63 | 1.2806 | 0.81959 | 2.1505e-09 | 0 | 0 | 0 | 0 | 0 | 1 | -90 | 90 | 0.0013135 | 0.00032899 | -0.0013135 | -0.00032918
54 | 52 | 1.4979 | 0.95864 | 5.0307e-09 | 0 | 0 | 0 | 0 | 0 | 1 | -90 | 90 | 0.18338 | 0.046938 | -0.18283 | -0.04659
31 | 34 | 1.1168 | 0.71473 | 1.8754e-09 | 0 | 0 | 0 | 0 | 0 | 1 | -90 | 90 | -0.030838 | -0.0077389 | 0.03085 | 0.0077464
34 | 32 | 0.70514 | 0.45129 | 1.1841e-09 | 0 | 0 | 0 | 0 | 0 | 1 | -90 | 90 | -0.034759 | -0.0087262 | 0.034768 | 0.0087322
32 | 33 | 0.95216 | 0.60938 | 1.5989e-09 | 0 | 0 | 0 | 0 | 0 | 1 | -90 | 90 | -0.040575 | -0.010188 | 0.040593 | 0.010199
33 | 35 | 2.1936 | 1.4039 | 3.6836e-09 | 0 | 0 | 0 | 0 | 0 | 1 | -90 | 90 | -0.045147 | -0.01134 | 0.045197 | 0.011372
35 | 36 | 0.48065 | 0.30762 | 8.0715e-10 | 0 | 0 | 0 | 0 | 0 | 1 | -90 | 90 | -0.051782 | -0.013022 | 0.051797 | 0.013031
36 | 40 | 1.955 | 1.2512 | 3.283e-09 | 0 | 0 | 0 | 0 | 0 | 1 | -90 | 90 | -0.057074 | -0.014354 | 0.057145 | 0.014399
40 | 42 | 0.79112 | 0.50632 | 2.657e-09 | 0 | 0 | 0 | 0 | 0 | 1 | -90 | 90 | -0.061891 | -0.015589 | 0.061925 | 0.01561
42 | 43 | 0.26296 | 0.1683 | 8.8318e-10 | 0 | 0 | 0 | 0 | 0 | 1 | -90 | 90 | -0.070879 | -0.017854 | 0.070894 | 0.017864
39 | 41 | 1.3617 | 0.87151 | 2.2867e-09 | 0 | 0 | 0 | 0 | 0 | 1 | -90 | 90 | -0.016618 | -0.0041698 | 0.016622 | 0.0041722
41 | 44 | 0.71292 | 0.45627 | 1.1972e-09 | 0 | 0 | 0 | 0 | 0 | 1 | -90 | 90 | -0.019715 | -0.0049474 | 0.019718 | 0.0049493
44 | 45 | 1.7118 | 1.0956 | 2.8746e-09 | 0 | 0 | 0 | 0 | 0 | 1 | -90 | 90 | -0.02186 | -0.0054861 | 0.021869 | 0.0054917
43 | 46 | 0.92338 | 0.59096 | 3.1012e-09 | 0 | 0 | 0 | 0 | 0 | 1 | -90 | 90 | -0.074197 | -0.018692 | 0.074254 | 0.018727
45 | 46 | 1.9276 | 1.2337 | 3.2369e-09 | 0 | 0 | 0 | 0 | 0 | 1 | -90 | 90 | -0.025568 | -0.0064187 | 0.025582 | 0.0064274
46 | 47 | 2.2462 | 1.4376 | 3.772e-09 | 0 | 0 | 0 | 0 | 0 | 1 | -90 | 90 | 0.0072568 | 0.0018189 | -0.0072555 | -0.0018184
46 | 48 | 0.51342 | 0.32859 | 1.7243e-09 | 0 | 0 | 0 | 0 | 0 | 1 | -90 | 90 | -0.10709 | -0.026974 | 0.10716 | 0.027015
47 | 49 | 0.57926 | 0.37072 | 9.7273e-10 | 0 | 0 | 0 | 0 | 0 | 1 | -90 | 90 | 0.0030879 | 0.00077388 | -0.0030879 | -0.00077393
48 | 50 | 1.209 | 0.77376 | 4.0605e-09 | 0 | 0 | 0 | 0 | 0 | 1 | -90 | 90 | -0.10917 | -0.027518 | 0.10933 | 0.02762
50 | 51 | 1.167 | 0.74689 | 3.9194e-09 | 0 | 0 | 0 | 0 | 0 | 1 | -90 | 90 | -0.11277 | -0.028483 | 0.11293 | 0.028587
51 | 61 | 1.6144 | 1.0332 | 2.711e-09 | 0 | 0 | 0 | 0 | 0 | 1 | -90 | 90 | 0.012147 | 0.0030451 | -0.012145 | -0.0030436
51 | 59 | 0.30859 | 0.1975 | 1.0364e-09 | 0 | 0 | 0 | 0 | 0 | 1 | -90 | 90 | -0.12508 | -0.031632 | 0.12513 | 0.031666
61 | 62 | 1.3614 | 0.8713 | 2.2862e-09 | 0 | 0 | 0 | 0 | 0 | 1 | -90 | 90 | 0.0023756 | 0.00059521 | -0.0023755 | -0.00059537
59 | 60 | 4.2662 | 2.7303 | 7.1641e-09 | 0 | 0 | 0 | 0 | 0 | 1 | -90 | 90 | 0.027213 | 0.0068356 | -0.027178 | -0.006814
59 | 58 | 0.63737 | 0.40792 | 2.1406e-09 | 0 | 0 | 0 | 0 | 0 | 1 | -90 | 90 | -0.15234 | -0.038502 | 0.15251 | 0.038606
60 | 71 | 1.639 | 1.0489 | 2.7523e-09 | 0 | 0 | 0 | 0 | 0 | 1 | -90 | 90 | 0.010237 | 0.0025659 | -0.010235 | -0.002565
60 | 70 | 1.0704 | 0.68504 | 1.7975e-09 | 0 | 0 | 0 | 0 | 0 | 1 | -90 | 90 | 0.016941 | 0.0042481 | -0.016938 | -0.0042461
58 | 57 | 0.41119 | 0.26316 | 1.381e-09 | 0 | 0 | 0 | 0 | 0 | 1 | -90 | 90 | -0.1591 | -0.040259 | 0.15922 | 0.040332
52 | 53 | 1.261 | 0.80703 | 4.2351e-09 | 0 | 0 | 0 | 0 | 0 | 1 | -90 | 90 | 0.17689 | 0.045101 | -0.17646 | -0.044827
53 | 55 | 0.51674 | 0.33071 | 1.7355e-09 | 0 | 0 | 0 | 0 | 0 | 1 | -90 | 90 | 0.17109 | 0.04348 | -0.17092 | -0.043374
55 | 57 | 0.92345 | 0.59101 | 3.1014e-09 | 0 | 0 | 0 | 0 | 0 | 1 | -90 | 90 | 0.16725 | 0.042454 | -0.16697 | -0.042273
71 | 72 | 0.75774 | 0.48495 | 1.2724e-09 | 0 | 0 | 0 | 0 | 0 | 1 | -90 | 90 | 0.0068697 | 0.0017216 | -0.0068693 | -0.0017214
70 | 68 | 1.1483 | 0.73493 | 1.9283e-09 | 0 | 0 | 0 | 0 | 0 | 1 | -90 | 90 | 0.013304 | 0.0033354 | -0.013302 | -0.0033341
72 | 73 | 1.983 | 1.2691 | 3.3299e-09 | 0 | 0 | 0 | 0 | 0 | 1 | -90 | 90 | 0.0033046 | 0.00082802 | -0.0033044 | -0.00082819
68 | 66 | 0.34959 | 0.22374 | 5.8706e-10 | 0 | 0 | 0 | 0 | 0 | 1 | -90 | 90 | 0.011684 | 0.0029286 | -0.011684 | -0.0029283
69 | 67 | 1.2106 | 0.77477 | 2.0329e-09 | 0 | 0 | 0 | 0 | 0 | 1 | -90 | 90 | -0.0043103 | -0.0010803 | 0.0043106 | 0.0010803
67 | 65 | 0.045139 | 0.028889 | 7.58e-11 | 0 | 0 | 0 | 0 | 0 | 1 | -90 | 90 | -0.0063555 | -0.0015928 | 0.0063555 | 0.0015928
65 | 66 | 1.5507 | 0.99243 | 2.604e-09 | 0 | 0 | 0 | 0 | 0 | 1 | -90 | 90 | -0.0079745 | -0.0019986 | 0.0079756 | 0.001999