## bus_data
BUS_I | BUS_TYPE | Pd | Qd | Gs | Bs | area | Vm | Va | baseKV | zone | Vmax | Vmin
1 | 1 | 0.00358 | 0.00089722 | 0 | 0 | 1 | 0.97067 | -0.56701 | 0.4 | 1 | 1.1 | 0.9
2 | 1 | 0.0025787 | 0.00064629 | 0 | 0 | 1 | 0.97099 | -0.56054 | 0.4 | 1 | 1.1 | 0.9
3 | 1 | 0.0085965 | 0.0021545 | 0 | 0 | 1 | 0.97056 | -0.56919 | 0.4 | 1 | 1.1 | 0.9
4 | 1 | 0 | 0 | 0 | 0 | 1 | 0.97181 | -0.54446 | 0.4 | 1 | 1.1 | 0.9
23 | 1 | 0.0037848 | 0.00094855 | 0 | 0 | 1 | 0.97175 | -0.54569 | 0.4 | 1 | 1.1 | 0.9
24 | 1 | 0.0018625 | 0.0004668 | 0 | 0 | 1 | 0.97212 | -0.53828 | 0.4 | 1 | 1.1 | 0.9
57 | 1 | 0.0017111 | 0.00042885 | 0 | 0 | 1 | 0.97289 | -0.52304 | 0.4 | 1 | 1.1 | 0.9
5 | 1 | 0.0090376 | 0.002265 | 0 | 0 | 1 | 0.97047 | -0.5709 | 0.4 | 1 | 1.1 | 0.9
7 | 1 | 0 | 0 | 0 | 0 | 1 | 0.97097 | -0.56087 | 0.4 | 1 | 1.1 | 0.9
12 | 1 | 0.008587 | 0.0021521 | 0 | 0 | 1 | 0.97119 | -0.55667 | 0.4 | 1 | 1.1 | 0.9
8 | 1 | 0 | 0 | 0 | 0 | 1 | 0.97724 | -0.43747 | 0.4 | 1 | 1.1 | 0.9
9 | 1 | 0 | 0 | 0 | 0 | 1 | 0.97787 | -0.42517 | 0.4 | 1 | 1.1 | 0.9
21 | 1 | 0.0063388 | 0.0015886 | 0 | 0 | 1 | 0.97688 | -0.44451 | 0.4 | 1 | 1.1 | 0.9
38 | 1 | 0.0075834 | 0.0019006 | 0 | 0 | 1 | 0.98008 | -0.382 | 0.4 | 1 | 1.1 | 0.9
10 | 1 | 0 | 0 | 0 | 0 | 1 | 0.97283 | -0.52424 | 0.4 | 1 | 1.1 | 0.9
11 | 1 | 0 | 0 | 0 | 0 | 1 | 0.9735 | -0.51104 | 0.4 | 1 | 1.1 | 0.9
13 | 1 | 0.0055213 | 0.0013838 | 0 | 0 | 1 | 0.97132 | -0.55406 | 0.4 | 1 | 1.1 | 0.9
34 | 1 | 0.020026 | 0.0050191 | 0 | 0 | 1 | 0.97385 | -0.50403 | 0.4 | 1 | 1.1 | 0.9
19 | 1 | 0.0059076 | 0.0014806 | 0 | 0 | 1 | 0.9767 | -0.44814 | 0.4 | 1 | 1.1 | 0.9
41 | 1 | 0 | 0 | 0 | 0 | 1 | 0.99197 | -0.15235 | 0.4 | 1 | 1.1 | 0.9
48 | 1 | 0 | 0 | 0 | 0 | 1 | 0.99201 | -0.15176 | 0.4 | 1 | 1.1 | 0.9
37 | 1 | 0.0025542 | 0.00064015 | 0 | 0 | 1 | 0.99181 | -0.15551 | 0.4 | 1 | 1.1 | 0.9
42 | 1 | 0 | 0 | 0 | 0 | 1 | 0.99439 | -0.10627 | 0.4 | 1 | 1.1 | 0.9
46 | 1 | 0 | 0 | 0 | 0 | 1 | 0.99511 | -0.092544 | 0.4 | 1 | 1.1 | 0.9
47 | 1 | 0.010333 | 0.0025896 | 0 | 0 | 1 | 0.99317 | -0.12945 | 0.4 | 1 | 1.1 | 0.9
39 | 1 | 0.0084096 | 0.0021076 | 0 | 0 | 1 | 0.98092 | -0.36553 | 0.4 | 1 | 1.1 | 0.9
14 | 1 | 0 | 0 | 0 | 0 | 1 | 0.97538 | -0.47407 | 0.4 | 1 | 1.1 | 0.9
15 | 1 | 0 | 0 | 0 | 0 | 1 | 0.97502 | -0.48115 | 0.4 | 1 | 1.1 | 0.9
33 | 1 | 0.013031 | 0.0032659 | 0 | 0 | 1 | 0.97603 | -0.46116 | 0.4 | 1 | 1.1 | 0.9
101 | 1 | 0.0028654 | 0.00071814 | 0 | 0 | 1 | 0.97484 | -0.48469 | 0.4 | 1 | 1.1 | 0.9
16 | 1 | 0 | 0 | 0 | 0 | 1 | 0.98525 | -0.28171 | 0.4 | 1 | 1.1 | 0.9
17 | 1 | 0 | 0 | 0 | 0 | 1 | 0.98776 | -0.2333 | 0.4 | 1 | 1.1 | 0.9
81 | 1 | 0 | 0 | 0 | 0 | 1 | 0.98465 | -0.29339 | 0.4 | 1 | 1.1 | 0.9
105 | 1 | 0.0046675 | 0.0011698 | 0 | 0 | 1 | 0.98507 | -0.28523 | 0.4 | 1 | 1.1 | 0.9
52 | 1 | 0.016146 | 0.0040465 | 0 | 0 | 1 | 0.98701 | -0.24785 | 0.4 | 1 | 1.1 | 0.9
50 | 1 | 0.0061451 | 0.0015401 | 0 | 0 | 1 | 0.98856 | -0.21784 | 0.4 | 1 | 1.1 | 0.9
22 | 1 | 0.0049166 | 0.0012322 | 0 | 0 | 1 | 0.97626 | -0.45664 | 0.4 | 1 | 1.1 | 0.9
102 | 1 | 0 | 0 | 0 | 0 | 1 | 0.97483 | -0.48477 | 0.4 | 1 | 1.1 | 0.9
103 | 1 | 0.00050842 | 0.00012742 | 0 | 0 | 1 | 0.9748 | -0.48547 | 0.4 | 1 | 1.1 | 0.9
53 | 1 | 0 | 0 | 0 | 0 | 1 | 0.9883 | -0.22276 | 0.4 | 1 | 1.1 | 0.9
54 | 1 | 0 | 0 | 0 | 0 | 1 | 0.98906 | -0.20815 | 0.4 | 1 | 1.1 | 0.9
89 | 1 | 0.00088298 | 0.0002213 | 0 | 0 | 1 | 0.98724 | -0.24319 | 0.4 | 1 | 1.1 | 0.9
49 | 1 | 0.015477 | 0.003879 | 0 | 0 | 1 | 0.99104 | -0.17026 | 0.4 | 1 | 1.1 | 0.9
51 | 1 | 0 | 0 | 0 | 0 | 1 | 0.98887 | -0.21188 | 0.4 | 1 | 1.1 | 0.9
100 | 1 | 0.0070307 | 0.0017621 | 0 | 0 | 1 | 0.98456 | -0.2951 | 0.4 | 1 | 1.1 | 0.9
80 | 1 | 0 | 0 | 0 | 0 | 1 | 0.98399 | -0.30603 | 0.4 | 1 | 1.1 | 0.9
104 | 1 | 0.0099244 | 0.0024873 | 0 | 0 | 1 | 0.98499 | -0.28668 | 0.4 | 1 | 1.1 | 0.9
20 | 1 | 0.0084369 | 0.0021145 | 0 | 0 | 1 | 0.97643 | -0.45336 | 0.4 | 1 | 1.1 | 0.9
58 | 1 | 0.0011445 | 0.00028684 | 0 | 0 | 1 | 0.97345 | -0.51207 | 0.4 | 1 | 1.1 | 0.9
25 | 1 | 0.0026739 | 0.00067015 | 0 | 0 | 1 | 0.97785 | -0.42582 | 0.4 | 1 | 1.1 | 0.9
26 | 1 | 0.0044225 | 0.0011084 | 0 | 0 | 1 | 0.97797 | -0.42345 | 0.4 | 1 | 1.1 | 0.9
27 | 1 | 0 | 0 | 0 | 0 | 1 | 0.97804 | -0.42206 | 0.4 | 1 | 1.1 | 0.9
29 | 1 | 0.003186 | 0.00079848 | 0 | 0 | 1 | 0.97829 | -0.41726 | 0.4 | 1 | 1.1 | 0.9
30 | 1 | 0.0026559 | 0.00066562 | 0 | 0 | 1 | 0.9785 | -0.41307 | 0.4 | 1 | 1.1 | 0.9
60 | 1 | 0.00096921 | 0.00024291 | 0 | 0 | 1 | 0.97834 | -0.41606 | 0.4 | 1 | 1.1 | 0.9
61 | 1 | 0.0016195 | 0.00040589 | 0 | 0 | 1 | 0.97836 | -0.41568 | 0.4 | 1 | 1.1 | 0.9
31 | 1 | 0.0040182 | 0.001007 | 0 | 0 | 1 | 0.97884 | -0.40651 | 0.4 | 1 | 1.1 | 0.9
32 | 1 | 0.00087717 | 0.00021984 | 0 | 0 | 1 | 0.97917 | -0.39998 | 0.4 | 1 | 1.1 | 0.9
73 | 1 | 0.0015508 | 0.00038866 | 0 | 0 | 1 | 0.9794 | -0.39547 | 0.4 | 1 | 1.1 | 0.9
72 | 1 | 0 | 0 | 0 | 0 | 1 | 0.97989 | -0.38587 | 0.4 | 1 | 1.1 | 0.9
35 | 1 | 0.010869 | 0.002724 | 0 | 0 | 1 | 0.991 | -0.17117 | 0.4 | 1 | 1.1 | 0.9
36 | 1 | 0.0042714 | 0.0010705 | 0 | 0 | 1 | 0.99161 | -0.15933 | 0.4 | 1 | 1.1 | 0.9
40 | 1 | 0.0018285 | 0.00045827 | 0 | 0 | 1 | 0.98159 | -0.35254 | 0.4 | 1 | 1.1 | 0.9
94 | 1 | 0.0012269 | 0.00030748 | 0 | 0 | 1 | 0.98173 | -0.34984 | 0.4 | 1 | 1.1 | 0.9
97 | 1 | 0.0056335 | 0.0014119 | 0 | 0 | 1 | 0.98186 | -0.34737 | 0.4 | 1 | 1.1 | 0.9
109 | 1 | 0.0095291 | 0.0023882 | 0 | 0 | 1 | 0.99501 | -0.094574 | 0.4 | 1 | 1.1 | 0.9
44 | 1 | 0 | 0 | 0 | 0 | 1 | 0.9964 | -0.068087 | 0.4 | 1 | 1.1 | 0.9
43 | 1 | 0.0035684 | 0.00089433 | 0 | 0 | 1 | 0.99635 | -0.068938 | 0.4 | 1 | 1.1 | 0.9
45 | 1 | 0 | 0 | 0 | 0 | 1 | 0.99852 | -0.027959 | 0.4 | 1 | 1.1 | 0.9
110 | 1 | 0.014015 | 0.0035125 | 0 | 0 | 1 | 0.99829 | -0.032418 | 0.4 | 1 | 1.1 | 0.9
111 | 3 | 0.019704 | 0.0049383 | 0 | 0 | 1 | 1 | 0 | 0.4 | 1 | 1.1 | 0.9
55 | 1 | 0.0069303 | 0.0017369 | 0 | 0 | 1 | 0.98877 | -0.21371 | 0.4 | 1 | 1.1 | 0.9
56 | 1 | 0 | 0 | 0 | 0 | 1 | 0.98608 | -0.26555 | 0.4 | 1 | 1.1 | 0.9
90 | 1 | 0.0010977 | 0.00027511 | 0 | 0 | 1 | 0.98574 | -0.2721 | 0.4 | 1 | 1.1 | 0.9
88 | 1 | 0.0017103 | 0.00042864 | 0 | 0 | 1 | 0.98653 | -0.2569 | 0.4 | 1 | 1.1 | 0.9
91 | 1 | 0.0030835 | 0.00077279 | 0 | 0 | 1 | 0.98502 | -0.28604 | 0.4 | 1 | 1.1 | 0.9
59 | 1 | 0.0017738 | 0.00044456 | 0 | 0 | 1 | 0.97398 | -0.50167 | 0.4 | 1 | 1.1 | 0.9
63 | 1 | 0.0017814 | 0.00044646 | 0 | 0 | 1 | 0.97475 | -0.48648 | 0.4 | 1 | 1.1 | 0.9
65 | 1 | 0 | 0 | 0 | 0 | 1 | 0.97528 | -0.47608 | 0.4 | 1 | 1.1 | 0.9
62 | 1 | 0.00064749 | 0.00016228 | 0 | 0 | 1 | 0.97839 | -0.41513 | 0.4 | 1 | 1.1 | 0.9
64 | 1 | 0 | 0 | 0 | 0 | 1 | 0.97844 | -0.41409 | 0.4 | 1 | 1.1 | 0.9
70 | 1 | 0.00134 | 0.00033583 | 0 | 0 | 1 | 0.97806 | -0.42155 | 0.4 | 1 | 1.1 | 0.9
66 | 1 | 0.0018153 | 0.00045495 | 0 | 0 | 1 | 0.97617 | -0.45867 | 0.4 | 1 | 1.1 | 0.9
74 | 1 | 0.0026078 | 0.00065358 | 0 | 0 | 1 | 0.97975 | -0.38864 | 0.4 | 1 | 1.1 | 0.9
75 | 1 | 0.0014641 | 0.00036694 | 0 | 0 | 1 | 0.98085 | -0.36707 | 0.4 | 1 | 1.1 | 0.9
69 | 1 | 0 | 0 | 0 | 0 | 1 | 0.97734 | -0.43566 | 0.4 | 1 | 1.1 | 0.9
67 | 1 | 0.0031906 | 0.00079963 | 0 | 0 | 1 | 0.97659 | -0.4504 | 0.4 | 1 | 1.1 | 0.9
68 | 1 | 0.0019808 | 0.00049644 | 0 | 0 | 1 | 0.97674 | -0.44747 | 0.4 | 1 | 1.1 | 0.9
71 | 1 | 0 | 0 | 0 | 0 | 1 | 0.97697 | -0.44285 | 0.4 | 1 | 1.1 | 0.9
87 | 1 | 0.0017054 | 0.00042741 | 0 | 0 | 1 | 0.97695 | -0.44337 | 0.4 | 1 | 1.1 | 0.9
84 | 1 | 0.0011213 | 0.00028102 | 0 | 0 | 1 | 0.97683 | -0.4457 | 0.4 | 1 | 1.1 | 0.9
85 | 1 | 0.0014278 | 0.00035783 | 0 | 0 | 1 | 0.97681 | -0.44601 | 0.4 | 1 | 1.1 | 0.9
76 | 1 | 0.0010761 | 0.00026971 | 0 | 0 | 1 | 0.97966 | -0.3904 | 0.4 | 1 | 1.1 | 0.9
78 | 1 | 0 | 0 | 0 | 0 | 1 | 0.9821 | -0.34267 | 0.4 | 1 | 1.1 | 0.9
77 | 1 | 0.0020366 | 0.00051042 | 0 | 0 | 1 | 0.97965 | -0.39052 | 0.4 | 1 | 1.1 | 0.9
79 | 1 | 0.00093343 | 0.00023394 | 0 | 0 | 1 | 0.98208 | -0.34319 | 0.4 | 1 | 1.1 | 0.9
86 | 1 | 0.0010432 | 0.00026145 | 0 | 0 | 1 | 0.97671 | -0.44801 | 0.4 | 1 | 1.1 | 0.9
106 | 1 | 0.0010963 | 0.00027476 | 0 | 0 | 1 | 0.97664 | -0.44939 | 0.4 | 1 | 1.1 | 0.9
107 | 1 | 0.0021699 | 0.00054383 | 0 | 0 | 1 | 0.97664 | -0.44944 | 0.4 | 1 | 1.1 | 0.9
92 | 1 | 0.0032513 | 0.00081486 | 0 | 0 | 1 | 0.98433 | -0.29926 | 0.4 | 1 | 1.1 | 0.9
93 | 1 | 0 | 0 | 0 | 0 | 1 | 0.98373 | -0.31106 | 0.4 | 1 | 1.1 | 0.9
95 | 1 | 0 | 0 | 0 | 0 | 1 | 0.98325 | -0.32021 | 0.4 | 1 | 1.1 | 0.9
98 | 1 | 0 | 0 | 0 | 0 | 1 | 0.98314 | -0.32243 | 0.4 | 1 | 1.1 | 0.9
96 | 1 | 0.0028119 | 0.00070473 | 0 | 0 | 1 | 0.98276 | -0.32985 | 0.4 | 1 | 1.1 | 0.9
99 | 1 | 0.0039702 | 0.00099503 | 0 | 0 | 1 | 0.98306 | -0.32397 | 0.4 | 1 | 1.1 | 0.9
108 | 1 | 0.0012767 | 0.00031997 | 0 | 0 | 1 | 0.97663 | -0.44962 | 0.4 | 1 | 1.1 | 0.9

## generator_data
GEN_BUS | PG | QG | QMAX | QMIN | VG | MBASE | GEN_STATUS | PMAX | PMIN
111 | 0.34906 | 0.089592 | 10 | -10 | 1 | 100 | 1 | 10 | 0

## branch_data
F_BUS | T_BUS | BR_R | BR_X | BR_B | RATE_A | RATE_B | RATE_C | TAP | SHIFT | BR_STATUS | ANGMIN | ANGMAX | P_in | Q_in | P_out | Q_out
1 | 2 | 2.2447 | 1.4366 | 3.7695e-09 | 0 | 0 | 0 | 0 | 0 | 1 | -90 | 90 | -0.012177 | -0.0030523 | 0.012181 | 0.0030543
1 | 3 | 1.0682 | 0.68367 | 1.7939e-09 | 0 | 0 | 0 | 0 | 0 | 1 | -90 | 90 | 0.0085971 | 0.002155 | -0.0085962 | -0.0021546
2 | 4 | 4.6108 | 2.9509 | 7.7428e-09 | 0 | 0 | 0 | 0 | 0 | 1 | -90 | 90 | -0.014759 | -0.0037006 | 0.014771 | 0.0037071
4 | 23 | 1.3742 | 0.87951 | 2.3077e-09 | 0 | 0 | 0 | 0 | 0 | 1 | -90 | 90 | 0.0037849 | 0.00094852 | -0.0037847 | -0.00094859
4 | 24 | 1.41 | 0.90237 | 2.3677e-09 | 0 | 0 | 0 | 0 | 0 | 1 | -90 | 90 | -0.018556 | -0.0046556 | 0.018561 | 0.0046589
24 | 57 | 3.1665 | 2.0266 | 5.3174e-09 | 0 | 0 | 0 | 0 | 0 | 1 | -90 | 90 | -0.020424 | -0.0051257 | 0.020438 | 0.0051347
57 | 58 | 2.1052 | 1.3473 | 3.5352e-09 | 0 | 0 | 0 | 0 | 0 | 1 | -90 | 90 | -0.022149 | -0.0055635 | 0.022161 | 0.0055706
5 | 7 | 4.6889 | 3.0009 | 7.8739e-09 | 0 | 0 | 0 | 0 | 0 | 1 | -90 | 90 | -0.0090373 | -0.0022651 | 0.0090416 | 0.0022672
7 | 12 | 1.9665 | 1.2586 | 3.3024e-09 | 0 | 0 | 0 | 0 | 0 | 1 | -90 | 90 | -0.0090417 | -0.0022672 | 0.0090435 | 0.002268
12 | 13 | 0.62608 | 0.40069 | 1.0514e-09 | 0 | 0 | 0 | 0 | 0 | 1 | -90 | 90 | -0.01763 | -0.0044202 | 0.017632 | 0.0044215
8 | 9 | 0.61817 | 0.39563 | 4.1523e-09 | 0 | 0 | 0 | 0 | 0 | 1 | -90 | 90 | -0.085415 | -0.021494 | 0.085465 | 0.021525
8 | 21 | 0.35397 | 0.22654 | 2.3776e-09 | 0 | 0 | 0 | 0 | 0 | 1 | -90 | 90 | 0.085415 | 0.021494 | -0.085386 | -0.021476
9 | 38 | 2.1767 | 1.3931 | 1.4621e-08 | 0 | 0 | 0 | 0 | 0 | 1 | -90 | 90 | -0.085465 | -0.021525 | 0.085642 | 0.021637
21 | 19 | 0.1968 | 0.12595 | 1.3219e-09 | 0 | 0 | 0 | 0 | 0 | 1 | -90 | 90 | 0.079048 | 0.019887 | -0.079034 | -0.019878
38 | 39 | 0.76521 | 0.48973 | 5.14e-09 | 0 | 0 | 0 | 0 | 0 | 1 | -90 | 90 | -0.093226 | -0.023537 | 0.093299 | 0.023584
10 | 11 | 2.4203 | 1.549 | 4.0644e-09 | 0 | 0 | 0 | 0 | 0 | 1 | -90 | 90 | -0.023187 | -0.0058255 | 0.023201 | 0.0058345
10 | 13 | 5.4553 | 3.4914 | 9.1609e-09 | 0 | 0 | 0 | 0 | 0 | 1 | -90 | 90 | 0.023187 | 0.0058256 | -0.023154 | -0.0058053
11 | 34 | 1.2864 | 0.82333 | 2.1603e-09 | 0 | 0 | 0 | 0 | 0 | 1 | -90 | 90 | -0.023201 | -0.0058345 | 0.023209 | 0.0058392
34 | 14 | 2.9545 | 1.8909 | 4.9614e-09 | 0 | 0 | 0 | 0 | 0 | 1 | -90 | 90 | -0.043235 | -0.010858 | 0.043297 | 0.010898
19 | 20 | 0.30587 | 0.19576 | 2.0546e-09 | 0 | 0 | 0 | 0 | 0 | 1 | -90 | 90 | 0.073126 | 0.018398 | -0.073108 | -0.018386
41 | 48 | 0.14734 | 0.0943 | 2.4743e-10 | 0 | 0 | 0 | 0 | 0 | 1 | -90 | 90 | -0.017706 | -0.004441 | 0.017707 | 0.0044413
41 | 37 | 0.78549 | 0.50272 | 1.3191e-09 | 0 | 0 | 0 | 0 | 0 | 1 | -90 | 90 | 0.017706 | 0.004441 | -0.017703 | -0.0044394
48 | 49 | 0.30319 | 0.19404 | 2.0366e-09 | 0 | 0 | 0 | 0 | 0 | 1 | -90 | 90 | 0.27192 | 0.069372 | -0.27168 | -0.069216
48 | 47 | 0.34401 | 0.22017 | 2.3107e-09 | 0 | 0 | 0 | 0 | 0 | 1 | -90 | 90 | -0.28963 | -0.073813 | 0.28994 | 0.074012
37 | 36 | 1.1132 | 0.71245 | 1.8694e-09 | 0 | 0 | 0 | 0 | 0 | 1 | -90 | 90 | 0.015149 | 0.0037992 | -0.015146 | -0.0037977
42 | 46 | 0.20514 | 0.13129 | 1.3779e-09 | 0 | 0 | 0 | 0 | 0 | 1 | -90 | 90 | -0.30061 | -0.076817 | 0.30081 | 0.076944
42 | 47 | 0.34563 | 0.2212 | 2.3216e-09 | 0 | 0 | 0 | 0 | 0 | 1 | -90 | 90 | 0.30061 | 0.076817 | -0.30027 | -0.076602
46 | 109 | 0.94551 | 0.60513 | 1.5878e-09 | 0 | 0 | 0 | 0 | 0 | 1 | -90 | 90 | 0.00953 | 0.0023887 | -0.0095291 | -0.0023882
46 | 44 | 0.35482 | 0.22708 | 2.3834e-09 | 0 | 0 | 0 | 0 | 0 | 1 | -90 | 90 | -0.31034 | -0.079333 | 0.31071 | 0.079568
39 | 40 | 0.55395 | 0.35453 | 3.7209e-09 | 0 | 0 | 0 | 0 | 0 | 1 | -90 | 90 | -0.10171 | -0.025692 | 0.10177 | 0.025732
14 | 15 | 8.9288 | 5.7145 | 1.4994e-08 | 0 | 0 | 0 | 0 | 0 | 1 | -90 | 90 | 0.0033755 | 0.0008435 | -0.0033743 | -0.0008442
14 | 33 | 1.1834 | 0.75739 | 3.9746e-09 | 0 | 0 | 0 | 0 | 0 | 1 | -90 | 90 | -0.046672 | -0.011741 | 0.046701 | 0.011759
15 | 101 | 4.4629 | 2.8562 | 7.4944e-09 | 0 | 0 | 0 | 0 | 0 | 1 | -90 | 90 | 0.0033743 | 0.0008442 | -0.0033737 | -0.00084455
33 | 22 | 0.3236 | 0.20711 | 2.1737e-09 | 0 | 0 | 0 | 0 | 0 | 1 | -90 | 90 | -0.059732 | -0.015025 | 0.059745 | 0.015033
101 | 102 | 0.70753 | 0.45282 | 1.1881e-09 | 0 | 0 | 0 | 0 | 0 | 1 | -90 | 90 | 0.00050842 | 0.00012639 | -0.00050842 | -0.00012651
16 | 17 | 2.1687 | 1.388 | 1.4567e-08 | 0 | 0 | 0 | 0 | 0 | 1 | -90 | 90 | -0.098019 | -0.024817 | 0.098247 | 0.024962
16 | 81 | 0.61352 | 0.39265 | 2.0605e-09 | 0 | 0 | 0 | 0 | 0 | 1 | -90 | 90 | 0.083424 | 0.021159 | -0.083377 | -0.021129
16 | 105 | 1.0495 | 0.6717 | 1.7625e-09 | 0 | 0 | 0 | 0 | 0 | 1 | -90 | 90 | 0.014595 | 0.0036588 | -0.014592 | -0.0036574
17 | 52 | 3.9397 | 2.5214 | 6.6159e-09 | 0 | 0 | 0 | 0 | 0 | 1 | -90 | 90 | 0.016157 | 0.0040531 | -0.016146 | -0.0040465
17 | 50 | 0.59578 | 0.3813 | 4.0019e-09 | 0 | 0 | 0 | 0 | 0 | 1 | -90 | 90 | -0.1144 | -0.029015 | 0.11449 | 0.029069
81 | 100 | 1.0601 | 0.67848 | 1.7802e-09 | 0 | 0 | 0 | 0 | 0 | 1 | -90 | 90 | 0.0070312 | 0.0017623 | -0.0070306 | -0.0017621
81 | 80 | 0.72492 | 0.46395 | 1.2173e-09 | 0 | 0 | 0 | 0 | 0 | 1 | -90 | 90 | 0.076346 | 0.019367 | -0.076299 | -0.019337
105 | 104 | 0.63754 | 0.40802 | 1.0706e-09 | 0 | 0 | 0 | 0 | 0 | 1 | -90 | 90 | 0.009925 | 0.0024877 | -0.0099244 | -0.0024873
50 | 51 | 0.21833 | 0.13973 | 1.4666e-09 | 0 | 0 | 0 | 0 | 0 | 1 | -90 | 90 | -0.12063 | -0.030609 | 0.12067 | 0.030631
22 | 20 | 0.21745 | 0.13917 | 1.4606e-09 | 0 | 0 | 0 | 0 | 0 | 1 | -90 | 90 | -0.064661 | -0.016265 | 0.064671 | 0.016272
102 | 103 | 5.8306 | 3.7316 | 9.7911e-09 | 0 | 0 | 0 | 0 | 0 | 1 | -90 | 90 | 0.00050842 | 0.00012651 | -0.0005084 | -0.00012743
53 | 54 | 0.50551 | 0.32352 | 3.3955e-09 | 0 | 0 | 0 | 0 | 0 | 1 | -90 | 90 | -0.12802 | -0.032598 | 0.12811 | 0.032656
53 | 89 | 0.70517 | 0.45131 | 4.7367e-09 | 0 | 0 | 0 | 0 | 0 | 1 | -90 | 90 | 0.12802 | 0.032599 | -0.12789 | -0.032518
54 | 49 | 0.65723 | 0.42063 | 4.4147e-09 | 0 | 0 | 0 | 0 | 0 | 1 | -90 | 90 | -0.25573 | -0.065039 | 0.2562 | 0.065338
54 | 51 | 0.12934 | 0.082775 | 8.6876e-10 | 0 | 0 | 0 | 0 | 0 | 1 | -90 | 90 | 0.12762 | 0.032383 | -0.1276 | -0.032368
89 | 88 | 0.47565 | 0.30442 | 3.195e-09 | 0 | 0 | 0 | 0 | 0 | 1 | -90 | 90 | 0.12701 | 0.032297 | -0.12693 | -0.032244
51 | 55 | 1.1585 | 0.74147 | 1.9455e-09 | 0 | 0 | 0 | 0 | 0 | 1 | -90 | 90 | 0.0069308 | 0.0017371 | -0.0069302 | -0.0017369
80 | 78 | 2.0952 | 1.341 | 3.5185e-09 | 0 | 0 | 0 | 0 | 0 | 1 | -90 | 90 | 0.076299 | 0.019337 | -0.076165 | -0.019252
58 | 59 | 1.9011 | 1.2167 | 3.1925e-09 | 0 | 0 | 0 | 0 | 0 | 1 | -90 | 90 | -0.023306 | -0.0058575 | 0.023317 | 0.0058646
25 | 26 | 3.8066 | 2.4362 | 6.3923e-09 | 0 | 0 | 0 | 0 | 0 | 1 | -90 | 90 | -0.0026739 | -0.00067017 | 0.0026742 | 0.00066975
26 | 27 | 0.83652 | 0.53537 | 1.4047e-09 | 0 | 0 | 0 | 0 | 0 | 1 | -90 | 90 | -0.0070966 | -0.0017782 | 0.0070971 | 0.0017783
27 | 29 | 2.9015 | 1.857 | 4.8724e-09 | 0 | 0 | 0 | 0 | 0 | 1 | -90 | 90 | -0.0070971 | -0.0017783 | 0.0070987 | 0.0017789
29 | 30 | 1.7505 | 1.1203 | 2.9395e-09 | 0 | 0 | 0 | 0 | 0 | 1 | -90 | 90 | -0.010285 | -0.0025774 | 0.010287 | 0.0025784
30 | 31 | 2.1749 | 1.392 | 3.6523e-09 | 0 | 0 | 0 | 0 | 0 | 1 | -90 | 90 | -0.012942 | -0.0032441 | 0.012947 | 0.0032463
60 | 61 | 1.6963 | 1.0856 | 2.8485e-09 | 0 | 0 | 0 | 0 | 0 | 1 | -90 | 90 | -0.0009692 | -0.00024291 | 0.00096921 | 0.00024265
61 | 62 | 0.90422 | 0.5787 | 1.5184e-09 | 0 | 0 | 0 | 0 | 0 | 1 | -90 | 90 | -0.0025887 | -0.00064855 | 0.0025888 | 0.00064845
31 | 32 | 1.6547 | 1.059 | 2.7787e-09 | 0 | 0 | 0 | 0 | 0 | 1 | -90 | 90 | -0.016965 | -0.0042534 | 0.01697 | 0.0042565
32 | 73 | 1.0873 | 0.69587 | 1.8259e-09 | 0 | 0 | 0 | 0 | 0 | 1 | -90 | 90 | -0.017847 | -0.0044763 | 0.017851 | 0.0044786
73 | 72 | 2.1298 | 1.3631 | 3.5765e-09 | 0 | 0 | 0 | 0 | 0 | 1 | -90 | 90 | -0.019402 | -0.0048673 | 0.019411 | 0.0048726
72 | 74 | 2.0882 | 1.3365 | 3.5067e-09 | 0 | 0 | 0 | 0 | 0 | 1 | -90 | 90 | 0.0057215 | 0.0014336 | -0.0057208 | -0.0014335
72 | 75 | 1.1041 | 0.70664 | 1.8541e-09 | 0 | 0 | 0 | 0 | 0 | 1 | -90 | 90 | -0.073613 | -0.018553 | 0.07368 | 0.018595
72 | 64 | 2.5152 | 1.6097 | 4.2236e-09 | 0 | 0 | 0 | 0 | 0 | 1 | -90 | 90 | 0.048481 | 0.012247 | -0.048416 | -0.012205
35 | 36 | 4.7991 | 3.0714 | 8.059e-09 | 0 | 0 | 0 | 0 | 0 | 1 | -90 | 90 | -0.010869 | -0.002724 | 0.010875 | 0.0027272
40 | 94 | 0.11337 | 0.072558 | 7.6153e-10 | 0 | 0 | 0 | 0 | 0 | 1 | -90 | 90 | -0.1036 | -0.02619 | 0.10361 | 0.026199
94 | 97 | 0.102 | 0.065278 | 6.8512e-10 | 0 | 0 | 0 | 0 | 0 | 1 | -90 | 90 | -0.10484 | -0.026506 | 0.10485 | 0.026514
97 | 96 | 0.68992 | 0.44155 | 4.6343e-09 | 0 | 0 | 0 | 0 | 0 | 1 | -90 | 90 | -0.11049 | -0.027926 | 0.11058 | 0.027985
44 | 45 | 0.57742 | 0.36955 | 3.8786e-09 | 0 | 0 | 0 | 0 | 0 | 1 | -90 | 90 | -0.31428 | -0.080462 | 0.31489 | 0.080854
44 | 43 | 1.0616 | 0.67943 | 1.7827e-09 | 0 | 0 | 0 | 0 | 0 | 1 | -90 | 90 | 0.0035685 | 0.00089424 | -0.0035684 | -0.00089433
45 | 110 | 1.4215 | 0.90975 | 2.3871e-09 | 0 | 0 | 0 | 0 | 0 | 1 | -90 | 90 | 0.014018 | 0.0035142 | -0.014015 | -0.0035125
45 | 111 | 0.38631 | 0.24724 | 2.5949e-09 | 0 | 0 | 0 | 0 | 0 | 1 | -90 | 90 | -0.32891 | -0.084368 | 0.32935 | 0.084653
56 | 90 | 0.22972 | 0.14702 | 1.5431e-09 | 0 | 0 | 0 | 0 | 0 | 1 | -90 | 90 | 0.12517 | 0.031782 | -0.12513 | -0.031757
56 | 88 | 0.3039 | 0.19449 | 2.0413e-09 | 0 | 0 | 0 | 0 | 0 | 1 | -90 | 90 | -0.12517 | -0.031782 | 0.12522 | 0.031815
90 | 91 | 0.49355 | 0.31587 | 3.3152e-09 | 0 | 0 | 0 | 0 | 0 | 1 | -90 | 90 | 0.12403 | 0.031482 | -0.12394 | -0.031429
91 | 92 | 0.47911 | 0.30663 | 3.2182e-09 | 0 | 0 | 0 | 0 | 0 | 1 | -90 | 90 | 0.12086 | 0.030656 | -0.12078 | -0.030608
59 | 63 | 2.5813 | 1.652 | 4.3347e-09 | 0 | 0 | 0 | 0 | 0 | 1 | -90 | 90 | -0.025091 | -0.0063091 | 0.025109 | 0.0063204
63 | 65 | 1.6524 | 1.0575 | 2.7748e-09 | 0 | 0 | 0 | 0 | 0 | 1 | -90 | 90 | -0.026891 | -0.0067668 | 0.026904 | 0.0067751
65 | 66 | 2.7689 | 1.7721 | 4.6497e-09 | 0 | 0 | 0 | 0 | 0 | 1 | -90 | 90 | -0.026904 | -0.0067751 | 0.026926 | 0.006789
62 | 64 | 1.3751 | 0.88009 | 2.3092e-09 | 0 | 0 | 0 | 0 | 0 | 1 | -90 | 90 | -0.0032363 | -0.00081073 | 0.0032364 | 0.00081061
64 | 70 | 0.71081 | 0.45492 | 1.1936e-09 | 0 | 0 | 0 | 0 | 0 | 1 | -90 | 90 | 0.045179 | 0.011395 | -0.045163 | -0.011385
70 | 69 | 1.3853 | 0.88661 | 2.3263e-09 | 0 | 0 | 0 | 0 | 0 | 1 | -90 | 90 | 0.043823 | 0.011049 | -0.043794 | -0.01103
66 | 67 | 1.235 | 0.79041 | 2.0739e-09 | 0 | 0 | 0 | 0 | 0 | 1 | -90 | 90 | -0.028742 | -0.0072439 | 0.028753 | 0.007251
74 | 76 | 2.4312 | 1.5559 | 4.0826e-09 | 0 | 0 | 0 | 0 | 0 | 1 | -90 | 90 | 0.003113 | 0.00077989 | -0.0031127 | -0.00078011
75 | 78 | 1.408 | 0.90114 | 2.3645e-09 | 0 | 0 | 0 | 0 | 0 | 1 | -90 | 90 | -0.075144 | -0.018962 | 0.075232 | 0.019018
69 | 71 | 3.1258 | 2.0005 | 5.249e-09 | 0 | 0 | 0 | 0 | 0 | 1 | -90 | 90 | 0.0098458 | 0.0024683 | -0.0098424 | -0.0024666
69 | 68 | 1.4944 | 0.9564 | 2.5095e-09 | 0 | 0 | 0 | 0 | 0 | 1 | -90 | 90 | 0.033948 | 0.0085619 | -0.033929 | -0.0085499
67 | 68 | 0.393 | 0.25152 | 6.5995e-10 | 0 | 0 | 0 | 0 | 0 | 1 | -90 | 90 | -0.031943 | -0.0080506 | 0.031948 | 0.0080534
71 | 87 | 1.3008 | 0.83251 | 2.1844e-09 | 0 | 0 | 0 | 0 | 0 | 1 | -90 | 90 | 0.0017054 | 0.00042724 | -0.0017053 | -0.00042742
71 | 84 | 1.4974 | 0.95837 | 2.5146e-09 | 0 | 0 | 0 | 0 | 0 | 1 | -90 | 90 | 0.0081371 | 0.0020394 | -0.008136 | -0.0020389
84 | 85 | 0.18588 | 0.11896 | 3.1214e-10 | 0 | 0 | 0 | 0 | 0 | 1 | -90 | 90 | 0.0070147 | 0.0017579 | -0.0070146 | -0.0017579
85 | 86 | 1.5316 | 0.9802 | 2.5719e-09 | 0 | 0 | 0 | 0 | 0 | 1 | -90 | 90 | 0.0055869 | 0.0014 | -0.0055863 | -0.0013999
76 | 77 | 0.24947 | 0.15966 | 4.1893e-10 | 0 | 0 | 0 | 0 | 0 | 1 | -90 | 90 | 0.0020366 | 0.0005104 | -0.0020366 | -0.00051044
78 | 79 | 2.4116 | 1.5434 | 4.0497e-09 | 0 | 0 | 0 | 0 | 0 | 1 | -90 | 90 | 0.00093344 | 0.00023357 | -0.00093342 | -0.00023394
86 | 106 | 1.2987 | 0.83118 | 2.1809e-09 | 0 | 0 | 0 | 0 | 0 | 1 | -90 | 90 | 0.0045432 | 0.0011385 | -0.0045429 | -0.0011385
106 | 107 | 0.064735 | 0.04143 | 1.0871e-10 | 0 | 0 | 0 | 0 | 0 | 1 | -90 | 90 | 0.0034466 | 0.00086373 | -0.0034466 | -0.00086374
107 | 108 | 0.61417 | 0.39307 | 1.0314e-09 | 0 | 0 | 0 | 0 | 0 | 1 | -90 | 90 | 0.0012767 | 0.00031989 | -0.0012767 | -0.00031998
92 | 93 | 0.43897 | 0.28094 | 2.9486e-09 | 0 | 0 | 0 | 0 | 0 | 1 | -90 | 90 | 0.11753 | 0.029793 | -0.11747 | -0.02975
93 | 95 | 0.33984 | 0.2175 | 2.2828e-09 | 0 | 0 | 0 | 0 | 0 | 1 | -90 | 90 | 0.11747 | 0.02975 | -0.11741 | -0.029718
95 | 98 | 2.4245 | 1.5517 | 4.0714e-09 | 0 | 0 | 0 | 0 | 0 | 1 | -90 | 90 | 0.0039709 | 0.00099483 | -0.0039705 | -0.00099495
95 | 96 | 0.3704 | 0.23706 | 2.488e-09 | 0 | 0 | 0 | 0 | 0 | 1 | -90 | 90 | 0.11344 | 0.028723 | -0.11339 | -0.02869
98 | 99 | 1.6808 | 1.0757 | 2.8226e-09 | 0 | 0 | 0 | 0 | 0 | 1 | -90 | 90 | 0.0039705 | 0.00099496 | -0.0039702 | -0.00099504