## bus_data
BUS_I | BUS_TYPE | Pd | Qd | Gs | Bs | area | Vm | Va | baseKV | zone | Vmax | Vmin
1 | 1 | 0.0062012 | 0.0015542 | 0 | 0 | 1 | 0.98929 | -0.20383 | 0.4 | 1 | 1.1 | 0.9
2 | 1 | 0.0042309 | 0.0010604 | 0 | 0 | 1 | 0.9894 | -0.20157 | 0.4 | 1 | 1.1 | 0.9
4 | 1 | 0.0078516 | 0.0019678 | 0 | 0 | 1 | 0.9896 | -0.19763 | 0.4 | 1 | 1.1 | 0.9
10 | 1 | 0 | 0 | 0 | 0 | 1 | 0.98982 | -0.19346 | 0.4 | 1 | 1.1 | 0.9
11 | 1 | 0 | 0 | 0 | 0 | 1 | 0.99185 | -0.15454 | 0.4 | 1 | 1.1 | 0.9
8 | 1 | 0 | 0 | 0 | 0 | 1 | 0.98802 | -0.22814 | 0.4 | 1 | 1.1 | 0.9
6 | 1 | 0.0037154 | 0.00093117 | 0 | 0 | 1 | 0.98774 | -0.23349 | 0.4 | 1 | 1.1 | 0.9
7 | 1 | 0 | 0 | 0 | 0 | 1 | 0.98785 | -0.23142 | 0.4 | 1 | 1.1 | 0.9
9 | 1 | 0 | 0 | 0 | 0 | 1 | 0.98772 | -0.23391 | 0.4 | 1 | 1.1 | 0.9
39 | 1 | 0.0046605 | 0.001168 | 0 | 0 | 1 | 0.98756 | -0.23712 | 0.4 | 1 | 1.1 | 0.9
35 | 1 | 0 | 0 | 0 | 0 | 1 | 0.98712 | -0.24533 | 0.4 | 1 | 1.1 | 0.9
40 | 1 | 0.0049775 | 0.0012475 | 0 | 0 | 1 | 0.98722 | -0.24364 | 0.4 | 1 | 1.1 | 0.9
38 | 1 | 0.0056488 | 0.0014157 | 0 | 0 | 1 | 0.98754 | -0.23744 | 0.4 | 1 | 1.1 | 0.9
33 | 1 | 0.0017785 | 0.00044573 | 0 | 0 | 1 | 0.98589 | -0.2692 | 0.4 | 1 | 1.1 | 0.9
41 | 1 | 0.0029948 | 0.00075056 | 0 | 0 | 1 | 0.98688 | -0.25015 | 0.4 | 1 | 1.1 | 0.9
23 | 1 | 0 | 0 | 0 | 0 | 1 | 0.99259 | -0.14033 | 0.4 | 1 | 1.1 | 0.9
70 | 1 | 0.0071455 | 0.0017908 | 0 | 0 | 1 | 0.9914 | -0.16315 | 0.4 | 1 | 1.1 | 0.9
21 | 1 | 0.0061875 | 0.0015507 | 0 | 0 | 1 | 0.99692 | -0.058049 | 0.4 | 1 | 1.1 | 0.9
19 | 1 | 0 | 0 | 0 | 0 | 1 | 0.99171 | -0.15718 | 0.4 | 1 | 1.1 | 0.9
12 | 1 | 0.002154 | 0.00053984 | 0 | 0 | 1 | 0.99553 | -0.08442 | 0.4 | 1 | 1.1 | 0.9
13 | 1 | 0.0016093 | 0.00040333 | 0 | 0 | 1 | 0.99561 | -0.082955 | 0.4 | 1 | 1.1 | 0.9
14 | 1 | 0 | 0 | 0 | 0 | 1 | 0.99566 | -0.081875 | 0.4 | 1 | 1.1 | 0.9
15 | 1 | 0 | 0 | 0 | 0 | 1 | 0.99642 | -0.06756 | 0.4 | 1 | 1.1 | 0.9
17 | 1 | 0 | 0 | 0 | 0 | 1 | 0.99366 | -0.1199 | 0.4 | 1 | 1.1 | 0.9
29 | 1 | 0.0013717 | 0.00034377 | 0 | 0 | 1 | 0.99256 | -0.14097 | 0.4 | 1 | 1.1 | 0.9
20 | 1 | 0.0020635 | 0.00051717 | 0 | 0 | 1 | 0.98485 | -0.28916 | 0.4 | 1 | 1.1 | 0.9
66 | 1 | 0 | 0 | 0 | 0 | 1 | 0.98498 | -0.28655 | 0.4 | 1 | 1.1 | 0.9
68 | 3 | 0.0064284 | 0.0016111 | 0 | 0 | 1 | 1 | 0 | 0.4 | 1 | 1.1 | 0.9
18 | 1 | 0.013246 | 0.0033198 | 0 | 0 | 1 | 0.99154 | -0.1604 | 0.4 | 1 | 1.1 | 0.9
30 | 1 | 0 | 0 | 0 | 0 | 1 | 0.99075 | -0.17544 | 0.4 | 1 | 1.1 | 0.9
31 | 1 | 0 | 0 | 0 | 0 | 1 | 0.98931 | -0.20317 | 0.4 | 1 | 1.1 | 0.9
28 | 1 | 0.0096432 | 0.0024168 | 0 | 0 | 1 | 0.99162 | -0.15893 | 0.4 | 1 | 1.1 | 0.9
61 | 1 | 0.007758 | 0.0019443 | 0 | 0 | 1 | 0.98805 | -0.22733 | 0.4 | 1 | 1.1 | 0.9
132 | 1 | 0.042052 | 0.010539 | 0 | 0 | 1 | 0.97034 | -0.57168 | 0.4 | 1 | 1.1 | 0.9
27 | 1 | 0 | 0 | 0 | 0 | 1 | 0.97272 | -0.5248 | 0.4 | 1 | 1.1 | 0.9
22 | 1 | 0.008023 | 0.0020108 | 0 | 0 | 1 | 0.98997 | -0.19033 | 0.4 | 1 | 1.1 | 0.9
25 | 1 | 0.0072698 | 0.001822 | 0 | 0 | 1 | 0.98799 | -0.22817 | 0.4 | 1 | 1.1 | 0.9
24 | 1 | 0 | 0 | 0 | 0 | 1 | 0.98118 | -0.35927 | 0.4 | 1 | 1.1 | 0.9
26 | 1 | 0 | 0 | 0 | 0 | 1 | 0.9869 | -0.24899 | 0.4 | 1 | 1.1 | 0.9
128 | 1 | 0.0061344 | 0.0015374 | 0 | 0 | 1 | 0.97763 | -0.4284 | 0.4 | 1 | 1.1 | 0.9
67 | 1 | 0.0063015 | 0.0015793 | 0 | 0 | 1 | 0.98503 | -0.2856 | 0.4 | 1 | 1.1 | 0.9
130 | 1 | 0 | 0 | 0 | 0 | 1 | 0.97348 | -0.50985 | 0.4 | 1 | 1.1 | 0.9
127 | 1 | 0.0072237 | 0.0018104 | 0 | 0 | 1 | 0.97477 | -0.48433 | 0.4 | 1 | 1.1 | 0.9
133 | 1 | 0.010077 | 0.0025256 | 0 | 0 | 1 | 0.9732 | -0.5152 | 0.4 | 1 | 1.1 | 0.9
129 | 1 | 0 | 0 | 0 | 0 | 1 | 0.97369 | -0.50556 | 0.4 | 1 | 1.1 | 0.9
32 | 1 | 0 | 0 | 0 | 0 | 1 | 0.9772 | -0.43813 | 0.4 | 1 | 1.1 | 0.9
63 | 1 | 0 | 0 | 0 | 0 | 1 | 0.98545 | -0.27733 | 0.4 | 1 | 1.1 | 0.9
79 | 1 | 0 | 0 | 0 | 0 | 1 | 0.97702 | -0.44161 | 0.4 | 1 | 1.1 | 0.9
81 | 1 | 0.027587 | 0.006914 | 0 | 0 | 1 | 0.97561 | -0.4693 | 0.4 | 1 | 1.1 | 0.9
65 | 1 | 0 | 0 | 0 | 0 | 1 | 0.98536 | -0.27914 | 0.4 | 1 | 1.1 | 0.9
62 | 1 | 0.006114 | 0.0015323 | 0 | 0 | 1 | 0.98711 | -0.24545 | 0.4 | 1 | 1.1 | 0.9
80 | 1 | 0 | 0 | 0 | 0 | 1 | 0.97656 | -0.45067 | 0.4 | 1 | 1.1 | 0.9
78 | 1 | 0.0033203 | 0.00083214 | 0 | 0 | 1 | 0.97689 | -0.4442 | 0.4 | 1 | 1.1 | 0.9
34 | 1 | 0.0088021 | 0.002206 | 0 | 0 | 1 | 0.98498 | -0.2867 | 0.4 | 1 | 1.1 | 0.9
36 | 1 | 0 | 0 | 0 | 0 | 1 | 0.98442 | -0.29753 | 0.4 | 1 | 1.1 | 0.9
45 | 1 | 0.0036325 | 0.00091039 | 0 | 0 | 1 | 0.98357 | -0.31399 | 0.4 | 1 | 1.1 | 0.9
46 | 1 | 0.002691 | 0.00067442 | 0 | 0 | 1 | 0.98438 | -0.29837 | 0.4 | 1 | 1.1 | 0.9
37 | 1 | 0 | 0 | 0 | 0 | 1 | 0.98427 | -0.30061 | 0.4 | 1 | 1.1 | 0.9
122 | 1 | 0 | 0 | 0 | 0 | 1 | 0.98416 | -0.30266 | 0.4 | 1 | 1.1 | 0.9
47 | 1 | 0 | 0 | 0 | 0 | 1 | 0.9829 | -0.32714 | 0.4 | 1 | 1.1 | 0.9
123 | 1 | 0.0018221 | 0.00045667 | 0 | 0 | 1 | 0.98404 | -0.30495 | 0.4 | 1 | 1.1 | 0.9
42 | 1 | 0.0032028 | 0.00080269 | 0 | 0 | 1 | 0.98674 | -0.2529 | 0.4 | 1 | 1.1 | 0.9
43 | 1 | 0.0023833 | 0.00059732 | 0 | 0 | 1 | 0.9867 | -0.25378 | 0.4 | 1 | 1.1 | 0.9
44 | 1 | 0.0028604 | 0.00071687 | 0 | 0 | 1 | 0.98665 | -0.25473 | 0.4 | 1 | 1.1 | 0.9
48 | 1 | 0.0039048 | 0.00097864 | 0 | 0 | 1 | 0.98222 | -0.3403 | 0.4 | 1 | 1.1 | 0.9
113 | 1 | 0 | 0 | 0 | 0 | 1 | 0.98146 | -0.35506 | 0.4 | 1 | 1.1 | 0.9
116 | 1 | 0 | 0 | 0 | 0 | 1 | 0.98062 | -0.3715 | 0.4 | 1 | 1.1 | 0.9
112 | 1 | 0 | 0 | 0 | 0 | 1 | 0.98017 | -0.38021 | 0.4 | 1 | 1.1 | 0.9
49 | 1 | 0.0020366 | 0.00051043 | 0 | 0 | 1 | 0.97589 | -0.4641 | 0.4 | 1 | 1.1 | 0.9
50 | 1 | 0.0014195 | 0.00035576 | 0 | 0 | 1 | 0.97557 | -0.47038 | 0.4 | 1 | 1.1 | 0.9
51 | 1 | 0.0012304 | 0.00030836 | 0 | 0 | 1 | 0.9761 | -0.45994 | 0.4 | 1 | 1.1 | 0.9
52 | 1 | 0.0016677 | 0.00041797 | 0 | 0 | 1 | 0.97551 | -0.47156 | 0.4 | 1 | 1.1 | 0.9
53 | 1 | 0.0023224 | 0.00058205 | 0 | 0 | 1 | 0.97641 | -0.45388 | 0.4 | 1 | 1.1 | 0.9
54 | 1 | 0.0010553 | 0.00026448 | 0 | 0 | 1 | 0.97517 | -0.47826 | 0.4 | 1 | 1.1 | 0.9
76 | 1 | 0.0016719 | 0.00041903 | 0 | 0 | 1 | 0.97677 | -0.44681 | 0.4 | 1 | 1.1 | 0.9
55 | 1 | 0.00094265 | 0.00023625 | 0 | 0 | 1 | 0.9751 | -0.47953 | 0.4 | 1 | 1.1 | 0.9
109 | 1 | 0 | 0 | 0 | 0 | 1 | 0.97729 | -0.43658 | 0.4 | 1 | 1.1 | 0.9
56 | 1 | 0.0015691 | 0.00039326 | 0 | 0 | 1 | 0.97483 | -0.48484 | 0.4 | 1 | 1.1 | 0.9
57 | 1 | 0 | 0 | 0 | 0 | 1 | 0.97468 | -0.48788 | 0.4 | 1 | 1.1 | 0.9
59 | 1 | 0.0012493 | 0.00031311 | 0 | 0 | 1 | 0.97454 | -0.49061 | 0.4 | 1 | 1.1 | 0.9
71 | 1 | 0.0013872 | 0.00034766 | 0 | 0 | 1 | 0.97465 | -0.48852 | 0.4 | 1 | 1.1 | 0.9
58 | 1 | 0.00084907 | 0.0002128 | 0 | 0 | 1 | 0.97453 | -0.49075 | 0.4 | 1 | 1.1 | 0.9
60 | 1 | 0.011514 | 0.0028857 | 0 | 0 | 1 | 0.97431 | -0.49524 | 0.4 | 1 | 1.1 | 0.9
77 | 1 | 0.0037181 | 0.00093184 | 0 | 0 | 1 | 0.98515 | -0.28334 | 0.4 | 1 | 1.1 | 0.9
69 | 1 | 0.0009365 | 0.00023471 | 0 | 0 | 1 | 0.97564 | -0.46882 | 0.4 | 1 | 1.1 | 0.9
83 | 1 | 0 | 0 | 0 | 0 | 1 | 0.97571 | -0.46736 | 0.4 | 1 | 1.1 | 0.9
82 | 1 | 0.066955 | 0.016781 | 0 | 0 | 1 | 0.97574 | -0.4667 | 0.4 | 1 | 1.1 | 0.9
72 | 1 | 0.0047629 | 0.0011937 | 0 | 0 | 1 | 0.97301 | -0.52086 | 0.4 | 1 | 1.1 | 0.9
73 | 1 | 0.019596 | 0.0049112 | 0 | 0 | 1 | 0.97315 | -0.51806 | 0.4 | 1 | 1.1 | 0.9
74 | 1 | 0.0024817 | 0.00062196 | 0 | 0 | 1 | 0.97414 | -0.49839 | 0.4 | 1 | 1.1 | 0.9
75 | 1 | 0.006504 | 0.0016301 | 0 | 0 | 1 | 0.97418 | -0.49772 | 0.4 | 1 | 1.1 | 0.9
110 | 1 | 0 | 0 | 0 | 0 | 1 | 0.97529 | -0.47584 | 0.4 | 1 | 1.1 | 0.9
96 | 1 | 0.002036 | 0.00051028 | 0 | 0 | 1 | 0.97525 | -0.47657 | 0.4 | 1 | 1.1 | 0.9
108 | 1 | 0.0020402 | 0.00051132 | 0 | 0 | 1 | 0.97554 | -0.47094 | 0.4 | 1 | 1.1 | 0.9
111 | 1 | 0.0020792 | 0.0005211 | 0 | 0 | 1 | 0.97873 | -0.40826 | 0.4 | 1 | 1.1 | 0.9
84 | 1 | 0.00038536 | 9.6581e-05 | 0 | 0 | 1 | 0.97669 | -0.44854 | 0.4 | 1 | 1.1 | 0.9
85 | 1 | 0.0021515 | 0.00053922 | 0 | 0 | 1 | 0.9767 | -0.44836 | 0.4 | 1 | 1.1 | 0.9
86 | 1 | 0.0010119 | 0.00025361 | 0 | 0 | 1 | 0.97674 | -0.44753 | 0.4 | 1 | 1.1 | 0.9
87 | 1 | 0 | 0 | 0 | 0 | 1 | 0.97718 | -0.43892 | 0.4 | 1 | 1.1 | 0.9
88 | 1 | 0 | 0 | 0 | 0 | 1 | 0.97742 | -0.43417 | 0.4 | 1 | 1.1 | 0.9
90 | 1 | 0 | 0 | 0 | 0 | 1 | 0.97769 | -0.42887 | 0.4 | 1 | 1.1 | 0.9
89 | 1 | 0.003236 | 0.00081101 | 0 | 0 | 1 | 0.97736 | -0.43528 | 0.4 | 1 | 1.1 | 0.9
92 | 1 | 0 | 0 | 0 | 0 | 1 | 0.97781 | -0.42656 | 0.4 | 1 | 1.1 | 0.9
91 | 1 | 0.00064611 | 0.00016193 | 0 | 0 | 1 | 0.97767 | -0.42924 | 0.4 | 1 | 1.1 | 0.9
93 | 1 | 0.00028128 | 7.0496e-05 | 0 | 0 | 1 | 0.9779 | -0.42465 | 0.4 | 1 | 1.1 | 0.9
94 | 1 | 0.00099858 | 0.00025027 | 0 | 0 | 1 | 0.97808 | -0.42123 | 0.4 | 1 | 1.1 | 0.9
95 | 1 | 0.00071035 | 0.00017803 | 0 | 0 | 1 | 0.97841 | -0.41474 | 0.4 | 1 | 1.1 | 0.9
97 | 1 | 0.0017604 | 0.0004412 | 0 | 0 | 1 | 0.97843 | -0.41435 | 0.4 | 1 | 1.1 | 0.9
98 | 1 | 0.001378 | 0.00034536 | 0 | 0 | 1 | 0.97876 | -0.40782 | 0.4 | 1 | 1.1 | 0.9
99 | 1 | 0.00076217 | 0.00019102 | 0 | 0 | 1 | 0.97908 | -0.40153 | 0.4 | 1 | 1.1 | 0.9
107 | 1 | 0 | 0 | 0 | 0 | 1 | 0.97923 | -0.39858 | 0.4 | 1 | 1.1 | 0.9
100 | 1 | 0.00067575 | 0.00016936 | 0 | 0 | 1 | 0.97784 | -0.42584 | 0.4 | 1 | 1.1 | 0.9
101 | 1 | 0.0011688 | 0.00029293 | 0 | 0 | 1 | 0.97762 | -0.43024 | 0.4 | 1 | 1.1 | 0.9
102 | 1 | 0.0011537 | 0.00028913 | 0 | 0 | 1 | 0.97807 | -0.4214 | 0.4 | 1 | 1.1 | 0.9
103 | 1 | 0 | 0 | 0 | 0 | 1 | 0.97749 | -0.43271 | 0.4 | 1 | 1.1 | 0.9
104 | 1 | 0.0091262 | 0.0022872 | 0 | 0 | 1 | 0.97825 | -0.41776 | 0.4 | 1 | 1.1 | 0.9
106 | 1 | 0.0013041 | 0.00032684 | 0 | 0 | 1 | 0.9771 | -0.44049 | 0.4 | 1 | 1.1 | 0.9
105 | 1 | 0.0016105 | 0.00040362 | 0 | 0 | 1 | 0.97744 | -0.43368 | 0.4 | 1 | 1.1 | 0.9
117 | 1 | 0 | 0 | 0 | 0 | 1 | 0.9767 | -0.44828 | 0.4 | 1 | 1.1 | 0.9
118 | 1 | 0.0044532 | 0.0011161 | 0 | 0 | 1 | 0.97613 | -0.45944 | 0.4 | 1 | 1.1 | 0.9
114 | 1 | 0 | 0 | 0 | 0 | 1 | 0.98047 | -0.37449 | 0.4 | 1 | 1.1 | 0.9
135 | 1 | 0.0039433 | 0.00098828 | 0 | 0 | 1 | 0.98045 | -0.37496 | 0.4 | 1 | 1.1 | 0.9
115 | 1 | 0 | 0 | 0 | 0 | 1 | 0.98051 | -0.37377 | 0.4 | 1 | 1.1 | 0.9
134 | 1 | 0.0028037 | 0.00070267 | 0 | 0 | 1 | 0.98047 | -0.37454 | 0.4 | 1 | 1.1 | 0.9
121 | 1 | 0.0047565 | 0.0011921 | 0 | 0 | 1 | 0.9806 | -0.37193 | 0.4 | 1 | 1.1 | 0.9
119 | 1 | 0.0033437 | 0.000838 | 0 | 0 | 1 | 0.9805 | -0.3738 | 0.4 | 1 | 1.1 | 0.9
120 | 1 | 0.003763 | 0.00094309 | 0 | 0 | 1 | 0.98045 | -0.37493 | 0.4 | 1 | 1.1 | 0.9
125 | 1 | 0.0014568 | 0.00036511 | 0 | 0 | 1 | 0.97597 | -0.46272 | 0.4 | 1 | 1.1 | 0.9
126 | 1 | 0.0080874 | 0.0020269 | 0 | 0 | 1 | 0.97576 | -0.46673 | 0.4 | 1 | 1.1 | 0.9
124 | 1 | 0.00070479 | 0.00017664 | 0 | 0 | 1 | 0.98404 | -0.30498 | 0.4 | 1 | 1.1 | 0.9

## generator_data
GEN_BUS | PG | QG | QMAX | QMIN | VG | MBASE | GEN_STATUS | PMAX | PMIN
68 | 0.46327 | 0.11937 | 10 | -10 | 1 | 100 | 1 | 10 | 0

## branch_data
F_BUS | T_BUS | BR_R | BR_X | BR_B | RATE_A | RATE_B | RATE_C | TAP | SHIFT | BR_STATUS | ANGMIN | ANGMAX | P_in | Q_in | P_out | Q_out
1 | 2 | 1.6009 | 1.0246 | 2.6883e-09 | 0 | 0 | 0 | 0 | 0 | 1 | -90 | 90 | -0.0062012 | -0.0015542 | 0.0062019 | 0.0015543
2 | 4 | 1.6559 | 1.0597 | 2.7806e-09 | 0 | 0 | 0 | 0 | 0 | 1 | -90 | 90 | -0.010433 | -0.0026147 | 0.010435 | 0.0026157
4 | 10 | 1.0011 | 0.64073 | 1.6812e-09 | 0 | 0 | 0 | 0 | 0 | 1 | -90 | 90 | -0.018286 | -0.0045835 | 0.01829 | 0.0045856
10 | 11 | 0.84988 | 0.54392 | 5.7087e-09 | 0 | 0 | 0 | 0 | 0 | 1 | -90 | 90 | -0.2033 | -0.05165 | 0.20368 | 0.051893
10 | 8 | 0.82973 | 0.53102 | 5.5733e-09 | 0 | 0 | 0 | 0 | 0 | 1 | -90 | 90 | 0.18501 | 0.047064 | -0.1847 | -0.046867
11 | 23 | 0.30045 | 0.19229 | 2.0181e-09 | 0 | 0 | 0 | 0 | 0 | 1 | -90 | 90 | -0.21083 | -0.053685 | 0.21098 | 0.053778
11 | 70 | 5.3122 | 3.3998 | 8.9207e-09 | 0 | 0 | 0 | 0 | 0 | 1 | -90 | 90 | 0.0071484 | 0.0017918 | -0.0071455 | -0.0017908
8 | 39 | 3.8088 | 2.4376 | 6.396e-09 | 0 | 0 | 0 | 0 | 0 | 1 | -90 | 90 | 0.010314 | 0.002586 | -0.010309 | -0.0025838
8 | 7 | 0.082891 | 0.05305 | 5.5678e-10 | 0 | 0 | 0 | 0 | 0 | 1 | -90 | 90 | 0.17439 | 0.044281 | -0.17436 | -0.044264
6 | 7 | 2.4427 | 1.5633 | 4.102e-09 | 0 | 0 | 0 | 0 | 0 | 1 | -90 | 90 | -0.0037154 | -0.00093117 | 0.0037158 | 0.000931
7 | 9 | 0.064551 | 0.041312 | 4.3359e-10 | 0 | 0 | 0 | 0 | 0 | 1 | -90 | 90 | 0.17065 | 0.043332 | -0.17063 | -0.043319
9 | 35 | 0.32658 | 0.20901 | 2.1937e-09 | 0 | 0 | 0 | 0 | 0 | 1 | -90 | 90 | 0.15419 | 0.039198 | -0.15411 | -0.039144
9 | 40 | 2.588 | 1.6563 | 4.346e-09 | 0 | 0 | 0 | 0 | 0 | 1 | -90 | 90 | 0.016431 | 0.0041216 | -0.016424 | -0.0041171
39 | 38 | 0.25096 | 0.16061 | 4.2143e-10 | 0 | 0 | 0 | 0 | 0 | 1 | -90 | 90 | 0.0056489 | 0.0014157 | -0.0056488 | -0.0014157
35 | 33 | 0.68161 | 0.43623 | 4.5784e-09 | 0 | 0 | 0 | 0 | 0 | 1 | -90 | 90 | 0.15411 | 0.039144 | -0.15393 | -0.039031
40 | 41 | 2.486 | 1.5911 | 4.1747e-09 | 0 | 0 | 0 | 0 | 0 | 1 | -90 | 90 | 0.011446 | 0.0028696 | -0.011443 | -0.0028678
33 | 34 | 0.50454 | 0.32291 | 3.3891e-09 | 0 | 0 | 0 | 0 | 0 | 1 | -90 | 90 | 0.15215 | 0.038585 | -0.15203 | -0.038504
41 | 42 | 1.4215 | 0.90975 | 2.3871e-09 | 0 | 0 | 0 | 0 | 0 | 1 | -90 | 90 | 0.0084479 | 0.0021172 | -0.0084468 | -0.0021167
23 | 21 | 1.2057 | 0.77166 | 8.0989e-09 | 0 | 0 | 0 | 0 | 0 | 1 | -90 | 90 | -0.30634 | -0.078192 | 0.30756 | 0.078974
23 | 19 | 0.79038 | 0.50584 | 2.6545e-09 | 0 | 0 | 0 | 0 | 0 | 1 | -90 | 90 | 0.095362 | 0.024414 | -0.095284 | -0.024365
21 | 68 | 0.57843 | 0.37019 | 3.8853e-09 | 0 | 0 | 0 | 0 | 0 | 1 | -90 | 90 | -0.45555 | -0.11694 | 0.45684 | 0.11776
21 | 15 | 0.30342 | 0.19419 | 2.0381e-09 | 0 | 0 | 0 | 0 | 0 | 1 | -90 | 90 | 0.1418 | 0.036413 | -0.14174 | -0.036371
19 | 22 | 1.8058 | 1.1557 | 3.0324e-09 | 0 | 0 | 0 | 0 | 0 | 1 | -90 | 90 | 0.082036 | 0.021044 | -0.081904 | -0.02096
19 | 18 | 1.0707 | 0.68526 | 1.798e-09 | 0 | 0 | 0 | 0 | 0 | 1 | -90 | 90 | 0.013248 | 0.003321 | -0.013246 | -0.0033198
12 | 13 | 3.0212 | 1.9335 | 5.0734e-09 | 0 | 0 | 0 | 0 | 0 | 1 | -90 | 90 | -0.002154 | -0.00053984 | 0.0021541 | 0.00053944
13 | 14 | 1.2742 | 0.81549 | 2.1397e-09 | 0 | 0 | 0 | 0 | 0 | 1 | -90 | 90 | -0.0037634 | -0.00094276 | 0.0037636 | 0.00094267
14 | 15 | 0.45615 | 0.29194 | 3.064e-09 | 0 | 0 | 0 | 0 | 0 | 1 | -90 | 90 | -0.14164 | -0.036309 | 0.14174 | 0.036371
14 | 17 | 1.2419 | 0.7948 | 8.3418e-09 | 0 | 0 | 0 | 0 | 0 | 1 | -90 | 90 | 0.13788 | 0.035366 | -0.13762 | -0.035204
17 | 29 | 0.68579 | 0.43891 | 4.6065e-09 | 0 | 0 | 0 | 0 | 0 | 1 | -90 | 90 | 0.13762 | 0.035204 | -0.13748 | -0.035115
29 | 28 | 0.58948 | 0.37727 | 3.9596e-09 | 0 | 0 | 0 | 0 | 0 | 1 | -90 | 90 | 0.13611 | 0.034771 | -0.13599 | -0.034696
20 | 66 | 5.4897 | 3.5134 | 9.2187e-09 | 0 | 0 | 0 | 0 | 0 | 1 | -90 | 90 | -0.0020635 | -0.00051717 | 0.0020638 | 0.00051644
66 | 67 | 2.0013 | 1.2808 | 3.3607e-09 | 0 | 0 | 0 | 0 | 0 | 1 | -90 | 90 | -0.0020638 | -0.00051644 | 0.0020639 | 0.00051617
30 | 31 | 0.97632 | 0.62485 | 6.558e-09 | 0 | 0 | 0 | 0 | 0 | 1 | -90 | 90 | 0.12625 | 0.032215 | -0.12608 | -0.032108
30 | 28 | 0.58288 | 0.37304 | 3.9153e-09 | 0 | 0 | 0 | 0 | 0 | 1 | -90 | 90 | -0.12625 | -0.032215 | 0.12635 | 0.032279
31 | 61 | 0.84833 | 0.54293 | 5.6983e-09 | 0 | 0 | 0 | 0 | 0 | 1 | -90 | 90 | 0.12608 | 0.032108 | -0.12593 | -0.032014
61 | 62 | 0.67682 | 0.43316 | 4.5462e-09 | 0 | 0 | 0 | 0 | 0 | 1 | -90 | 90 | 0.11818 | 0.03007 | -0.11807 | -0.030004
132 | 27 | 4.7167 | 3.0187 | 7.9206e-09 | 0 | 0 | 0 | 0 | 0 | 1 | -90 | 90 | -0.042052 | -0.010539 | 0.042146 | 0.010599
27 | 130 | 1.5082 | 0.96528 | 2.5328e-09 | 0 | 0 | 0 | 0 | 0 | 1 | -90 | 90 | -0.042146 | -0.010599 | 0.042176 | 0.010618
22 | 25 | 2.2793 | 1.4588 | 3.8276e-09 | 0 | 0 | 0 | 0 | 0 | 1 | -90 | 90 | 0.073881 | 0.018949 | -0.073746 | -0.018863
25 | 26 | 1.3893 | 0.88912 | 2.3329e-09 | 0 | 0 | 0 | 0 | 0 | 1 | -90 | 90 | 0.066476 | 0.017041 | -0.066409 | -0.016998
24 | 26 | 7.3087 | 4.6775 | 1.2273e-08 | 0 | 0 | 0 | 0 | 0 | 1 | -90 | 90 | -0.066056 | -0.016774 | 0.066409 | 0.016998
24 | 128 | 4.5378 | 2.9042 | 7.6201e-09 | 0 | 0 | 0 | 0 | 0 | 1 | -90 | 90 | 0.066056 | 0.016774 | -0.065837 | -0.016635
128 | 127 | 4.0253 | 2.5762 | 6.7596e-09 | 0 | 0 | 0 | 0 | 0 | 1 | -90 | 90 | 0.059703 | 0.015097 | -0.059543 | -0.014996
67 | 77 | 1.1739 | 0.75132 | 1.9714e-09 | 0 | 0 | 0 | 0 | 0 | 1 | -90 | 90 | -0.0083654 | -0.0020955 | 0.0083663 | 0.0020959
130 | 133 | 2.2538 | 1.4424 | 3.7847e-09 | 0 | 0 | 0 | 0 | 0 | 1 | -90 | 90 | 0.01008 | 0.0025269 | -0.010077 | -0.0025256
130 | 129 | 0.34992 | 0.22395 | 5.8761e-10 | 0 | 0 | 0 | 0 | 0 | 1 | -90 | 90 | -0.052256 | -0.013145 | 0.052267 | 0.013151
127 | 129 | 1.7325 | 1.1088 | 2.9093e-09 | 0 | 0 | 0 | 0 | 0 | 1 | -90 | 90 | 0.05232 | 0.013185 | -0.052267 | -0.013151
32 | 63 | 7.0243 | 4.4956 | 1.1796e-08 | 0 | 0 | 0 | 0 | 0 | 1 | -90 | 90 | -0.098934 | -0.024844 | 0.099699 | 0.025333
32 | 79 | 0.20953 | 0.1341 | 3.5186e-10 | 0 | 0 | 0 | 0 | 0 | 1 | -90 | 90 | 0.071305 | 0.017905 | -0.071294 | -0.017897
32 | 81 | 4.8292 | 3.0907 | 8.1095e-09 | 0 | 0 | 0 | 0 | 0 | 1 | -90 | 90 | 0.027628 | 0.0069395 | -0.027587 | -0.006914
63 | 65 | 0.65094 | 0.4166 | 1.0931e-09 | 0 | 0 | 0 | 0 | 0 | 1 | -90 | 90 | 0.012088 | 0.0030296 | -0.012087 | -0.003029
63 | 62 | 1.2536 | 0.80229 | 4.2102e-09 | 0 | 0 | 0 | 0 | 0 | 1 | -90 | 90 | -0.11179 | -0.028363 | 0.11196 | 0.028472
79 | 80 | 0.57039 | 0.36505 | 9.5784e-10 | 0 | 0 | 0 | 0 | 0 | 1 | -90 | 90 | 0.067973 | 0.017066 | -0.067944 | -0.017047
79 | 78 | 3.3393 | 2.1372 | 5.6077e-09 | 0 | 0 | 0 | 0 | 0 | 1 | -90 | 90 | 0.0033207 | 0.00083186 | -0.0033203 | -0.00083214
65 | 77 | 1.5145 | 0.96929 | 2.5433e-09 | 0 | 0 | 0 | 0 | 0 | 1 | -90 | 90 | 0.012087 | 0.003029 | -0.012084 | -0.0030277
80 | 82 | 1.0086 | 0.6455 | 1.6937e-09 | 0 | 0 | 0 | 0 | 0 | 1 | -90 | 90 | 0.067944 | 0.017047 | -0.067892 | -0.017014
34 | 36 | 0.33088 | 0.21177 | 2.2226e-09 | 0 | 0 | 0 | 0 | 0 | 1 | -90 | 90 | 0.14322 | 0.036298 | -0.14315 | -0.03625
36 | 45 | 0.52164 | 0.33385 | 3.5039e-09 | 0 | 0 | 0 | 0 | 0 | 1 | -90 | 90 | 0.13793 | 0.034944 | -0.13782 | -0.034875
36 | 46 | 0.70023 | 0.44815 | 1.1759e-09 | 0 | 0 | 0 | 0 | 0 | 1 | -90 | 90 | 0.0052189 | 0.0013064 | -0.0052187 | -0.0013064
45 | 47 | 0.42716 | 0.27338 | 2.8693e-09 | 0 | 0 | 0 | 0 | 0 | 1 | -90 | 90 | 0.13419 | 0.033964 | -0.13411 | -0.03391
46 | 37 | 3.8368 | 2.4555 | 6.443e-09 | 0 | 0 | 0 | 0 | 0 | 1 | -90 | 90 | 0.0025277 | 0.00063195 | -0.0025274 | -0.0006324
37 | 122 | 3.5245 | 2.2557 | 5.9186e-09 | 0 | 0 | 0 | 0 | 0 | 1 | -90 | 90 | 0.0025274 | 0.0006324 | -0.0025272 | -0.00063282
122 | 123 | 3.9311 | 2.5159 | 6.6014e-09 | 0 | 0 | 0 | 0 | 0 | 1 | -90 | 90 | 0.0025272 | 0.00063282 | -0.0025269 | -0.00063328
47 | 48 | 0.42734 | 0.2735 | 2.8705e-09 | 0 | 0 | 0 | 0 | 0 | 1 | -90 | 90 | 0.13411 | 0.03391 | -0.13402 | -0.033856
123 | 124 | 0.15791 | 0.10106 | 2.6517e-10 | 0 | 0 | 0 | 0 | 0 | 1 | -90 | 90 | 0.00070479 | 0.00017661 | -0.00070479 | -0.00017664
42 | 43 | 0.72765 | 0.46569 | 1.2219e-09 | 0 | 0 | 0 | 0 | 0 | 1 | -90 | 90 | 0.005244 | 0.0013141 | -0.0052438 | -0.001314
43 | 44 | 1.4504 | 0.92823 | 2.4356e-09 | 0 | 0 | 0 | 0 | 0 | 1 | -90 | 90 | 0.0028605 | 0.00071672 | -0.0028604 | -0.00071687
48 | 113 | 0.49257 | 0.31525 | 1.6543e-09 | 0 | 0 | 0 | 0 | 0 | 1 | -90 | 90 | 0.13012 | 0.032878 | -0.13002 | -0.032819
113 | 116 | 3.811 | 2.439 | 6.3997e-09 | 0 | 0 | 0 | 0 | 0 | 1 | -90 | 90 | 0.018627 | 0.0046731 | -0.018612 | -0.0046644
113 | 112 | 0.97883 | 0.62645 | 3.2874e-09 | 0 | 0 | 0 | 0 | 0 | 1 | -90 | 90 | 0.1114 | 0.028146 | -0.11126 | -0.02806
116 | 121 | 0.38586 | 0.24695 | 6.4796e-10 | 0 | 0 | 0 | 0 | 0 | 1 | -90 | 90 | 0.0047566 | 0.0011921 | -0.0047565 | -0.0011921
116 | 119 | 1.3957 | 0.89328 | 2.3438e-09 | 0 | 0 | 0 | 0 | 0 | 1 | -90 | 90 | 0.0071076 | 0.0017813 | -0.0071068 | -0.001781
116 | 115 | 1.4528 | 0.9298 | 2.4397e-09 | 0 | 0 | 0 | 0 | 0 | 1 | -90 | 90 | 0.006748 | 0.001691 | -0.0067473 | -0.0016908
112 | 107 | 0.96664 | 0.61865 | 1.6232e-09 | 0 | 0 | 0 | 0 | 0 | 1 | -90 | 90 | 0.08214 | 0.020731 | -0.082067 | -0.020685
112 | 104 | 5.5566 | 3.5562 | 9.331e-09 | 0 | 0 | 0 | 0 | 0 | 1 | -90 | 90 | 0.029123 | 0.0073291 | -0.029071 | -0.0072966
49 | 50 | 1.238 | 0.79234 | 2.079e-09 | 0 | 0 | 0 | 0 | 0 | 1 | -90 | 90 | 0.021679 | 0.0054416 | -0.021673 | -0.0054376
49 | 51 | 0.74979 | 0.47986 | 1.2591e-09 | 0 | 0 | 0 | 0 | 0 | 1 | -90 | 90 | -0.023716 | -0.005952 | 0.023721 | 0.0059549
50 | 52 | 0.24893 | 0.15931 | 4.1802e-10 | 0 | 0 | 0 | 0 | 0 | 1 | -90 | 90 | 0.020253 | 0.0050819 | -0.020252 | -0.0050812
51 | 53 | 1.0387 | 0.66478 | 1.7443e-09 | 0 | 0 | 0 | 0 | 0 | 1 | -90 | 90 | -0.024951 | -0.0062633 | 0.024958 | 0.0062677
52 | 54 | 1.5374 | 0.98394 | 2.5817e-09 | 0 | 0 | 0 | 0 | 0 | 1 | -90 | 90 | 0.018584 | 0.0046632 | -0.018578 | -0.0046597
53 | 76 | 1.1085 | 0.70946 | 1.8615e-09 | 0 | 0 | 0 | 0 | 0 | 1 | -90 | 90 | -0.027281 | -0.0068498 | 0.02729 | 0.0068555
54 | 55 | 0.31096 | 0.19902 | 5.2219e-10 | 0 | 0 | 0 | 0 | 0 | 1 | -90 | 90 | 0.017523 | 0.0043952 | -0.017522 | -0.0043946
76 | 109 | 1.5139 | 0.96888 | 2.5422e-09 | 0 | 0 | 0 | 0 | 0 | 1 | -90 | 90 | -0.028962 | -0.0072745 | 0.028976 | 0.0072833
55 | 56 | 1.3647 | 0.87341 | 2.2917e-09 | 0 | 0 | 0 | 0 | 0 | 1 | -90 | 90 | 0.016579 | 0.0041583 | -0.016575 | -0.0041558
109 | 111 | 1.8297 | 1.171 | 3.0726e-09 | 0 | 0 | 0 | 0 | 0 | 1 | -90 | 90 | -0.066526 | -0.016742 | 0.066616 | 0.016799
109 | 108 | 3.9231 | 2.5108 | 6.5879e-09 | 0 | 0 | 0 | 0 | 0 | 1 | -90 | 90 | 0.03755 | 0.0094587 | -0.037488 | -0.00942
56 | 57 | 0.86195 | 0.55165 | 1.4475e-09 | 0 | 0 | 0 | 0 | 0 | 1 | -90 | 90 | 0.015006 | 0.0037626 | -0.015004 | -0.0037613
57 | 59 | 0.8545 | 0.54688 | 1.4349e-09 | 0 | 0 | 0 | 0 | 0 | 1 | -90 | 90 | 0.013617 | 0.003414 | -0.013615 | -0.003413
57 | 71 | 1.954 | 1.2506 | 3.2813e-09 | 0 | 0 | 0 | 0 | 0 | 1 | -90 | 90 | 0.0013872 | 0.00034738 | -0.0013872 | -0.00034766
59 | 58 | 0.049078 | 0.03141 | 8.2414e-11 | 0 | 0 | 0 | 0 | 0 | 1 | -90 | 90 | 0.012366 | 0.0030998 | -0.012366 | -0.0030998
58 | 60 | 1.658 | 1.0611 | 2.7842e-09 | 0 | 0 | 0 | 0 | 0 | 1 | -90 | 90 | 0.011517 | 0.002887 | -0.011514 | -0.0028857
69 | 83 | 6.6415 | 4.2506 | 1.1153e-08 | 0 | 0 | 0 | 0 | 0 | 1 | -90 | 90 | -0.0009365 | -0.00023471 | 0.00093656 | 0.00023369
83 | 82 | 2.9798 | 1.9071 | 5.0038e-09 | 0 | 0 | 0 | 0 | 0 | 1 | -90 | 90 | -0.00093656 | -0.00023369 | 0.00093659 | 0.00023323
72 | 73 | 2.4933 | 1.5957 | 4.1869e-09 | 0 | 0 | 0 | 0 | 0 | 1 | -90 | 90 | -0.0047629 | -0.0011937 | 0.0047635 | 0.0011937
73 | 74 | 3.4306 | 2.1956 | 5.7609e-09 | 0 | 0 | 0 | 0 | 0 | 1 | -90 | 90 | -0.024359 | -0.0061049 | 0.024382 | 0.0061189
74 | 75 | 0.10583 | 0.06773 | 1.7771e-10 | 0 | 0 | 0 | 0 | 0 | 1 | -90 | 90 | -0.026864 | -0.0067409 | 0.026865 | 0.0067414
75 | 110 | 2.7945 | 1.7885 | 4.6927e-09 | 0 | 0 | 0 | 0 | 0 | 1 | -90 | 90 | -0.033369 | -0.0083715 | 0.033403 | 0.0083933
110 | 96 | 1.5215 | 0.97377 | 2.555e-09 | 0 | 0 | 0 | 0 | 0 | 1 | -90 | 90 | 0.0020361 | 0.00051008 | -0.002036 | -0.00051028
110 | 108 | 0.59144 | 0.37852 | 9.9318e-10 | 0 | 0 | 0 | 0 | 0 | 1 | -90 | 90 | -0.03544 | -0.0089034 | 0.035448 | 0.0089086
111 | 107 | 0.6077 | 0.38893 | 1.0205e-09 | 0 | 0 | 0 | 0 | 0 | 1 | -90 | 90 | -0.068695 | -0.017321 | 0.068727 | 0.017341
84 | 85 | 1.9745 | 1.2637 | 3.3157e-09 | 0 | 0 | 0 | 0 | 0 | 1 | -90 | 90 | -0.00038536 | -9.6581e-05 | 0.00038537 | 9.6267e-05
85 | 86 | 1.4089 | 0.90173 | 2.366e-09 | 0 | 0 | 0 | 0 | 0 | 1 | -90 | 90 | -0.0025369 | -0.00063549 | 0.002537 | 0.00063533
86 | 87 | 10.3627 | 6.6322 | 1.7402e-08 | 0 | 0 | 0 | 0 | 0 | 1 | -90 | 90 | -0.0035489 | -0.00088894 | 0.0035503 | 0.00088821
87 | 88 | 5.7224 | 3.6623 | 9.6095e-09 | 0 | 0 | 0 | 0 | 0 | 1 | -90 | 90 | -0.0035503 | -0.00088821 | 0.0035512 | 0.0008878
88 | 90 | 3.338 | 2.1364 | 5.6055e-09 | 0 | 0 | 0 | 0 | 0 | 1 | -90 | 90 | -0.0067873 | -0.0016987 | 0.006789 | 0.0016992
88 | 89 | 1.4744 | 0.94363 | 2.476e-09 | 0 | 0 | 0 | 0 | 0 | 1 | -90 | 90 | 0.0032362 | 0.00081089 | -0.003236 | -0.00081101
90 | 92 | 1.333 | 0.8531 | 2.2384e-09 | 0 | 0 | 0 | 0 | 0 | 1 | -90 | 90 | -0.0074351 | -0.0018608 | 0.007436 | 0.0018611
90 | 91 | 2.4032 | 1.5381 | 4.0357e-09 | 0 | 0 | 0 | 0 | 0 | 1 | -90 | 90 | 0.00064612 | 0.00016155 | -0.00064611 | -0.00016193
92 | 93 | 1.0996 | 0.70374 | 1.8465e-09 | 0 | 0 | 0 | 0 | 0 | 1 | -90 | 90 | -0.007436 | -0.0018611 | 0.0074366 | 0.0018614
93 | 94 | 1.896 | 1.2134 | 3.1839e-09 | 0 | 0 | 0 | 0 | 0 | 1 | -90 | 90 | -0.0077179 | -0.0019319 | 0.0077192 | 0.0019324
94 | 95 | 3.194 | 2.0442 | 5.3636e-09 | 0 | 0 | 0 | 0 | 0 | 1 | -90 | 90 | -0.0087178 | -0.0021826 | 0.0087205 | 0.0021838
95 | 97 | 0.17393 | 0.11132 | 2.9208e-10 | 0 | 0 | 0 | 0 | 0 | 1 | -90 | 90 | -0.0094308 | -0.0023619 | 0.009431 | 0.002362
97 | 98 | 2.5042 | 1.6027 | 4.2052e-09 | 0 | 0 | 0 | 0 | 0 | 1 | -90 | 90 | -0.011191 | -0.0028032 | 0.011195 | 0.002805
98 | 99 | 2.1504 | 1.3763 | 3.6112e-09 | 0 | 0 | 0 | 0 | 0 | 1 | -90 | 90 | -0.012573 | -0.0031503 | 0.012577 | 0.0031524
99 | 107 | 0.9487 | 0.60717 | 1.5931e-09 | 0 | 0 | 0 | 0 | 0 | 1 | -90 | 90 | -0.013339 | -0.0033434 | 0.013341 | 0.0033445
100 | 101 | 1.0427 | 0.66732 | 1.751e-09 | 0 | 0 | 0 | 0 | 0 | 1 | -90 | 90 | 0.018108 | 0.0045464 | -0.018104 | -0.0045441
100 | 102 | 1.0152 | 0.64972 | 1.7048e-09 | 0 | 0 | 0 | 0 | 0 | 1 | -90 | 90 | -0.018784 | -0.0047157 | 0.018788 | 0.0047181
101 | 103 | 0.62382 | 0.39924 | 1.0476e-09 | 0 | 0 | 0 | 0 | 0 | 1 | -90 | 90 | 0.016935 | 0.0042512 | -0.016933 | -0.00425
102 | 104 | 0.78364 | 0.50153 | 1.3159e-09 | 0 | 0 | 0 | 0 | 0 | 1 | -90 | 90 | -0.019941 | -0.0050072 | 0.019945 | 0.0050093
103 | 106 | 2.1755 | 1.3923 | 3.6532e-09 | 0 | 0 | 0 | 0 | 0 | 1 | -90 | 90 | 0.015323 | 0.0038467 | -0.015317 | -0.0038435
103 | 105 | 2.5938 | 1.6601 | 4.3558e-09 | 0 | 0 | 0 | 0 | 0 | 1 | -90 | 90 | 0.0016105 | 0.00040325 | -0.0016105 | -0.00040362
106 | 117 | 2.3797 | 1.523 | 3.9962e-09 | 0 | 0 | 0 | 0 | 0 | 1 | -90 | 90 | 0.014013 | 0.0035166 | -0.014008 | -0.0035137
117 | 118 | 3.408 | 2.1811 | 5.723e-09 | 0 | 0 | 0 | 0 | 0 | 1 | -90 | 90 | 0.014008 | 0.0035137 | -0.014 | -0.0035094
118 | 125 | 1.4676 | 0.93927 | 2.4645e-09 | 0 | 0 | 0 | 0 | 0 | 1 | -90 | 90 | 0.0095472 | 0.0023934 | -0.0095457 | -0.0023926
114 | 135 | 0.50531 | 0.3234 | 8.4856e-10 | 0 | 0 | 0 | 0 | 0 | 1 | -90 | 90 | 0.0039434 | 0.00098826 | -0.0039433 | -0.00098828
114 | 115 | 0.78668 | 0.50348 | 1.3211e-09 | 0 | 0 | 0 | 0 | 0 | 1 | -90 | 90 | -0.0039434 | -0.00098826 | 0.0039435 | 0.00098822
115 | 134 | 1.1755 | 0.75235 | 1.9741e-09 | 0 | 0 | 0 | 0 | 0 | 1 | -90 | 90 | 0.0028038 | 0.00070255 | -0.0028037 | -0.00070267
119 | 120 | 1.2888 | 0.82486 | 2.1643e-09 | 0 | 0 | 0 | 0 | 0 | 1 | -90 | 90 | 0.0037632 | 0.00094301 | -0.003763 | -0.00094309
125 | 126 | 2.1137 | 1.3527 | 3.5494e-09 | 0 | 0 | 0 | 0 | 0 | 1 | -90 | 90 | 0.0080889 | 0.0020275 | -0.0080874 | -0.0020269