## bus_data
BUS_I | BUS_TYPE | Pd | Qd | Gs | Bs | area | Vm | Va | baseKV | zone | Vmax | Vmin
1 | 1 | 0.0035489 | 0.00088943 | 0 | 0 | 1 | 0.98019 | -0.38222 | 0.4 | 1 | 1.1 | 0.9
2 | 1 | 0.0011304 | 0.00028329 | 0 | 0 | 1 | 0.98022 | -0.38172 | 0.4 | 1 | 1.1 | 0.9
3 | 1 | 0 | 0 | 0 | 0 | 1 | 0.98046 | -0.37694 | 0.4 | 1 | 1.1 | 0.9
10 | 1 | 0 | 0 | 0 | 0 | 1 | 0.98044 | -0.37733 | 0.4 | 1 | 1.1 | 0.9
8 | 1 | 0.0022326 | 0.00055954 | 0 | 0 | 1 | 0.98057 | -0.37487 | 0.4 | 1 | 1.1 | 0.9
13 | 1 | 0.00134 | 0.00033583 | 0 | 0 | 1 | 0.9804 | -0.37814 | 0.4 | 1 | 1.1 | 0.9
6 | 1 | 0 | 0 | 0 | 0 | 1 | 0.98079 | -0.37058 | 0.4 | 1 | 1.1 | 0.9
4 | 1 | 0.0010652 | 0.00026697 | 0 | 0 | 1 | 0.98091 | -0.36813 | 0.4 | 1 | 1.1 | 0.9
5 | 1 | 0.0011149 | 0.00027942 | 0 | 0 | 1 | 0.98119 | -0.36256 | 0.4 | 1 | 1.1 | 0.9
7 | 1 | 0.0013935 | 0.00034924 | 0 | 0 | 1 | 0.98156 | -0.35537 | 0.4 | 1 | 1.1 | 0.9
9 | 1 | 0.0017174 | 0.00043043 | 0 | 0 | 1 | 0.98078 | -0.3707 | 0.4 | 1 | 1.1 | 0.9
11 | 1 | 0.0047067 | 0.0011796 | 0 | 0 | 1 | 0.98201 | -0.3465 | 0.4 | 1 | 1.1 | 0.9
32 | 1 | 0 | 0 | 0 | 0 | 1 | 0.98074 | -0.37152 | 0.4 | 1 | 1.1 | 0.9
12 | 1 | 0.0018522 | 0.0004642 | 0 | 0 | 1 | 0.98206 | -0.34568 | 0.4 | 1 | 1.1 | 0.9
31 | 1 | 0.0031324 | 0.00078505 | 0 | 0 | 1 | 0.98068 | -0.37272 | 0.4 | 1 | 1.1 | 0.9
14 | 1 | 0.0013015 | 0.00032618 | 0 | 0 | 1 | 0.98225 | -0.34196 | 0.4 | 1 | 1.1 | 0.9
20 | 1 | 0.0019123 | 0.00047927 | 0 | 0 | 1 | 0.98261 | -0.33476 | 0.4 | 1 | 1.1 | 0.9
21 | 1 | 0.0014105 | 0.0003535 | 0 | 0 | 1 | 0.98266 | -0.33382 | 0.4 | 1 | 1.1 | 0.9
15 | 1 | 0.0015812 | 0.00039629 | 0 | 0 | 1 | 0.98608 | -0.26733 | 0.4 | 1 | 1.1 | 0.9
16 | 1 | 0.0011149 | 0.00027943 | 0 | 0 | 1 | 0.9856 | -0.27666 | 0.4 | 1 | 1.1 | 0.9
17 | 1 | 0.0011149 | 0.00027943 | 0 | 0 | 1 | 0.98614 | -0.26606 | 0.4 | 1 | 1.1 | 0.9
18 | 1 | 0.0013488 | 0.00033805 | 0 | 0 | 1 | 0.98492 | -0.28987 | 0.4 | 1 | 1.1 | 0.9
19 | 1 | 0.0024201 | 0.00060653 | 0 | 0 | 1 | 0.98713 | -0.24699 | 0.4 | 1 | 1.1 | 0.9
24 | 1 | 0 | 0 | 0 | 0 | 1 | 0.98439 | -0.30014 | 0.4 | 1 | 1.1 | 0.9
26 | 1 | 0 | 0 | 0 | 0 | 1 | 0.98793 | -0.23149 | 0.4 | 1 | 1.1 | 0.9
23 | 1 | 0.0019121 | 0.00047923 | 0 | 0 | 1 | 0.98327 | -0.32204 | 0.4 | 1 | 1.1 | 0.9
29 | 1 | 0.0038061 | 0.00095391 | 0 | 0 | 1 | 0.98891 | -0.21244 | 0.4 | 1 | 1.1 | 0.9
27 | 1 | 0.0011149 | 0.00027943 | 0 | 0 | 1 | 0.9877 | -0.23582 | 0.4 | 1 | 1.1 | 0.9
22 | 1 | 0.0022255 | 0.00055777 | 0 | 0 | 1 | 0.98321 | -0.32311 | 0.4 | 1 | 1.1 | 0.9
64 | 1 | 0.0080503 | 0.0020176 | 0 | 0 | 1 | 0.98972 | -0.19685 | 0.4 | 1 | 1.1 | 0.9
65 | 1 | 0.0031713 | 0.0007948 | 0 | 0 | 1 | 0.98988 | -0.19378 | 0.4 | 1 | 1.1 | 0.9
60 | 1 | 0 | 0 | 0 | 0 | 1 | 0.98963 | -0.19855 | 0.4 | 1 | 1.1 | 0.9
28 | 1 | 0 | 0 | 0 | 0 | 1 | 0.98767 | -0.23647 | 0.4 | 1 | 1.1 | 0.9
30 | 1 | 0.0047474 | 0.0011898 | 0 | 0 | 1 | 0.98755 | -0.23885 | 0.4 | 1 | 1.1 | 0.9
56 | 1 | 0 | 0 | 0 | 0 | 1 | 0.99039 | -0.18389 | 0.4 | 1 | 1.1 | 0.9
33 | 1 | 0.012235 | 0.0030663 | 0 | 0 | 1 | 0.98886 | -0.21421 | 0.4 | 1 | 1.1 | 0.9
38 | 1 | 0 | 0 | 0 | 0 | 1 | 0.98913 | -0.20889 | 0.4 | 1 | 1.1 | 0.9
39 | 1 | 0.010503 | 0.0026323 | 0 | 0 | 1 | 0.9905 | -0.18241 | 0.4 | 1 | 1.1 | 0.9
37 | 1 | 0.0064599 | 0.001619 | 0 | 0 | 1 | 0.98878 | -0.21565 | 0.4 | 1 | 1.1 | 0.9
34 | 1 | 0.0034444 | 0.00086324 | 0 | 0 | 1 | 0.988 | -0.23092 | 0.4 | 1 | 1.1 | 0.9
35 | 1 | 0 | 0 | 0 | 0 | 1 | 0.98812 | -0.22861 | 0.4 | 1 | 1.1 | 0.9
36 | 1 | 0.015075 | 0.0037782 | 0 | 0 | 1 | 0.98795 | -0.23189 | 0.4 | 1 | 1.1 | 0.9
40 | 1 | 0.030739 | 0.007704 | 0 | 0 | 1 | 0.99083 | -0.17602 | 0.4 | 1 | 1.1 | 0.9
41 | 1 | 0.010987 | 0.0027536 | 0 | 0 | 1 | 0.99406 | -0.11355 | 0.4 | 1 | 1.1 | 0.9
42 | 1 | 0 | 0 | 0 | 0 | 1 | 0.99774 | -0.04298 | 0.4 | 1 | 1.1 | 0.9
43 | 1 | 0.0029927 | 0.00075005 | 0 | 0 | 1 | 0.99879 | -0.023081 | 0.4 | 1 | 1.1 | 0.9
44 | 1 | 0 | 0 | 0 | 0 | 1 | 0.9948 | -0.09912 | 0.4 | 1 | 1.1 | 0.9
49 | 3 | 0.018596 | 0.0046606 | 0 | 0 | 1 | 1 | 0 | 0.4 | 1 | 1.1 | 0.9
47 | 1 | 0.0201 | 0.0050375 | 0 | 0 | 1 | 0.99349 | -0.12457 | 0.4 | 1 | 1.1 | 0.9
59 | 1 | 0.016917 | 0.0042398 | 0 | 0 | 1 | 0.99397 | -0.11516 | 0.4 | 1 | 1.1 | 0.9
50 | 1 | 0.0033407 | 0.00083726 | 0 | 0 | 1 | 0.99988 | -0.0023265 | 0.4 | 1 | 1.1 | 0.9
46 | 1 | 0 | 0 | 0 | 0 | 1 | 0.9934 | -0.12614 | 0.4 | 1 | 1.1 | 0.9
55 | 1 | 0 | 0 | 0 | 0 | 1 | 0.99224 | -0.14825 | 0.4 | 1 | 1.1 | 0.9
45 | 1 | 0.010223 | 0.0025622 | 0 | 0 | 1 | 0.99311 | -0.13177 | 0.4 | 1 | 1.1 | 0.9
48 | 1 | 0.011196 | 0.0028059 | 0 | 0 | 1 | 0.99256 | -0.14241 | 0.4 | 1 | 1.1 | 0.9
79 | 1 | 0 | 0 | 0 | 0 | 1 | 0.99223 | -0.14889 | 0.4 | 1 | 1.1 | 0.9
80 | 1 | 0.0081464 | 0.0020417 | 0 | 0 | 1 | 0.99206 | -0.15211 | 0.4 | 1 | 1.1 | 0.9
51 | 1 | 0.0080745 | 0.0020237 | 0 | 0 | 1 | 0.99987 | -0.0025274 | 0.4 | 1 | 1.1 | 0.9
52 | 1 | 0.017748 | 0.0044481 | 0 | 0 | 1 | 0.98965 | -0.19806 | 0.4 | 1 | 1.1 | 0.9
53 | 1 | 0 | 0 | 0 | 0 | 1 | 0.99121 | -0.16804 | 0.4 | 1 | 1.1 | 0.9
54 | 1 | 0 | 0 | 0 | 0 | 1 | 0.98733 | -0.24302 | 0.4 | 1 | 1.1 | 0.9
57 | 1 | 0.005087 | 0.0012749 | 0 | 0 | 1 | 0.98638 | -0.26142 | 0.4 | 1 | 1.1 | 0.9
58 | 1 | 0.014526 | 0.0036406 | 0 | 0 | 1 | 0.98715 | -0.2465 | 0.4 | 1 | 1.1 | 0.9
66 | 1 | 0.0045003 | 0.0011279 | 0 | 0 | 1 | 0.99022 | -0.18719 | 0.4 | 1 | 1.1 | 0.9
61 | 1 | 0 | 0 | 0 | 0 | 1 | 0.98531 | -0.28209 | 0.4 | 1 | 1.1 | 0.9
81 | 1 | 0 | 0 | 0 | 0 | 1 | 0.98707 | -0.24809 | 0.4 | 1 | 1.1 | 0.9
62 | 1 | 0 | 0 | 0 | 0 | 1 | 0.98365 | -0.31438 | 0.4 | 1 | 1.1 | 0.9
82 | 1 | 0.0019542 | 0.00048976 | 0 | 0 | 1 | 0.98704 | -0.24867 | 0.4 | 1 | 1.1 | 0.9
69 | 1 | 0 | 0 | 0 | 0 | 1 | 0.98312 | -0.32472 | 0.4 | 1 | 1.1 | 0.9
67 | 1 | 0.0030591 | 0.00076669 | 0 | 0 | 1 | 0.98343 | -0.31877 | 0.4 | 1 | 1.1 | 0.9
63 | 1 | 0.0049227 | 0.0012338 | 0 | 0 | 1 | 0.97989 | -0.38801 | 0.4 | 1 | 1.1 | 0.9
75 | 1 | 0 | 0 | 0 | 0 | 1 | 0.98001 | -0.3857 | 0.4 | 1 | 1.1 | 0.9
71 | 1 | 0.0046022 | 0.0011534 | 0 | 0 | 1 | 0.9826 | -0.33501 | 0.4 | 1 | 1.1 | 0.9
68 | 1 | 0 | 0 | 0 | 0 | 1 | 0.98325 | -0.32232 | 0.4 | 1 | 1.1 | 0.9
76 | 1 | 0.0095373 | 0.0023903 | 0 | 0 | 1 | 0.97995 | -0.38678 | 0.4 | 1 | 1.1 | 0.9
74 | 1 | 0.0041378 | 0.001037 | 0 | 0 | 1 | 0.98091 | -0.36798 | 0.4 | 1 | 1.1 | 0.9
70 | 1 | 0.0048828 | 0.0012238 | 0 | 0 | 1 | 0.98307 | -0.32573 | 0.4 | 1 | 1.1 | 0.9
72 | 1 | 0.0041181 | 0.0010321 | 0 | 0 | 1 | 0.98186 | -0.3493 | 0.4 | 1 | 1.1 | 0.9
73 | 1 | 0 | 0 | 0 | 0 | 1 | 0.98143 | -0.35772 | 0.4 | 1 | 1.1 | 0.9
77 | 1 | 0.010271 | 0.0025741 | 0 | 0 | 1 | 0.97957 | -0.39424 | 0.4 | 1 | 1.1 | 0.9

## generator_data
GEN_BUS | PG | QG | QMAX | QMIN | VG | MBASE | GEN_STATUS | PMAX | PMIN
49 | 0.34222 | 0.087058 | 10 | -10 | 1 | 100 | 1 | 10 | 0

## branch_data
F_BUS | T_BUS | BR_R | BR_X | BR_B | RATE_A | RATE_B | RATE_C | TAP | SHIFT | BR_STATUS | ANGMIN | ANGMAX | P_in | Q_in | P_out | Q_out
1 | 2 | 0.60056 | 0.38436 | 1.0085e-09 | 0 | 0 | 0 | 0 | 0 | 1 | -90 | 90 | -0.0035488 | -0.00088945 | 0.0035489 | 0.0008894
2 | 3 | 4.3989 | 2.8153 | 7.3869e-09 | 0 | 0 | 0 | 0 | 0 | 1 | -90 | 90 | -0.0046793 | -0.0011727 | 0.0046803 | 0.0011727
3 | 10 | 1.2453 | 0.797 | 2.0912e-09 | 0 | 0 | 0 | 0 | 0 | 1 | -90 | 90 | 0.00134 | 0.00033526 | -0.00134 | -0.00033545
3 | 8 | 1.4832 | 0.94926 | 2.4907e-09 | 0 | 0 | 0 | 0 | 0 | 1 | -90 | 90 | -0.0060204 | -0.0015079 | 0.006021 | 0.0015081
10 | 13 | 2.6004 | 1.6643 | 4.3668e-09 | 0 | 0 | 0 | 0 | 0 | 1 | -90 | 90 | 0.00134 | 0.00033545 | -0.00134 | -0.00033583
8 | 6 | 2.2411 | 1.4343 | 3.7634e-09 | 0 | 0 | 0 | 0 | 0 | 1 | -90 | 90 | -0.0082536 | -0.0020676 | 0.0082552 | 0.0020683
6 | 9 | 0.10864 | 0.069527 | 1.8243e-10 | 0 | 0 | 0 | 0 | 0 | 1 | -90 | 90 | 0.0048501 | 0.0012152 | -0.0048501 | -0.0012152
6 | 4 | 0.80408 | 0.51461 | 1.3503e-09 | 0 | 0 | 0 | 0 | 0 | 1 | -90 | 90 | -0.013105 | -0.0032836 | 0.013107 | 0.0032844
4 | 5 | 1.6948 | 1.0846 | 2.846e-09 | 0 | 0 | 0 | 0 | 0 | 1 | -90 | 90 | -0.014172 | -0.0035514 | 0.014176 | 0.0035535
5 | 7 | 2.0325 | 1.3008 | 3.4131e-09 | 0 | 0 | 0 | 0 | 0 | 1 | -90 | 90 | -0.015291 | -0.003833 | 0.015296 | 0.003836
7 | 11 | 2.2969 | 1.47 | 3.8571e-09 | 0 | 0 | 0 | 0 | 0 | 1 | -90 | 90 | -0.016689 | -0.0041852 | 0.016697 | 0.0041894
9 | 32 | 1.1351 | 0.72645 | 1.9061e-09 | 0 | 0 | 0 | 0 | 0 | 1 | -90 | 90 | 0.0031327 | 0.00078481 | -0.0031325 | -0.00078491
11 | 12 | 0.16474 | 0.10544 | 2.7665e-10 | 0 | 0 | 0 | 0 | 0 | 1 | -90 | 90 | -0.021403 | -0.005369 | 0.021404 | 0.0053695
32 | 31 | 1.6437 | 1.0519 | 2.7602e-09 | 0 | 0 | 0 | 0 | 0 | 1 | -90 | 90 | 0.0031325 | 0.00078491 | -0.0031324 | -0.00078506
12 | 14 | 0.69166 | 0.44266 | 1.1615e-09 | 0 | 0 | 0 | 0 | 0 | 1 | -90 | 90 | -0.023256 | -0.0058337 | 0.02326 | 0.0058362
14 | 20 | 1.2687 | 0.81199 | 2.1306e-09 | 0 | 0 | 0 | 0 | 0 | 1 | -90 | 90 | -0.024562 | -0.0061624 | 0.02457 | 0.0061676
20 | 21 | 0.15475 | 0.099039 | 2.5987e-10 | 0 | 0 | 0 | 0 | 0 | 1 | -90 | 90 | -0.026482 | -0.0066469 | 0.026484 | 0.0066476
21 | 22 | 1.6635 | 1.0646 | 2.7934e-09 | 0 | 0 | 0 | 0 | 0 | 1 | -90 | 90 | -0.027894 | -0.0070011 | 0.027908 | 0.0070099
15 | 16 | 1.1794 | 0.75482 | 1.9805e-09 | 0 | 0 | 0 | 0 | 0 | 1 | -90 | 90 | 0.034597 | 0.0087191 | -0.034582 | -0.0087094
15 | 17 | 0.15339 | 0.098168 | 2.5758e-10 | 0 | 0 | 0 | 0 | 0 | 1 | -90 | 90 | -0.036178 | -0.0091154 | 0.036181 | 0.0091168
16 | 18 | 1.7234 | 1.103 | 2.8941e-09 | 0 | 0 | 0 | 0 | 0 | 1 | -90 | 90 | 0.033467 | 0.00843 | -0.033446 | -0.0084167
17 | 19 | 2.2379 | 1.4322 | 3.758e-09 | 0 | 0 | 0 | 0 | 0 | 1 | -90 | 90 | -0.037296 | -0.0093962 | 0.03733 | 0.0094176
18 | 24 | 1.3943 | 0.89238 | 2.3415e-09 | 0 | 0 | 0 | 0 | 0 | 1 | -90 | 90 | 0.032097 | 0.0080787 | -0.032081 | -0.0080688
19 | 26 | 1.7119 | 1.0956 | 2.8748e-09 | 0 | 0 | 0 | 0 | 0 | 1 | -90 | 90 | -0.03975 | -0.010024 | 0.039779 | 0.010043
24 | 23 | 2.9683 | 1.8997 | 4.9845e-09 | 0 | 0 | 0 | 0 | 0 | 1 | -90 | 90 | 0.032081 | 0.0080689 | -0.032048 | -0.0080479
26 | 29 | 1.8353 | 1.1746 | 3.082e-09 | 0 | 0 | 0 | 0 | 0 | 1 | -90 | 90 | -0.045643 | -0.011512 | 0.045685 | 0.011539
26 | 27 | 3.2328 | 2.069 | 5.4287e-09 | 0 | 0 | 0 | 0 | 0 | 1 | -90 | 90 | 0.0058643 | 0.0014695 | -0.0058631 | -0.0014692
23 | 22 | 0.15464 | 0.098968 | 2.5968e-10 | 0 | 0 | 0 | 0 | 0 | 1 | -90 | 90 | 0.030135 | 0.0075687 | -0.030134 | -0.0075677
29 | 60 | 1.2365 | 0.79133 | 2.0763e-09 | 0 | 0 | 0 | 0 | 0 | 1 | -90 | 90 | -0.049491 | -0.012492 | 0.049524 | 0.012513
27 | 28 | 0.59737 | 0.38232 | 1.0031e-09 | 0 | 0 | 0 | 0 | 0 | 1 | -90 | 90 | 0.0047481 | 0.0011898 | -0.004748 | -0.0011898
64 | 65 | 1.6714 | 1.0697 | 2.8067e-09 | 0 | 0 | 0 | 0 | 0 | 1 | -90 | 90 | -0.0080503 | -0.0020176 | 0.0080514 | 0.0020181
65 | 66 | 2.5805 | 1.6515 | 4.3334e-09 | 0 | 0 | 0 | 0 | 0 | 1 | -90 | 90 | -0.011223 | -0.0028129 | 0.011226 | 0.0028147
60 | 56 | 1.308 | 0.8371 | 2.1964e-09 | 0 | 0 | 0 | 0 | 0 | 1 | -90 | 90 | -0.049524 | -0.012513 | 0.049559 | 0.012535
28 | 30 | 2.1891 | 1.401 | 3.676e-09 | 0 | 0 | 0 | 0 | 0 | 1 | -90 | 90 | 0.004748 | 0.0011898 | -0.0047474 | -0.0011898
56 | 66 | 0.92377 | 0.59121 | 1.5513e-09 | 0 | 0 | 0 | 0 | 0 | 1 | -90 | 90 | 0.015729 | 0.003944 | -0.015727 | -0.0039426
56 | 53 | 1.0731 | 0.6868 | 1.8021e-09 | 0 | 0 | 0 | 0 | 0 | 1 | -90 | 90 | -0.065288 | -0.016479 | 0.065338 | 0.016511
33 | 38 | 1.9084 | 1.2214 | 3.2047e-09 | 0 | 0 | 0 | 0 | 0 | 1 | -90 | 90 | -0.012235 | -0.0030663 | 0.012238 | 0.003068
38 | 39 | 3.1235 | 1.999 | 5.2452e-09 | 0 | 0 | 0 | 0 | 0 | 1 | -90 | 90 | -0.03724 | -0.0093414 | 0.037287 | 0.009371
38 | 37 | 1.1866 | 0.75943 | 1.9926e-09 | 0 | 0 | 0 | 0 | 0 | 1 | -90 | 90 | 0.025002 | 0.0062734 | -0.024994 | -0.0062684
39 | 40 | 0.58915 | 0.37706 | 9.8934e-10 | 0 | 0 | 0 | 0 | 0 | 1 | -90 | 90 | -0.047789 | -0.012003 | 0.047804 | 0.012012
37 | 35 | 3.0654 | 1.9619 | 5.1477e-09 | 0 | 0 | 0 | 0 | 0 | 1 | -90 | 90 | 0.018534 | 0.0046494 | -0.018522 | -0.0046426
34 | 35 | 2.9348 | 1.8783 | 4.9283e-09 | 0 | 0 | 0 | 0 | 0 | 1 | -90 | 90 | -0.0034443 | -0.00086324 | 0.0034447 | 0.000863
35 | 36 | 0.95032 | 0.60821 | 1.5958e-09 | 0 | 0 | 0 | 0 | 0 | 1 | -90 | 90 | 0.015078 | 0.0037796 | -0.015075 | -0.0037783
40 | 41 | 3.515 | 2.2496 | 5.9027e-09 | 0 | 0 | 0 | 0 | 0 | 1 | -90 | 90 | -0.078543 | -0.019716 | 0.078778 | 0.019866
41 | 42 | 3.5074 | 2.2447 | 5.8898e-09 | 0 | 0 | 0 | 0 | 0 | 1 | -90 | 90 | -0.089765 | -0.02262 | 0.090069 | 0.022814
42 | 43 | 0.29057 | 0.18596 | 1.4638e-09 | 0 | 0 | 0 | 0 | 0 | 1 | -90 | 90 | -0.30857 | -0.078375 | 0.30886 | 0.078564
42 | 44 | 1.154 | 0.73853 | 5.8134e-09 | 0 | 0 | 0 | 0 | 0 | 1 | -90 | 90 | 0.2185 | 0.055561 | -0.21791 | -0.055184
43 | 49 | 0.33453 | 0.2141 | 1.6853e-09 | 0 | 0 | 0 | 0 | 0 | 1 | -90 | 90 | -0.31186 | -0.079314 | 0.3122 | 0.079536
44 | 47 | 2.2699 | 1.4527 | 3.8118e-09 | 0 | 0 | 0 | 0 | 0 | 1 | -90 | 90 | 0.049749 | 0.012499 | -0.049689 | -0.012461
44 | 59 | 0.42626 | 0.27281 | 2.1474e-09 | 0 | 0 | 0 | 0 | 0 | 1 | -90 | 90 | 0.16816 | 0.042686 | -0.16803 | -0.042603
49 | 50 | 0.91342 | 0.58459 | 1.5339e-09 | 0 | 0 | 0 | 0 | 0 | 1 | -90 | 90 | 0.011417 | 0.0028616 | -0.011415 | -0.0028609
47 | 46 | 0.23525 | 0.15056 | 3.9504e-10 | 0 | 0 | 0 | 0 | 0 | 1 | -90 | 90 | 0.029589 | 0.0074231 | -0.029587 | -0.0074217
59 | 55 | 0.97618 | 0.62476 | 4.9178e-09 | 0 | 0 | 0 | 0 | 0 | 1 | -90 | 90 | 0.15111 | 0.038363 | -0.15087 | -0.03821
50 | 51 | 0.1115 | 0.071359 | 1.8724e-10 | 0 | 0 | 0 | 0 | 0 | 1 | -90 | 90 | 0.0080745 | 0.0020237 | -0.0080745 | -0.0020237
46 | 48 | 3.7165 | 2.3786 | 6.2411e-09 | 0 | 0 | 0 | 0 | 0 | 1 | -90 | 90 | 0.019361 | 0.0048581 | -0.019346 | -0.0048491
46 | 45 | 2.4331 | 1.5572 | 4.0858e-09 | 0 | 0 | 0 | 0 | 0 | 1 | -90 | 90 | 0.010226 | 0.0025636 | -0.010223 | -0.0025622
55 | 53 | 0.58211 | 0.37255 | 1.955e-09 | 0 | 0 | 0 | 0 | 0 | 1 | -90 | 90 | 0.15087 | 0.03821 | -0.15073 | -0.038118
48 | 79 | 3.5128 | 2.2482 | 5.899e-09 | 0 | 0 | 0 | 0 | 0 | 1 | -90 | 90 | 0.0081502 | 0.0020432 | -0.0081477 | -0.0020422
79 | 80 | 1.7406 | 1.114 | 2.923e-09 | 0 | 0 | 0 | 0 | 0 | 1 | -90 | 90 | 0.0081477 | 0.0020422 | -0.0081464 | -0.0020417
52 | 53 | 1.5558 | 0.99574 | 2.6127e-09 | 0 | 0 | 0 | 0 | 0 | 1 | -90 | 90 | -0.085269 | -0.021529 | 0.085392 | 0.021607
52 | 54 | 2.9336 | 1.8775 | 4.9263e-09 | 0 | 0 | 0 | 0 | 0 | 1 | -90 | 90 | 0.067521 | 0.017081 | -0.067376 | -0.016988
54 | 57 | 1.5865 | 1.0153 | 2.6641e-09 | 0 | 0 | 0 | 0 | 0 | 1 | -90 | 90 | 0.050893 | 0.012857 | -0.050848 | -0.012829
54 | 58 | 0.92281 | 0.5906 | 1.5497e-09 | 0 | 0 | 0 | 0 | 0 | 1 | -90 | 90 | 0.016483 | 0.0041313 | -0.01648 | -0.0041297
57 | 61 | 1.9778 | 1.2658 | 3.3212e-09 | 0 | 0 | 0 | 0 | 0 | 1 | -90 | 90 | 0.045761 | 0.011554 | -0.045716 | -0.011525
58 | 81 | 3.5604 | 2.2787 | 5.979e-09 | 0 | 0 | 0 | 0 | 0 | 1 | -90 | 90 | 0.0019544 | 0.0004891 | -0.0019542 | -0.00048959
61 | 62 | 3.08 | 1.9712 | 5.1721e-09 | 0 | 0 | 0 | 0 | 0 | 1 | -90 | 90 | 0.045716 | 0.011525 | -0.045645 | -0.011481
81 | 82 | 1.3007 | 0.83245 | 2.1842e-09 | 0 | 0 | 0 | 0 | 0 | 1 | -90 | 90 | 0.0019542 | 0.00048959 | -0.0019542 | -0.00048977
62 | 69 | 1.1921 | 0.76295 | 2.0019e-09 | 0 | 0 | 0 | 0 | 0 | 1 | -90 | 90 | 0.0377 | 0.0094895 | -0.037681 | -0.0094778
62 | 67 | 2.3946 | 1.5325 | 4.0212e-09 | 0 | 0 | 0 | 0 | 0 | 1 | -90 | 90 | 0.0079452 | 0.0019912 | -0.0079435 | -0.0019905
69 | 71 | 1.1855 | 0.75872 | 1.9908e-09 | 0 | 0 | 0 | 0 | 0 | 1 | -90 | 90 | 0.037681 | 0.0094778 | -0.037663 | -0.0094662
67 | 68 | 3.1527 | 2.0177 | 5.2942e-09 | 0 | 0 | 0 | 0 | 0 | 1 | -90 | 90 | 0.0048844 | 0.0012238 | -0.0048836 | -0.0012238
63 | 75 | 2.0241 | 1.2954 | 3.3989e-09 | 0 | 0 | 0 | 0 | 0 | 1 | -90 | 90 | -0.0049227 | -0.0012338 | 0.0049232 | 0.0012338
75 | 76 | 0.23479 | 0.15026 | 3.9427e-10 | 0 | 0 | 0 | 0 | 0 | 1 | -90 | 90 | 0.019812 | 0.0049669 | -0.019811 | -0.0049662
75 | 74 | 3.0869 | 1.9756 | 5.1837e-09 | 0 | 0 | 0 | 0 | 0 | 1 | -90 | 90 | -0.024736 | -0.0062006 | 0.024757 | 0.0062135
71 | 72 | 1.8735 | 1.199 | 3.146e-09 | 0 | 0 | 0 | 0 | 0 | 1 | -90 | 90 | 0.033061 | 0.0083128 | -0.033038 | -0.0082986
68 | 70 | 3.0218 | 1.934 | 5.0745e-09 | 0 | 0 | 0 | 0 | 0 | 1 | -90 | 90 | 0.0048836 | 0.0012238 | -0.0048828 | -0.0012238
76 | 77 | 3.1264 | 2.0009 | 5.25e-09 | 0 | 0 | 0 | 0 | 0 | 1 | -90 | 90 | 0.010274 | 0.0025759 | -0.01027 | -0.0025741
74 | 73 | 1.5335 | 0.98141 | 2.5751e-09 | 0 | 0 | 0 | 0 | 0 | 1 | -90 | 90 | -0.028894 | -0.0072505 | 0.028908 | 0.0072593
72 | 73 | 1.2588 | 0.80564 | 2.1139e-09 | 0 | 0 | 0 | 0 | 0 | 1 | -90 | 90 | 0.02892 | 0.0072666 | -0.028908 | -0.0072593