## bus_data
BUS_I | BUS_TYPE | Pd | Qd | Gs | Bs | area | Vm | Va | baseKV | zone | Vmax | Vmin
1 | 1 | 0.061187 | 0.015335 | 0 | 0 | 1 | 0.99069 | -0.17873 | 0.4 | 1 | 1.1 | 0.9
3 | 1 | 0 | 0 | 0 | 0 | 1 | 0.99887 | -0.021573 | 0.4 | 1 | 1.1 | 0.9
8 | 1 | 0.06318 | 0.015834 | 0 | 0 | 1 | 0.98876 | -0.21623 | 0.4 | 1 | 1.1 | 0.9
5 | 1 | 0 | 0 | 0 | 0 | 1 | 0.99794 | -0.039331 | 0.4 | 1 | 1.1 | 0.9
6 | 1 | 0 | 0 | 0 | 0 | 1 | 0.99956 | -0.008397 | 0.4 | 1 | 1.1 | 0.9
4 | 3 | 0 | 0 | 0 | 0 | 1 | 1 | 0 | 0.4 | 1 | 1.1 | 0.9
17 | 1 | 0.0086121 | 0.0021584 | 0 | 0 | 1 | 0.99974 | -0.0050664 | 0.4 | 1 | 1.1 | 0.9
7 | 1 | 0.083349 | 0.020889 | 0 | 0 | 1 | 0.99566 | -0.083435 | 0.4 | 1 | 1.1 | 0.9
18 | 1 | 0.045997 | 0.011528 | 0 | 0 | 1 | 0.99816 | -0.035296 | 0.4 | 1 | 1.1 | 0.9

## generator_data
GEN_BUS | PG | QG | QMAX | QMIN | VG | MBASE | GEN_STATUS | PMAX | PMIN
4 | 0.26392 | 0.066764 | 10 | -10 | 1 | 100 | 1 | 10 | 0

## branch_data
F_BUS | T_BUS | BR_R | BR_X | BR_B | RATE_A | RATE_B | RATE_C | TAP | SHIFT | BR_STATUS | ANGMIN | ANGMAX | P_in | Q_in | P_out | Q_out
1 | 3 | 5.6049 | 3.5871 | 9.4121e-09 | 0 | 0 | 0 | 0 | 0 | 1 | -90 | 90 | -0.12448 | -0.031241 | 0.12542 | 0.031842
1 | 8 | 2.6064 | 1.6681 | 4.3768e-09 | 0 | 0 | 0 | 0 | 0 | 1 | -90 | 90 | 0.063293 | 0.015906 | -0.06318 | -0.015834
3 | 5 | 0.95195 | 0.60925 | 1.5986e-09 | 0 | 0 | 0 | 0 | 0 | 1 | -90 | 90 | 0.083596 | 0.021046 | -0.083525 | -0.021001
3 | 6 | 0.28387 | 0.18167 | 9.5338e-10 | 0 | 0 | 0 | 0 | 0 | 1 | -90 | 90 | -0.20902 | -0.052889 | 0.20915 | 0.052973
5 | 7 | 2.3567 | 1.5083 | 3.9575e-09 | 0 | 0 | 0 | 0 | 0 | 1 | -90 | 90 | 0.083525 | 0.021001 | -0.083349 | -0.020889
6 | 18 | 2.6153 | 1.6738 | 4.3918e-09 | 0 | 0 | 0 | 0 | 0 | 1 | -90 | 90 | 0.046056 | 0.011565 | -0.045997 | -0.011528
6 | 4 | 0.14828 | 0.0949 | 4.9801e-10 | 0 | 0 | 0 | 0 | 0 | 1 | -90 | 90 | -0.2552 | -0.064539 | 0.25531 | 0.064604
4 | 17 | 2.636 | 1.6871 | 4.4266e-09 | 0 | 0 | 0 | 0 | 0 | 1 | -90 | 90 | 0.0086142 | 0.0021593 | -0.0086121 | -0.0021584