## bus_data
BUS_I | BUS_TYPE | Pd | Qd | Gs | Bs | area | Vm | Va | baseKV | zone | Vmax | Vmin
9 | 1 | 0.0086141 | 0.0021589 | 0 | 0 | 1 | 0.9988 | -0.023047 | 0.4 | 1 | 1.1 | 0.9
11 | 1 | 0.013867 | 0.0034754 | 0 | 0 | 1 | 0.99923 | -0.014757 | 0.4 | 1 | 1.1 | 0.9
13 | 3 | 0 | 0 | 0 | 0 | 1 | 1 | 0 | 0.4 | 1 | 1.1 | 0.9
14 | 1 | 0 | 0 | 0 | 0 | 1 | 0.99494 | -0.097267 | 0.4 | 1 | 1.1 | 0.9
16 | 1 | 0 | 0 | 0 | 0 | 1 | 0.99926 | -0.014191 | 0.4 | 1 | 1.1 | 0.9
15 | 1 | 0 | 0 | 0 | 0 | 1 | 0.99426 | -0.11037 | 0.4 | 1 | 1.1 | 0.9
30 | 1 | 0.0073572 | 0.0018439 | 0 | 0 | 1 | 0.99472 | -0.10141 | 0.4 | 1 | 1.1 | 0.9
33 | 1 | 0.0069014 | 0.0017297 | 0 | 0 | 1 | 0.99411 | -0.11316 | 0.4 | 1 | 1.1 | 0.9
28 | 1 | 0.0068175 | 0.0017086 | 0 | 0 | 1 | 0.99412 | -0.11296 | 0.4 | 1 | 1.1 | 0.9
19 | 1 | 0 | 0 | 0 | 0 | 1 | 0.9987 | -0.025065 | 0.4 | 1 | 1.1 | 0.9
25 | 1 | 0.021297 | 0.0053375 | 0 | 0 | 1 | 0.99788 | -0.040693 | 0.4 | 1 | 1.1 | 0.9
22 | 1 | 0.0076353 | 0.0019136 | 0 | 0 | 1 | 0.99853 | -0.028317 | 0.4 | 1 | 1.1 | 0.9
20 | 1 | 0 | 0 | 0 | 0 | 1 | 0.99755 | -0.047081 | 0.4 | 1 | 1.1 | 0.9
26 | 1 | 0.019695 | 0.004936 | 0 | 0 | 1 | 0.99713 | -0.055221 | 0.4 | 1 | 1.1 | 0.9
29 | 1 | 0.007088 | 0.0017764 | 0 | 0 | 1 | 0.99468 | -0.10223 | 0.4 | 1 | 1.1 | 0.9
32 | 1 | 0.0066848 | 0.0016754 | 0 | 0 | 1 | 0.99389 | -0.11738 | 0.4 | 1 | 1.1 | 0.9
27 | 1 | 0.0070648 | 0.0017706 | 0 | 0 | 1 | 0.99399 | -0.11563 | 0.4 | 1 | 1.1 | 0.9
21 | 1 | 0.0059029 | 0.0014794 | 0 | 0 | 1 | 0.99835 | -0.0317 | 0.4 | 1 | 1.1 | 0.9
31 | 1 | 0.0071043 | 0.0017805 | 0 | 0 | 1 | 0.99378 | -0.11961 | 0.4 | 1 | 1.1 | 0.9

## generator_data
GEN_BUS | PG | QG | QMAX | QMIN | VG | MBASE | GEN_STATUS | PMAX | PMIN
13 | 0.12642 | 0.031831 | 10 | -10 | 1 | 100 | 1 | 10 | 0

## branch_data
F_BUS | T_BUS | BR_R | BR_X | BR_B | RATE_A | RATE_B | RATE_C | TAP | SHIFT | BR_STATUS | ANGMIN | ANGMAX | P_in | Q_in | P_out | Q_out
9 | 11 | 4.3047 | 2.755 | 7.2288e-09 | 0 | 0 | 0 | 0 | 0 | 1 | -90 | 90 | -0.0086141 | -0.0021589 | 0.0086175 | 0.0021604
11 | 13 | 2.9398 | 1.8815 | 4.9367e-09 | 0 | 0 | 0 | 0 | 0 | 1 | -90 | 90 | -0.022485 | -0.0056358 | 0.0225 | 0.0056454
13 | 14 | 8.8483 | 5.6629 | 1.4859e-08 | 0 | 0 | 0 | 0 | 0 | 1 | -90 | 90 | 0.04928 | 0.01245 | -0.049052 | -0.012305
13 | 16 | 1.1655 | 0.74592 | 1.9572e-09 | 0 | 0 | 0 | 0 | 0 | 1 | -90 | 90 | 0.054643 | 0.013736 | -0.054606 | -0.013713
14 | 15 | 1.6805 | 1.0755 | 2.822e-09 | 0 | 0 | 0 | 0 | 0 | 1 | -90 | 90 | 0.034603 | 0.008683 | -0.034582 | -0.0086695
14 | 30 | 1.2709 | 0.81335 | 2.1341e-09 | 0 | 0 | 0 | 0 | 0 | 1 | -90 | 90 | 0.014448 | 0.003622 | -0.014445 | -0.0036204
16 | 19 | 3.5924 | 2.2992 | 6.0327e-09 | 0 | 0 | 0 | 0 | 0 | 1 | -90 | 90 | 0.013548 | 0.0033982 | -0.013541 | -0.0033943
16 | 25 | 2.8895 | 1.8493 | 4.8522e-09 | 0 | 0 | 0 | 0 | 0 | 1 | -90 | 90 | 0.041057 | 0.010314 | -0.041006 | -0.010282
15 | 33 | 0.59644 | 0.38172 | 1.0016e-09 | 0 | 0 | 0 | 0 | 0 | 1 | -90 | 90 | 0.020697 | 0.005189 | -0.020694 | -0.0051874
15 | 28 | 0.82502 | 0.52801 | 1.3854e-09 | 0 | 0 | 0 | 0 | 0 | 1 | -90 | 90 | 0.013885 | 0.0034805 | -0.013883 | -0.0034795
30 | 29 | 0.51357 | 0.32869 | 8.6242e-10 | 0 | 0 | 0 | 0 | 0 | 1 | -90 | 90 | 0.0070883 | 0.0017765 | -0.007088 | -0.0017764
33 | 32 | 1.3575 | 0.86879 | 2.2796e-09 | 0 | 0 | 0 | 0 | 0 | 1 | -90 | 90 | 0.013793 | 0.0034577 | -0.01379 | -0.0034561
28 | 27 | 1.6744 | 1.0716 | 2.8118e-09 | 0 | 0 | 0 | 0 | 0 | 1 | -90 | 90 | 0.0070657 | 0.0017709 | -0.0070648 | -0.0017706
19 | 22 | 1.0734 | 0.68697 | 1.8025e-09 | 0 | 0 | 0 | 0 | 0 | 1 | -90 | 90 | 0.013541 | 0.0033943 | -0.013539 | -0.0033932
25 | 20 | 1.4473 | 0.92627 | 2.4304e-09 | 0 | 0 | 0 | 0 | 0 | 1 | -90 | 90 | 0.019709 | 0.0049442 | -0.019703 | -0.0049406
22 | 21 | 2.5612 | 1.6392 | 4.301e-09 | 0 | 0 | 0 | 0 | 0 | 1 | -90 | 90 | 0.0059039 | 0.0014796 | -0.0059029 | -0.0014794
20 | 26 | 1.8425 | 1.1792 | 3.0941e-09 | 0 | 0 | 0 | 0 | 0 | 1 | -90 | 90 | 0.019703 | 0.0049406 | -0.019695 | -0.004936
32 | 31 | 1.3892 | 0.88911 | 2.3329e-09 | 0 | 0 | 0 | 0 | 0 | 1 | -90 | 90 | 0.007105 | 0.0017808 | -0.0071043 | -0.0017805