## bus_data
BUS_I | BUS_TYPE | Pd | Qd | Gs | Bs | area | Vm | Va | baseKV | zone | Vmax | Vmin
1 | 1 | 0.0090557 | 0.0022696 | 0 | 0 | 1 | 0.97002 | -0.57889 | 0.4 | 1 | 1.1 | 0.9
3 | 1 | 0 | 0 | 0 | 0 | 1 | 0.97002 | -0.5788 | 0.4 | 1 | 1.1 | 0.9
7 | 1 | 0.0096259 | 0.0024125 | 0 | 0 | 1 | 0.97017 | -0.57579 | 0.4 | 1 | 1.1 | 0.9
5 | 1 | 0 | 0 | 0 | 0 | 1 | 0.97381 | -0.504 | 0.4 | 1 | 1.1 | 0.9
17 | 1 | 0 | 0 | 0 | 0 | 1 | 0.97393 | -0.50162 | 0.4 | 1 | 1.1 | 0.9
111 | 1 | 0.0026133 | 0.00065494 | 0 | 0 | 1 | 0.97369 | -0.50636 | 0.4 | 1 | 1.1 | 0.9
12 | 1 | 0 | 0 | 0 | 0 | 1 | 0.97051 | -0.56914 | 0.4 | 1 | 1.1 | 0.9
13 | 1 | 0 | 0 | 0 | 0 | 1 | 0.97654 | -0.45033 | 0.4 | 1 | 1.1 | 0.9
18 | 1 | 0.0020267 | 0.00050795 | 0 | 0 | 1 | 0.97784 | -0.42506 | 0.4 | 1 | 1.1 | 0.9
16 | 1 | 0.010073 | 0.0025246 | 0 | 0 | 1 | 0.97528 | -0.47502 | 0.4 | 1 | 1.1 | 0.9
10 | 1 | 0 | 0 | 0 | 0 | 1 | 0.97091 | -0.5613 | 0.4 | 1 | 1.1 | 0.9
8 | 1 | 0.010938 | 0.0027413 | 0 | 0 | 1 | 0.97101 | -0.55933 | 0.4 | 1 | 1.1 | 0.9
15 | 1 | 0.011944 | 0.0029934 | 0 | 0 | 1 | 0.97046 | -0.57015 | 0.4 | 1 | 1.1 | 0.9
11 | 1 | 0 | 0 | 0 | 0 | 1 | 0.97242 | -0.53148 | 0.4 | 1 | 1.1 | 0.9
112 | 1 | 0 | 0 | 0 | 0 | 1 | 0.97363 | -0.50754 | 0.4 | 1 | 1.1 | 0.9
114 | 1 | 0.010048 | 0.0025183 | 0 | 0 | 1 | 0.97218 | -0.53606 | 0.4 | 1 | 1.1 | 0.9
9 | 1 | 0.010298 | 0.0025808 | 0 | 0 | 1 | 0.9717 | -0.5456 | 0.4 | 1 | 1.1 | 0.9
21 | 1 | 0.0020505 | 0.00051389 | 0 | 0 | 1 | 0.98076 | -0.36807 | 0.4 | 1 | 1.1 | 0.9
106 | 1 | 0 | 0 | 0 | 0 | 1 | 0.98852 | -0.22083 | 0.4 | 1 | 1.1 | 0.9
119 | 1 | 0.007121 | 0.0017847 | 0 | 0 | 1 | 0.989 | -0.21135 | 0.4 | 1 | 1.1 | 0.9
91 | 1 | 0 | 0 | 0 | 0 | 1 | 0.98784 | -0.23403 | 0.4 | 1 | 1.1 | 0.9
46 | 1 | 0.0069733 | 0.0017477 | 0 | 0 | 1 | 0.98831 | -0.2248 | 0.4 | 1 | 1.1 | 0.9
60 | 1 | 0.0071421 | 0.00179 | 0 | 0 | 1 | 0.99079 | -0.17676 | 0.4 | 1 | 1.1 | 0.9
59 | 1 | 0.0066336 | 0.0016625 | 0 | 0 | 1 | 0.99087 | -0.1751 | 0.4 | 1 | 1.1 | 0.9
120 | 1 | 0 | 0 | 0 | 0 | 1 | 0.98735 | -0.24349 | 0.4 | 1 | 1.1 | 0.9
89 | 1 | 0.015317 | 0.0038387 | 0 | 0 | 1 | 0.98745 | -0.24155 | 0.4 | 1 | 1.1 | 0.9
19 | 1 | 0 | 0 | 0 | 0 | 1 | 0.98213 | -0.34165 | 0.4 | 1 | 1.1 | 0.9
22 | 1 | 0.0061055 | 0.0015302 | 0 | 0 | 1 | 0.98288 | -0.32705 | 0.4 | 1 | 1.1 | 0.9
41 | 1 | 0.0017539 | 0.00043958 | 0 | 0 | 1 | 0.98329 | -0.3191 | 0.4 | 1 | 1.1 | 0.9
23 | 1 | 0 | 0 | 0 | 0 | 1 | 0.97324 | -0.51562 | 0.4 | 1 | 1.1 | 0.9
24 | 1 | 0 | 0 | 0 | 0 | 1 | 0.97205 | -0.5391 | 0.4 | 1 | 1.1 | 0.9
87 | 1 | 0.0043923 | 0.0011008 | 0 | 0 | 1 | 0.97355 | -0.50945 | 0.4 | 1 | 1.1 | 0.9
29 | 1 | 0.0064314 | 0.0016118 | 0 | 0 | 1 | 0.97166 | -0.54672 | 0.4 | 1 | 1.1 | 0.9
25 | 1 | 0 | 0 | 0 | 0 | 1 | 0.974 | -0.50056 | 0.4 | 1 | 1.1 | 0.9
31 | 1 | 0 | 0 | 0 | 0 | 1 | 0.9735 | -0.51041 | 0.4 | 1 | 1.1 | 0.9
33 | 1 | 0.0029008 | 0.00072701 | 0 | 0 | 1 | 0.97575 | -0.46613 | 0.4 | 1 | 1.1 | 0.9
113 | 1 | 0.0026342 | 0.00066018 | 0 | 0 | 1 | 0.97361 | -0.50794 | 0.4 | 1 | 1.1 | 0.9
42 | 1 | 0.0044929 | 0.001126 | 0 | 0 | 1 | 0.98343 | -0.31649 | 0.4 | 1 | 1.1 | 0.9
30 | 1 | 0 | 0 | 0 | 0 | 1 | 0.9772 | -0.43778 | 0.4 | 1 | 1.1 | 0.9
34 | 1 | 0.0051806 | 0.0012984 | 0 | 0 | 1 | 0.97924 | -0.39781 | 0.4 | 1 | 1.1 | 0.9
35 | 1 | 0 | 0 | 0 | 0 | 1 | 0.97537 | -0.4737 | 0.4 | 1 | 1.1 | 0.9
32 | 1 | 0.0033408 | 0.00083729 | 0 | 0 | 1 | 0.97651 | -0.45131 | 0.4 | 1 | 1.1 | 0.9
63 | 1 | 0.0030856 | 0.00077333 | 0 | 0 | 1 | 0.97328 | -0.51477 | 0.4 | 1 | 1.1 | 0.9
68 | 1 | 0.0032774 | 0.00082139 | 0 | 0 | 1 | 0.97525 | -0.47609 | 0.4 | 1 | 1.1 | 0.9
65 | 1 | 0.0021771 | 0.00054563 | 0 | 0 | 1 | 0.97497 | -0.48158 | 0.4 | 1 | 1.1 | 0.9
36 | 1 | 0 | 0 | 0 | 0 | 1 | 0.98085 | -0.36647 | 0.4 | 1 | 1.1 | 0.9
37 | 1 | 0 | 0 | 0 | 0 | 1 | 0.98051 | -0.37309 | 0.4 | 1 | 1.1 | 0.9
72 | 1 | 0.0011309 | 0.00028344 | 0 | 0 | 1 | 0.9819 | -0.34603 | 0.4 | 1 | 1.1 | 0.9
27 | 1 | 0.0084103 | 0.0021078 | 0 | 0 | 1 | 0.97106 | -0.55866 | 0.4 | 1 | 1.1 | 0.9
26 | 1 | 0.0051194 | 0.001283 | 0 | 0 | 1 | 0.97093 | -0.56132 | 0.4 | 1 | 1.1 | 0.9
28 | 1 | 0.0036985 | 0.00092694 | 0 | 0 | 1 | 0.97092 | -0.56145 | 0.4 | 1 | 1.1 | 0.9
64 | 1 | 0.0089177 | 0.002235 | 0 | 0 | 1 | 0.97309 | -0.51864 | 0.4 | 1 | 1.1 | 0.9
38 | 1 | 0.0071773 | 0.0017988 | 0 | 0 | 1 | 0.9804 | -0.37532 | 0.4 | 1 | 1.1 | 0.9
77 | 1 | 0.0020532 | 0.00051459 | 0 | 0 | 1 | 0.97522 | -0.47662 | 0.4 | 1 | 1.1 | 0.9
66 | 1 | 0.0034044 | 0.00085321 | 0 | 0 | 1 | 0.97484 | -0.48425 | 0.4 | 1 | 1.1 | 0.9
52 | 1 | 0 | 0 | 0 | 0 | 1 | 0.98366 | -0.31198 | 0.4 | 1 | 1.1 | 0.9
40 | 1 | 0.00066801 | 0.00016742 | 0 | 0 | 1 | 0.98039 | -0.37556 | 0.4 | 1 | 1.1 | 0.9
39 | 1 | 0 | 0 | 0 | 0 | 1 | 0.98403 | -0.3049 | 0.4 | 1 | 1.1 | 0.9
45 | 1 | 0 | 0 | 0 | 0 | 1 | 0.98434 | -0.29878 | 0.4 | 1 | 1.1 | 0.9
51 | 1 | 0 | 0 | 0 | 0 | 1 | 0.98452 | -0.29548 | 0.4 | 1 | 1.1 | 0.9
43 | 1 | 0.0013186 | 0.00033048 | 0 | 0 | 1 | 0.98431 | -0.29949 | 0.4 | 1 | 1.1 | 0.9
44 | 1 | 0 | 0 | 0 | 0 | 1 | 0.99725 | -0.052009 | 0.4 | 1 | 1.1 | 0.9
47 | 1 | 0 | 0 | 0 | 0 | 1 | 0.99628 | -0.070363 | 0.4 | 1 | 1.1 | 0.9
48 | 1 | 0 | 0 | 0 | 0 | 1 | 0.99925 | -0.014075 | 0.4 | 1 | 1.1 | 0.9
50 | 1 | 0 | 0 | 0 | 0 | 1 | 0.99702 | -0.056375 | 0.4 | 1 | 1.1 | 0.9
49 | 1 | 0 | 0 | 0 | 0 | 1 | 0.99526 | -0.089775 | 0.4 | 1 | 1.1 | 0.9
76 | 1 | 0.00041366 | 0.00010367 | 0 | 0 | 1 | 0.99627 | -0.070577 | 0.4 | 1 | 1.1 | 0.9
57 | 1 | 0.0019843 | 0.00049732 | 0 | 0 | 1 | 0.99853 | -0.027965 | 0.4 | 1 | 1.1 | 0.9
110 | 3 | 0.0042132 | 0.0010559 | 0 | 0 | 1 | 1 | 0 | 0.4 | 1 | 1.1 | 0.9
101 | 1 | 0.003533 | 0.00088547 | 0 | 0 | 1 | 0.99463 | -0.10174 | 0.4 | 1 | 1.1 | 0.9
105 | 1 | 0.013614 | 0.0034119 | 0 | 0 | 1 | 0.99673 | -0.062065 | 0.4 | 1 | 1.1 | 0.9
73 | 1 | 0.0016752 | 0.00041984 | 0 | 0 | 1 | 0.98523 | -0.28163 | 0.4 | 1 | 1.1 | 0.9
55 | 1 | 0 | 0 | 0 | 0 | 1 | 0.99639 | -0.068837 | 0.4 | 1 | 1.1 | 0.9
100 | 1 | 0.01617 | 0.0040527 | 0 | 0 | 1 | 0.9937 | -0.11936 | 0.4 | 1 | 1.1 | 0.9
74 | 1 | 0.010279 | 0.0025762 | 0 | 0 | 1 | 0.98615 | -0.26401 | 0.4 | 1 | 1.1 | 0.9
53 | 1 | 0.0021065 | 0.00052793 | 0 | 0 | 1 | 0.99505 | -0.094522 | 0.4 | 1 | 1.1 | 0.9
54 | 1 | 0.0071714 | 0.0017973 | 0 | 0 | 1 | 0.9938 | -0.11853 | 0.4 | 1 | 1.1 | 0.9
56 | 1 | 0 | 0 | 0 | 0 | 1 | 0.99339 | -0.12647 | 0.4 | 1 | 1.1 | 0.9
58 | 1 | 0.0020574 | 0.00051564 | 0 | 0 | 1 | 0.99636 | -0.069381 | 0.4 | 1 | 1.1 | 0.9
62 | 1 | 0 | 0 | 0 | 0 | 1 | 0.99118 | -0.16907 | 0.4 | 1 | 1.1 | 0.9
115 | 1 | 0.0087538 | 0.0021939 | 0 | 0 | 1 | 0.99095 | -0.1736 | 0.4 | 1 | 1.1 | 0.9
61 | 1 | 0 | 0 | 0 | 0 | 1 | 0.991 | -0.1727 | 0.4 | 1 | 1.1 | 0.9
116 | 1 | 0 | 0 | 0 | 0 | 1 | 0.99058 | -0.18082 | 0.4 | 1 | 1.1 | 0.9
117 | 1 | 0.0067958 | 0.0017032 | 0 | 0 | 1 | 0.99018 | -0.18857 | 0.4 | 1 | 1.1 | 0.9
67 | 1 | 0.0086275 | 0.0021622 | 0 | 0 | 1 | 0.97465 | -0.48788 | 0.4 | 1 | 1.1 | 0.9
69 | 1 | 0.0011756 | 0.00029463 | 0 | 0 | 1 | 0.97453 | -0.49034 | 0.4 | 1 | 1.1 | 0.9
70 | 1 | 0.003034 | 0.0007604 | 0 | 0 | 1 | 0.97419 | -0.49699 | 0.4 | 1 | 1.1 | 0.9
71 | 1 | 0.0040986 | 0.0010272 | 0 | 0 | 1 | 0.97419 | -0.49709 | 0.4 | 1 | 1.1 | 0.9
78 | 1 | 0.0059287 | 0.0014859 | 0 | 0 | 1 | 0.97411 | -0.49854 | 0.4 | 1 | 1.1 | 0.9
79 | 1 | 0 | 0 | 0 | 0 | 1 | 0.9741 | -0.4987 | 0.4 | 1 | 1.1 | 0.9
75 | 1 | 0.01683 | 0.004218 | 0 | 0 | 1 | 0.98742 | -0.2395 | 0.4 | 1 | 1.1 | 0.9
83 | 1 | 0.00739 | 0.0018521 | 0 | 0 | 1 | 0.98757 | -0.23665 | 0.4 | 1 | 1.1 | 0.9
84 | 1 | 0.0011023 | 0.00027626 | 0 | 0 | 1 | 0.98873 | -0.21451 | 0.4 | 1 | 1.1 | 0.9
80 | 1 | 0.0011105 | 0.00027831 | 0 | 0 | 1 | 0.97409 | -0.49894 | 0.4 | 1 | 1.1 | 0.9
82 | 1 | 0.0013834 | 0.00034672 | 0 | 0 | 1 | 0.98882 | -0.21277 | 0.4 | 1 | 1.1 | 0.9
85 | 1 | 0 | 0 | 0 | 0 | 1 | 0.98883 | -0.21257 | 0.4 | 1 | 1.1 | 0.9
86 | 1 | 0 | 0 | 0 | 0 | 1 | 0.98993 | -0.19137 | 0.4 | 1 | 1.1 | 0.9
107 | 1 | 0.0105 | 0.0026315 | 0 | 0 | 1 | 0.99128 | -0.16566 | 0.4 | 1 | 1.1 | 0.9
96 | 1 | 0.013735 | 0.0034423 | 0 | 0 | 1 | 0.98984 | -0.19317 | 0.4 | 1 | 1.1 | 0.9
103 | 1 | 0 | 0 | 0 | 0 | 1 | 0.99254 | -0.14153 | 0.4 | 1 | 1.1 | 0.9
95 | 1 | 0.013193 | 0.0033065 | 0 | 0 | 1 | 0.98953 | -0.19928 | 0.4 | 1 | 1.1 | 0.9
88 | 1 | 0.01581 | 0.0039623 | 0 | 0 | 1 | 0.99038 | -0.18347 | 0.4 | 1 | 1.1 | 0.9
90 | 1 | 0 | 0 | 0 | 0 | 1 | 0.99041 | -0.18273 | 0.4 | 1 | 1.1 | 0.9
92 | 1 | 0.0049543 | 0.0012417 | 0 | 0 | 1 | 0.99063 | -0.17852 | 0.4 | 1 | 1.1 | 0.9
104 | 1 | 0 | 0 | 0 | 0 | 1 | 0.99096 | -0.17209 | 0.4 | 1 | 1.1 | 0.9
93 | 1 | 0 | 0 | 0 | 0 | 1 | 0.98919 | -0.20657 | 0.4 | 1 | 1.1 | 0.9
94 | 1 | 0 | 0 | 0 | 0 | 1 | 0.98896 | -0.21103 | 0.4 | 1 | 1.1 | 0.9
99 | 1 | 0.0096354 | 0.0024149 | 0 | 0 | 1 | 0.98934 | -0.20359 | 0.4 | 1 | 1.1 | 0.9
109 | 1 | 0.0055175 | 0.0013828 | 0 | 0 | 1 | 0.98891 | -0.2119 | 0.4 | 1 | 1.1 | 0.9
108 | 1 | 0.0067048 | 0.0016804 | 0 | 0 | 1 | 0.98882 | -0.21362 | 0.4 | 1 | 1.1 | 0.9
121 | 1 | 0.0018842 | 0.00047223 | 0 | 0 | 1 | 0.98733 | -0.24393 | 0.4 | 1 | 1.1 | 0.9
98 | 1 | 0.010078 | 0.0025258 | 0 | 0 | 1 | 0.99031 | -0.18481 | 0.4 | 1 | 1.1 | 0.9
97 | 1 | 0 | 0 | 0 | 0 | 1 | 0.98955 | -0.19953 | 0.4 | 1 | 1.1 | 0.9
102 | 1 | 0 | 0 | 0 | 0 | 1 | 0.99313 | -0.13033 | 0.4 | 1 | 1.1 | 0.9
118 | 1 | 0.0069032 | 0.0017301 | 0 | 0 | 1 | 0.98954 | -0.20091 | 0.4 | 1 | 1.1 | 0.9

## generator_data
GEN_BUS | PG | QG | QMAX | QMIN | VG | MBASE | GEN_STATUS | PMAX | PMIN
110 | 0.44471 | 0.11408 | 10 | -10 | 1 | 100 | 1 | 10 | 0

## branch_data
F_BUS | T_BUS | BR_R | BR_X | BR_B | RATE_A | RATE_B | RATE_C | TAP | SHIFT | BR_STATUS | ANGMIN | ANGMAX | P_in | Q_in | P_out | Q_out
1 | 3 | 0.042504 | 0.027202 | 7.1375e-11 | 0 | 0 | 0 | 0 | 0 | 1 | -90 | 90 | -0.0090554 | -0.0022697 | 0.0090554 | 0.0022697
3 | 7 | 1.4003 | 0.89617 | 2.3514e-09 | 0 | 0 | 0 | 0 | 0 | 1 | -90 | 90 | -0.0090554 | -0.0022697 | 0.0090567 | 0.0022703
7 | 12 | 1.5029 | 0.96183 | 2.5237e-09 | 0 | 0 | 0 | 0 | 0 | 1 | -90 | 90 | -0.018682 | -0.0046829 | 0.018688 | 0.0046865
5 | 17 | 1.927 | 1.2333 | 3.236e-09 | 0 | 0 | 0 | 0 | 0 | 1 | -90 | 90 | -0.0052481 | -0.001315 | 0.0052487 | 0.001315
5 | 111 | 1.9138 | 1.2248 | 3.2138e-09 | 0 | 0 | 0 | 0 | 0 | 1 | -90 | 90 | 0.0052481 | 0.001315 | -0.0052475 | -0.0013149
17 | 11 | 2.0475 | 1.3104 | 3.4383e-09 | 0 | 0 | 0 | 0 | 0 | 1 | -90 | 90 | 0.062082 | 0.015627 | -0.061993 | -0.01557
17 | 16 | 1.686 | 1.0791 | 2.8313e-09 | 0 | 0 | 0 | 0 | 0 | 1 | -90 | 90 | -0.067331 | -0.016941 | 0.067416 | 0.016996
111 | 112 | 1.9101 | 1.2224 | 3.2075e-09 | 0 | 0 | 0 | 0 | 0 | 1 | -90 | 90 | 0.0026343 | 0.00065993 | -0.0026341 | -0.00066014
12 | 10 | 1.0809 | 0.6918 | 1.8152e-09 | 0 | 0 | 0 | 0 | 0 | 1 | -90 | 90 | -0.030632 | -0.0076803 | 0.030644 | 0.0076875
12 | 15 | 0.3557 | 0.22765 | 5.9731e-10 | 0 | 0 | 0 | 0 | 0 | 1 | -90 | 90 | 0.011944 | 0.0029938 | -0.011943 | -0.0029935
13 | 18 | 1.4003 | 0.89616 | 2.3514e-09 | 0 | 0 | 0 | 0 | 0 | 1 | -90 | 90 | -0.077581 | -0.019579 | 0.077675 | 0.019639
13 | 16 | 1.3649 | 0.87355 | 2.2921e-09 | 0 | 0 | 0 | 0 | 0 | 1 | -90 | 90 | 0.077581 | 0.019579 | -0.077489 | -0.019521
18 | 21 | 3.0911 | 1.9783 | 5.1908e-09 | 0 | 0 | 0 | 0 | 0 | 1 | -90 | 90 | -0.079702 | -0.020147 | 0.07992 | 0.020286
10 | 8 | 0.27306 | 0.17476 | 4.5855e-10 | 0 | 0 | 0 | 0 | 0 | 1 | -90 | 90 | -0.030644 | -0.0076874 | 0.030646 | 0.0076892
8 | 9 | 1.3965 | 0.89374 | 2.345e-09 | 0 | 0 | 0 | 0 | 0 | 1 | -90 | 90 | -0.041584 | -0.010431 | 0.041611 | 0.010448
11 | 114 | 1.9312 | 1.236 | 3.243e-09 | 0 | 0 | 0 | 0 | 0 | 1 | -90 | 90 | 0.01005 | 0.0025195 | -0.010048 | -0.0025184
11 | 9 | 1.1536 | 0.73832 | 1.9372e-09 | 0 | 0 | 0 | 0 | 0 | 1 | -90 | 90 | 0.051943 | 0.013051 | -0.051908 | -0.013029
112 | 113 | 0.64598 | 0.41343 | 1.0848e-09 | 0 | 0 | 0 | 0 | 0 | 1 | -90 | 90 | 0.0026341 | 0.00066014 | -0.0026341 | -0.00066021
21 | 19 | 1.4024 | 0.89757 | 4.7102e-09 | 0 | 0 | 0 | 0 | 0 | 1 | -90 | 90 | -0.081971 | -0.0208 | 0.082075 | 0.020866
106 | 119 | 1.7188 | 1.1 | 2.8863e-09 | 0 | 0 | 0 | 0 | 0 | 1 | -90 | 90 | -0.024193 | -0.0060654 | 0.024203 | 0.0060721
106 | 91 | 3.3559 | 2.1478 | 5.6354e-09 | 0 | 0 | 0 | 0 | 0 | 1 | -90 | 90 | 0.017218 | 0.0043173 | -0.017207 | -0.0043109
106 | 46 | 2.4938 | 1.596 | 4.1877e-09 | 0 | 0 | 0 | 0 | 0 | 1 | -90 | 90 | 0.0069746 | 0.0017481 | -0.0069733 | -0.0017477
119 | 118 | 1.4623 | 0.93586 | 2.4556e-09 | 0 | 0 | 0 | 0 | 0 | 1 | -90 | 90 | -0.031324 | -0.0078568 | 0.03134 | 0.0078665
91 | 120 | 21.9047 | 14.019 | 3.6784e-08 | 0 | 0 | 0 | 0 | 0 | 1 | -90 | 90 | 0.0018851 | 0.00046904 | -0.0018842 | -0.00047209
91 | 89 | 2.1463 | 1.3737 | 3.6043e-09 | 0 | 0 | 0 | 0 | 0 | 1 | -90 | 90 | 0.015322 | 0.0038419 | -0.015316 | -0.0038387
60 | 59 | 1.0186 | 0.65188 | 1.7104e-09 | 0 | 0 | 0 | 0 | 0 | 1 | -90 | 90 | -0.0071421 | -0.00179 | 0.0071427 | 0.0017902
59 | 61 | 0.76799 | 0.49151 | 1.2897e-09 | 0 | 0 | 0 | 0 | 0 | 1 | -90 | 90 | -0.013776 | -0.0034527 | 0.013778 | 0.0034536
120 | 121 | 1.0076 | 0.64485 | 1.692e-09 | 0 | 0 | 0 | 0 | 0 | 1 | -90 | 90 | 0.0018842 | 0.00047209 | -0.0018842 | -0.00047223
19 | 22 | 0.77714 | 0.49737 | 5.2201e-09 | 0 | 0 | 0 | 0 | 0 | 1 | -90 | 90 | -0.082075 | -0.020866 | 0.082133 | 0.020902
22 | 41 | 0.39376 | 0.25201 | 2.6449e-09 | 0 | 0 | 0 | 0 | 0 | 1 | -90 | 90 | -0.088238 | -0.022432 | 0.088272 | 0.022454
41 | 42 | 0.12674 | 0.081112 | 8.513e-10 | 0 | 0 | 0 | 0 | 0 | 1 | -90 | 90 | -0.090026 | -0.022893 | 0.090038 | 0.0229
23 | 24 | 4.2092 | 2.6939 | 7.0683e-09 | 0 | 0 | 0 | 0 | 0 | 1 | -90 | 90 | 0.023705 | 0.0059578 | -0.023678 | -0.0059415
23 | 87 | 1.1072 | 0.7086 | 1.8593e-09 | 0 | 0 | 0 | 0 | 0 | 1 | -90 | 90 | -0.023705 | -0.0059578 | 0.023712 | 0.0059621
24 | 29 | 1.363 | 0.87231 | 2.2888e-09 | 0 | 0 | 0 | 0 | 0 | 1 | -90 | 90 | 0.023678 | 0.0059415 | -0.02367 | -0.0059362
87 | 25 | 1.3459 | 0.86135 | 2.2601e-09 | 0 | 0 | 0 | 0 | 0 | 1 | -90 | 90 | -0.028104 | -0.0070629 | 0.028116 | 0.0070703
29 | 27 | 2.9305 | 1.8755 | 4.9211e-09 | 0 | 0 | 0 | 0 | 0 | 1 | -90 | 90 | 0.017239 | 0.0043243 | -0.017229 | -0.0043185
25 | 31 | 3.4848 | 2.2303 | 5.8519e-09 | 0 | 0 | 0 | 0 | 0 | 1 | -90 | 90 | 0.012013 | 0.0030136 | -0.012007 | -0.0030105
25 | 33 | 3.6611 | 2.3431 | 6.148e-09 | 0 | 0 | 0 | 0 | 0 | 1 | -90 | 90 | -0.040129 | -0.010084 | 0.040195 | 0.010126
31 | 63 | 1.5423 | 0.98708 | 2.5899e-09 | 0 | 0 | 0 | 0 | 0 | 1 | -90 | 90 | 0.012007 | 0.0030105 | -0.012005 | -0.0030092
33 | 32 | 1.4736 | 0.9431 | 2.4746e-09 | 0 | 0 | 0 | 0 | 0 | 1 | -90 | 90 | -0.043096 | -0.010852 | 0.043126 | 0.010872
42 | 39 | 0.53683 | 0.34357 | 3.6059e-09 | 0 | 0 | 0 | 0 | 0 | 1 | -90 | 90 | -0.09453 | -0.024026 | 0.094583 | 0.02406
30 | 34 | 2.1115 | 1.3514 | 3.5459e-09 | 0 | 0 | 0 | 0 | 0 | 1 | -90 | 90 | -0.081469 | -0.020524 | 0.081625 | 0.020624
30 | 35 | 4.3977 | 2.8145 | 7.3849e-09 | 0 | 0 | 0 | 0 | 0 | 1 | -90 | 90 | 0.034972 | 0.0087965 | -0.034912 | -0.0087588
30 | 32 | 1.2497 | 0.79979 | 2.0985e-09 | 0 | 0 | 0 | 0 | 0 | 1 | -90 | 90 | 0.046497 | 0.011728 | -0.046467 | -0.011709
34 | 37 | 1.2316 | 0.78821 | 2.0682e-09 | 0 | 0 | 0 | 0 | 0 | 1 | -90 | 90 | -0.086806 | -0.021922 | 0.086909 | 0.021988
35 | 68 | 1.9137 | 1.2248 | 3.2137e-09 | 0 | 0 | 0 | 0 | 0 | 1 | -90 | 90 | 0.0053312 | 0.001336 | -0.0053305 | -0.0013359
35 | 65 | 1.1372 | 0.7278 | 1.9096e-09 | 0 | 0 | 0 | 0 | 0 | 1 | -90 | 90 | 0.029581 | 0.0074229 | -0.02957 | -0.007416
63 | 64 | 1.8439 | 1.1801 | 3.0965e-09 | 0 | 0 | 0 | 0 | 0 | 1 | -90 | 90 | 0.0089191 | 0.0022358 | -0.0089175 | -0.0022351
68 | 77 | 1.1125 | 0.71199 | 1.8682e-09 | 0 | 0 | 0 | 0 | 0 | 1 | -90 | 90 | 0.0020532 | 0.00051446 | -0.0020532 | -0.00051461
65 | 66 | 0.41586 | 0.26615 | 6.9834e-10 | 0 | 0 | 0 | 0 | 0 | 1 | -90 | 90 | 0.027393 | 0.0068704 | -0.027389 | -0.0068682
36 | 37 | 0.30273 | 0.19375 | 5.0837e-10 | 0 | 0 | 0 | 0 | 0 | 1 | -90 | 90 | 0.094785 | 0.023973 | -0.094755 | -0.023954
36 | 72 | 0.93684 | 0.59958 | 1.5732e-09 | 0 | 0 | 0 | 0 | 0 | 1 | -90 | 90 | -0.094785 | -0.023973 | 0.094878 | 0.024033
37 | 38 | 1.2254 | 0.78428 | 2.0578e-09 | 0 | 0 | 0 | 0 | 0 | 1 | -90 | 90 | 0.007846 | 0.0019664 | -0.0078452 | -0.001966
72 | 52 | 1.5459 | 0.9894 | 2.596e-09 | 0 | 0 | 0 | 0 | 0 | 1 | -90 | 90 | -0.096009 | -0.024316 | 0.096167 | 0.024416
27 | 26 | 1.2749 | 0.81596 | 2.141e-09 | 0 | 0 | 0 | 0 | 0 | 1 | -90 | 90 | 0.0088188 | 0.0022106 | -0.0088177 | -0.0022101
26 | 28 | 0.15302 | 0.097931 | 2.5696e-10 | 0 | 0 | 0 | 0 | 0 | 1 | -90 | 90 | 0.0036984 | 0.00092698 | -0.0036984 | -0.00092699
38 | 40 | 1.5122 | 0.96781 | 2.5394e-09 | 0 | 0 | 0 | 0 | 0 | 1 | -90 | 90 | 0.00066801 | 0.00016718 | -0.000668 | -0.00016742
66 | 67 | 0.64344 | 0.4118 | 1.0805e-09 | 0 | 0 | 0 | 0 | 0 | 1 | -90 | 90 | 0.023985 | 0.006015 | -0.023981 | -0.0060124
52 | 39 | 0.32188 | 0.206 | 5.4051e-10 | 0 | 0 | 0 | 0 | 0 | 1 | -90 | 90 | -0.096167 | -0.024416 | 0.096199 | 0.024437
39 | 45 | 0.14057 | 0.089962 | 9.442e-10 | 0 | 0 | 0 | 0 | 0 | 1 | -90 | 90 | -0.19078 | -0.048497 | 0.19084 | 0.048533
45 | 51 | 0.075371 | 0.048238 | 5.0627e-10 | 0 | 0 | 0 | 0 | 0 | 1 | -90 | 90 | -0.19216 | -0.048863 | 0.19219 | 0.048883
45 | 43 | 2.3322 | 1.4926 | 3.9163e-09 | 0 | 0 | 0 | 0 | 0 | 1 | -90 | 90 | 0.0013187 | 0.00033013 | -0.0013186 | -0.00033048
51 | 73 | 0.31633 | 0.20245 | 2.1248e-09 | 0 | 0 | 0 | 0 | 0 | 1 | -90 | 90 | -0.19219 | -0.048882 | 0.19232 | 0.048964
44 | 47 | 0.24092 | 0.15419 | 1.6182e-09 | 0 | 0 | 0 | 0 | 0 | 1 | -90 | 90 | 0.3444 | 0.08831 | -0.34409 | -0.088115
44 | 48 | 0.48015 | 0.3073 | 3.2252e-09 | 0 | 0 | 0 | 0 | 0 | 1 | -90 | 90 | -0.35802 | -0.091726 | 0.35868 | 0.092148
44 | 50 | 1.4291 | 0.91461 | 2.3998e-09 | 0 | 0 | 0 | 0 | 0 | 1 | -90 | 90 | 0.01362 | 0.0034156 | -0.013618 | -0.003414
47 | 49 | 0.25461 | 0.16295 | 1.7102e-09 | 0 | 0 | 0 | 0 | 0 | 1 | -90 | 90 | 0.34368 | 0.088011 | -0.34336 | -0.087805
47 | 76 | 2.3013 | 1.4729 | 3.8646e-09 | 0 | 0 | 0 | 0 | 0 | 1 | -90 | 90 | 0.00041367 | 0.00010329 | -0.00041366 | -0.00010367
48 | 57 | 0.76824 | 0.49167 | 1.2901e-09 | 0 | 0 | 0 | 0 | 0 | 1 | -90 | 90 | 0.081514 | 0.020682 | -0.08146 | -0.020648
48 | 110 | 0.14534 | 0.093016 | 9.7625e-10 | 0 | 0 | 0 | 0 | 0 | 1 | -90 | 90 | -0.44019 | -0.11283 | 0.44049 | 0.11302
50 | 105 | 1.8618 | 1.1915 | 3.1264e-09 | 0 | 0 | 0 | 0 | 0 | 1 | -90 | 90 | 0.013618 | 0.003414 | -0.013614 | -0.0034119
49 | 101 | 0.15669 | 0.10028 | 1.0525e-09 | 0 | 0 | 0 | 0 | 0 | 1 | -90 | 90 | 0.34336 | 0.087805 | -0.34316 | -0.087678
57 | 55 | 2.3108 | 1.4789 | 3.8804e-09 | 0 | 0 | 0 | 0 | 0 | 1 | -90 | 90 | 0.079475 | 0.02015 | -0.07932 | -0.020051
101 | 100 | 0.23275 | 0.14896 | 1.5634e-09 | 0 | 0 | 0 | 0 | 0 | 1 | -90 | 90 | 0.33963 | 0.086792 | -0.33934 | -0.086608
73 | 74 | 0.39951 | 0.25569 | 2.6835e-09 | 0 | 0 | 0 | 0 | 0 | 1 | -90 | 90 | -0.19399 | -0.049384 | 0.19416 | 0.049489
55 | 58 | 1.1764 | 0.75287 | 1.9754e-09 | 0 | 0 | 0 | 0 | 0 | 1 | -90 | 90 | 0.0020575 | 0.00051548 | -0.0020574 | -0.00051564
55 | 53 | 1.4859 | 0.95095 | 2.4952e-09 | 0 | 0 | 0 | 0 | 0 | 1 | -90 | 90 | 0.077262 | 0.019535 | -0.077167 | -0.019475
100 | 102 | 0.15206 | 0.097316 | 1.0214e-09 | 0 | 0 | 0 | 0 | 0 | 1 | -90 | 90 | 0.32317 | 0.082555 | -0.32299 | -0.082445
74 | 75 | 0.52894 | 0.33852 | 3.5529e-09 | 0 | 0 | 0 | 0 | 0 | 1 | -90 | 90 | -0.20444 | -0.052065 | 0.20468 | 0.05222
53 | 54 | 1.4243 | 0.91157 | 2.3918e-09 | 0 | 0 | 0 | 0 | 0 | 1 | -90 | 90 | 0.075061 | 0.018947 | -0.074974 | -0.018892
54 | 56 | 0.52011 | 0.33287 | 8.734e-10 | 0 | 0 | 0 | 0 | 0 | 1 | -90 | 90 | 0.067803 | 0.017095 | -0.067777 | -0.017078
56 | 62 | 2.7841 | 1.7818 | 4.6753e-09 | 0 | 0 | 0 | 0 | 0 | 1 | -90 | 90 | 0.067777 | 0.017078 | -0.067639 | -0.016991
62 | 115 | 0.37017 | 0.23691 | 6.2161e-10 | 0 | 0 | 0 | 0 | 0 | 1 | -90 | 90 | 0.053859 | 0.013536 | -0.053848 | -0.013528
62 | 61 | 1.1585 | 0.74145 | 1.9455e-09 | 0 | 0 | 0 | 0 | 0 | 1 | -90 | 90 | 0.01378 | 0.0034549 | -0.013778 | -0.0034536
115 | 116 | 0.70665 | 0.45225 | 1.1867e-09 | 0 | 0 | 0 | 0 | 0 | 1 | -90 | 90 | 0.045094 | 0.011334 | -0.045078 | -0.011325
116 | 117 | 0.75656 | 0.4842 | 1.2705e-09 | 0 | 0 | 0 | 0 | 0 | 1 | -90 | 90 | 0.045078 | 0.011325 | -0.045062 | -0.011314
117 | 118 | 1.4183 | 0.90772 | 2.3817e-09 | 0 | 0 | 0 | 0 | 0 | 1 | -90 | 90 | 0.038266 | 0.0096108 | -0.038243 | -0.0095967
67 | 69 | 0.68236 | 0.43671 | 1.1459e-09 | 0 | 0 | 0 | 0 | 0 | 1 | -90 | 90 | 0.015354 | 0.0038501 | -0.015352 | -0.0038491
69 | 70 | 1.9972 | 1.2782 | 3.3538e-09 | 0 | 0 | 0 | 0 | 0 | 1 | -90 | 90 | 0.014176 | 0.0035544 | -0.014172 | -0.0035519
70 | 71 | 0.040407 | 0.02586 | 6.7854e-11 | 0 | 0 | 0 | 0 | 0 | 1 | -90 | 90 | 0.011138 | 0.0027914 | -0.011138 | -0.0027914
71 | 78 | 0.87429 | 0.55955 | 1.4682e-09 | 0 | 0 | 0 | 0 | 0 | 1 | -90 | 90 | 0.0070394 | 0.0017642 | -0.007039 | -0.001764
78 | 79 | 0.62608 | 0.40069 | 1.0514e-09 | 0 | 0 | 0 | 0 | 0 | 1 | -90 | 90 | 0.0011104 | 0.00027808 | -0.0011104 | -0.00027818
79 | 80 | 0.91042 | 0.58267 | 1.5288e-09 | 0 | 0 | 0 | 0 | 0 | 1 | -90 | 90 | 0.0011104 | 0.00027818 | -0.0011104 | -0.00027832
75 | 83 | 0.056833 | 0.036373 | 3.8175e-10 | 0 | 0 | 0 | 0 | 0 | 1 | -90 | 90 | -0.22151 | -0.056438 | 0.22154 | 0.056457
83 | 84 | 0.42774 | 0.27375 | 2.8731e-09 | 0 | 0 | 0 | 0 | 0 | 1 | -90 | 90 | -0.22893 | -0.058309 | 0.22917 | 0.058466
84 | 85 | 0.037288 | 0.023864 | 2.5046e-10 | 0 | 0 | 0 | 0 | 0 | 1 | -90 | 90 | -0.23028 | -0.058742 | 0.2303 | 0.058756
82 | 85 | 0.61413 | 0.39305 | 1.0313e-09 | 0 | 0 | 0 | 0 | 0 | 1 | -90 | 90 | -0.0013834 | -0.00034672 | 0.0013834 | 0.00034663
85 | 86 | 0.40613 | 0.25993 | 2.728e-09 | 0 | 0 | 0 | 0 | 0 | 1 | -90 | 90 | -0.23168 | -0.059102 | 0.23192 | 0.059254
86 | 107 | 0.44195 | 0.28285 | 2.9686e-09 | 0 | 0 | 0 | 0 | 0 | 1 | -90 | 90 | -0.25885 | -0.066006 | 0.25917 | 0.066212
86 | 96 | 0.29313 | 0.1876 | 4.9224e-10 | 0 | 0 | 0 | 0 | 0 | 1 | -90 | 90 | 0.026934 | 0.0067524 | -0.026932 | -0.006751
107 | 103 | 0.39934 | 0.25558 | 2.6824e-09 | 0 | 0 | 0 | 0 | 0 | 1 | -90 | 90 | -0.26967 | -0.068843 | 0.26999 | 0.069045
96 | 95 | 2.0321 | 1.3005 | 3.4124e-09 | 0 | 0 | 0 | 0 | 0 | 1 | -90 | 90 | 0.013197 | 0.0033087 | -0.013193 | -0.0033065
103 | 104 | 2.5562 | 1.636 | 4.2925e-09 | 0 | 0 | 0 | 0 | 0 | 1 | -90 | 90 | 0.052831 | 0.013289 | -0.052754 | -0.01324
103 | 102 | 0.15508 | 0.09925 | 1.0417e-09 | 0 | 0 | 0 | 0 | 0 | 1 | -90 | 90 | -0.32282 | -0.082334 | 0.32299 | 0.082445
88 | 90 | 0.20628 | 0.13202 | 3.4641e-10 | 0 | 0 | 0 | 0 | 0 | 1 | -90 | 90 | -0.01581 | -0.0039623 | 0.01581 | 0.0039626
90 | 92 | 1.1719 | 0.75 | 1.9679e-09 | 0 | 0 | 0 | 0 | 0 | 1 | -90 | 90 | -0.01581 | -0.0039626 | 0.015813 | 0.0039645
92 | 104 | 1.3626 | 0.87209 | 2.2882e-09 | 0 | 0 | 0 | 0 | 0 | 1 | -90 | 90 | -0.020768 | -0.0052061 | 0.020774 | 0.00521
104 | 98 | 1.7515 | 1.1209 | 2.9412e-09 | 0 | 0 | 0 | 0 | 0 | 1 | -90 | 90 | 0.03198 | 0.0080305 | -0.031961 | -0.0080184
93 | 94 | 1.6 | 1.024 | 2.6868e-09 | 0 | 0 | 0 | 0 | 0 | 1 | -90 | 90 | 0.012226 | 0.0030649 | -0.012223 | -0.0030635
93 | 99 | 1.0671 | 0.68294 | 1.7919e-09 | 0 | 0 | 0 | 0 | 0 | 1 | -90 | 90 | -0.012226 | -0.0030649 | 0.012228 | 0.0030658
94 | 109 | 0.69565 | 0.44522 | 1.1682e-09 | 0 | 0 | 0 | 0 | 0 | 1 | -90 | 90 | 0.0055177 | 0.0013829 | -0.0055175 | -0.0013828
94 | 108 | 1.6927 | 1.0833 | 2.8424e-09 | 0 | 0 | 0 | 0 | 0 | 1 | -90 | 90 | 0.0067056 | 0.0016807 | -0.0067048 | -0.0016804
99 | 97 | 0.81643 | 0.52251 | 1.371e-09 | 0 | 0 | 0 | 0 | 0 | 1 | -90 | 90 | -0.021863 | -0.0054807 | 0.021867 | 0.0054833
98 | 97 | 2.9577 | 1.8929 | 4.9668e-09 | 0 | 0 | 0 | 0 | 0 | 1 | -90 | 90 | 0.021883 | 0.0054926 | -0.021867 | -0.0054833