## bus_data
BUS_I | BUS_TYPE | Pd | Qd | Gs | Bs | area | Vm | Va | baseKV | zone | Vmax | Vmin
1 | 1 | 0.0016268 | 0.00040771 | 0 | 0 | 1 | 0.97803 | -0.42214 | 0.4 | 1 | 1.1 | 0.9
2 | 1 | 0 | 0 | 0 | 0 | 1 | 0.97806 | -0.42154 | 0.4 | 1 | 1.1 | 0.9
4 | 1 | 0 | 0 | 0 | 0 | 1 | 0.9781 | -0.42075 | 0.4 | 1 | 1.1 | 0.9
8 | 1 | 0 | 0 | 0 | 0 | 1 | 0.97774 | -0.42768 | 0.4 | 1 | 1.1 | 0.9
9 | 1 | 0.0028778 | 0.00072124 | 0 | 0 | 1 | 0.97845 | -0.41379 | 0.4 | 1 | 1.1 | 0.9
5 | 1 | 0 | 0 | 0 | 0 | 1 | 0.98024 | -0.37871 | 0.4 | 1 | 1.1 | 0.9
22 | 1 | 0 | 0 | 0 | 0 | 1 | 0.98071 | -0.36948 | 0.4 | 1 | 1.1 | 0.9
21 | 1 | 0.003143 | 0.0007877 | 0 | 0 | 1 | 0.97974 | -0.3886 | 0.4 | 1 | 1.1 | 0.9
6 | 1 | 0 | 0 | 0 | 0 | 1 | 0.97932 | -0.39683 | 0.4 | 1 | 1.1 | 0.9
7 | 1 | 0 | 0 | 0 | 0 | 1 | 0.97892 | -0.40458 | 0.4 | 1 | 1.1 | 0.9
12 | 1 | 0 | 0 | 0 | 0 | 1 | 0.97852 | -0.41244 | 0.4 | 1 | 1.1 | 0.9
14 | 1 | 0.0021306 | 0.00053399 | 0 | 0 | 1 | 0.97749 | -0.43272 | 0.4 | 1 | 1.1 | 0.9
10 | 1 | 0 | 0 | 0 | 0 | 1 | 0.977 | -0.4423 | 0.4 | 1 | 1.1 | 0.9
17 | 1 | 0 | 0 | 0 | 0 | 1 | 0.97689 | -0.44454 | 0.4 | 1 | 1.1 | 0.9
11 | 1 | 0 | 0 | 0 | 0 | 1 | 0.97683 | -0.44567 | 0.4 | 1 | 1.1 | 0.9
15 | 1 | 0.0026872 | 0.00067348 | 0 | 0 | 1 | 0.97716 | -0.43913 | 0.4 | 1 | 1.1 | 0.9
196 | 1 | 0.0034147 | 0.00085582 | 0 | 0 | 1 | 0.97679 | -0.44647 | 0.4 | 1 | 1.1 | 0.9
13 | 1 | 0 | 0 | 0 | 0 | 1 | 0.9774 | -0.43436 | 0.4 | 1 | 1.1 | 0.9
16 | 1 | 0.004605 | 0.0011541 | 0 | 0 | 1 | 0.97676 | -0.4471 | 0.4 | 1 | 1.1 | 0.9
19 | 1 | 0 | 0 | 0 | 0 | 1 | 0.97433 | -0.4944 | 0.4 | 1 | 1.1 | 0.9
29 | 1 | 0.011108 | 0.0027838 | 0 | 0 | 1 | 0.97529 | -0.47551 | 0.4 | 1 | 1.1 | 0.9
30 | 1 | 0 | 0 | 0 | 0 | 1 | 0.97276 | -0.52526 | 0.4 | 1 | 1.1 | 0.9
20 | 1 | 0.005164 | 0.0012942 | 0 | 0 | 1 | 0.97779 | -0.42653 | 0.4 | 1 | 1.1 | 0.9
26 | 1 | 0.0062588 | 0.0015686 | 0 | 0 | 1 | 0.97794 | -0.42365 | 0.4 | 1 | 1.1 | 0.9
190 | 1 | 0.0035315 | 0.00088507 | 0 | 0 | 1 | 0.98065 | -0.37072 | 0.4 | 1 | 1.1 | 0.9
23 | 1 | 0 | 0 | 0 | 0 | 1 | 0.98118 | -0.36042 | 0.4 | 1 | 1.1 | 0.9
33 | 1 | 0 | 0 | 0 | 0 | 1 | 0.98264 | -0.33186 | 0.4 | 1 | 1.1 | 0.9
32 | 1 | 0.0063637 | 0.0015949 | 0 | 0 | 1 | 0.97968 | -0.38962 | 0.4 | 1 | 1.1 | 0.9
24 | 1 | 0 | 0 | 0 | 0 | 1 | 0.97865 | -0.40972 | 0.4 | 1 | 1.1 | 0.9
27 | 1 | 0 | 0 | 0 | 0 | 1 | 0.97811 | -0.42032 | 0.4 | 1 | 1.1 | 0.9
25 | 1 | 0 | 0 | 0 | 0 | 1 | 0.97802 | -0.42199 | 0.4 | 1 | 1.1 | 0.9
28 | 1 | 0.005663 | 0.0014193 | 0 | 0 | 1 | 0.97696 | -0.44283 | 0.4 | 1 | 1.1 | 0.9
34 | 1 | 0 | 0 | 0 | 0 | 1 | 0.97632 | -0.45536 | 0.4 | 1 | 1.1 | 0.9
195 | 1 | 0.011592 | 0.0029053 | 0 | 0 | 1 | 0.9727 | -0.52642 | 0.4 | 1 | 1.1 | 0.9
31 | 1 | 0 | 0 | 0 | 0 | 1 | 0.97169 | -0.5465 | 0.4 | 1 | 1.1 | 0.9
46 | 1 | 0.003147 | 0.00078871 | 0 | 0 | 1 | 0.9716 | -0.54825 | 0.4 | 1 | 1.1 | 0.9
39 | 1 | 0 | 0 | 0 | 0 | 1 | 0.97153 | -0.54965 | 0.4 | 1 | 1.1 | 0.9
66 | 1 | 0.0067461 | 0.0016907 | 0 | 0 | 1 | 0.98596 | -0.26777 | 0.4 | 1 | 1.1 | 0.9
62 | 1 | 0.0018414 | 0.0004615 | 0 | 0 | 1 | 0.98256 | -0.33352 | 0.4 | 1 | 1.1 | 0.9
35 | 1 | 0 | 0 | 0 | 0 | 1 | 0.98811 | -0.22834 | 0.4 | 1 | 1.1 | 0.9
83 | 1 | 0.011511 | 0.0028849 | 0 | 0 | 1 | 0.98803 | -0.22986 | 0.4 | 1 | 1.1 | 0.9
79 | 1 | 0 | 0 | 0 | 0 | 1 | 0.98833 | -0.22408 | 0.4 | 1 | 1.1 | 0.9
36 | 1 | 0 | 0 | 0 | 0 | 1 | 0.99256 | -0.14204 | 0.4 | 1 | 1.1 | 0.9
63 | 1 | 0 | 0 | 0 | 0 | 1 | 0.99713 | -0.054547 | 0.4 | 1 | 1.1 | 0.9
80 | 1 | 0.0076305 | 0.0019124 | 0 | 0 | 1 | 0.99018 | -0.188 | 0.4 | 1 | 1.1 | 0.9
37 | 1 | 0.0027529 | 0.00068994 | 0 | 0 | 1 | 0.97147 | -0.5508 | 0.4 | 1 | 1.1 | 0.9
38 | 1 | 0 | 0 | 0 | 0 | 1 | 0.97145 | -0.55112 | 0.4 | 1 | 1.1 | 0.9
40 | 1 | 0 | 0 | 0 | 0 | 1 | 0.97144 | -0.55136 | 0.4 | 1 | 1.1 | 0.9
43 | 1 | 0.0078832 | 0.0019757 | 0 | 0 | 1 | 0.97114 | -0.55733 | 0.4 | 1 | 1.1 | 0.9
44 | 1 | 0.0015721 | 0.00039401 | 0 | 0 | 1 | 0.9714 | -0.5522 | 0.4 | 1 | 1.1 | 0.9
42 | 1 | 0 | 0 | 0 | 0 | 1 | 0.97101 | -0.55983 | 0.4 | 1 | 1.1 | 0.9
189 | 1 | 0.0079745 | 0.0019986 | 0 | 0 | 1 | 0.9709 | -0.56202 | 0.4 | 1 | 1.1 | 0.9
60 | 1 | 0.0050537 | 0.0012666 | 0 | 0 | 1 | 0.98738 | -0.24238 | 0.4 | 1 | 1.1 | 0.9
96 | 1 | 0 | 0 | 0 | 0 | 1 | 0.98748 | -0.24054 | 0.4 | 1 | 1.1 | 0.9
61 | 3 | 0.018737 | 0.0046959 | 0 | 0 | 1 | 1 | 0 | 0.4 | 1 | 1.1 | 0.9
64 | 1 | 0 | 0 | 0 | 0 | 1 | 0.9948 | -0.09862 | 0.4 | 1 | 1.1 | 0.9
65 | 1 | 0 | 0 | 0 | 0 | 1 | 0.99591 | -0.077726 | 0.4 | 1 | 1.1 | 0.9
67 | 1 | 0 | 0 | 0 | 0 | 1 | 0.99033 | -0.18375 | 0.4 | 1 | 1.1 | 0.9
68 | 1 | 0.021419 | 0.0053682 | 0 | 0 | 1 | 0.99422 | -0.10995 | 0.4 | 1 | 1.1 | 0.9
70 | 1 | 0 | 0 | 0 | 0 | 1 | 0.99157 | -0.16109 | 0.4 | 1 | 1.1 | 0.9
69 | 1 | 0.033858 | 0.0084855 | 0 | 0 | 1 | 0.99448 | -0.10542 | 0.4 | 1 | 1.1 | 0.9
191 | 1 | 0.0071993 | 0.0018043 | 0 | 0 | 1 | 0.99009 | -0.18837 | 0.4 | 1 | 1.1 | 0.9
182 | 1 | 0.0076355 | 0.0019136 | 0 | 0 | 1 | 0.99313 | -0.13099 | 0.4 | 1 | 1.1 | 0.9
71 | 1 | 0.0060768 | 0.001523 | 0 | 0 | 1 | 0.98895 | -0.21166 | 0.4 | 1 | 1.1 | 0.9
72 | 1 | 0 | 0 | 0 | 0 | 1 | 0.98819 | -0.22646 | 0.4 | 1 | 1.1 | 0.9
73 | 1 | 0.02686 | 0.0067318 | 0 | 0 | 1 | 0.98687 | -0.25219 | 0.4 | 1 | 1.1 | 0.9
76 | 1 | 0.022878 | 0.0057338 | 0 | 0 | 1 | 0.986 | -0.26902 | 0.4 | 1 | 1.1 | 0.9
74 | 1 | 0 | 0 | 0 | 0 | 1 | 0.98543 | -0.28006 | 0.4 | 1 | 1.1 | 0.9
193 | 1 | 0.0063015 | 0.0015793 | 0 | 0 | 1 | 0.98493 | -0.28992 | 0.4 | 1 | 1.1 | 0.9
192 | 1 | 0.0085053 | 0.0021316 | 0 | 0 | 1 | 0.98566 | -0.27572 | 0.4 | 1 | 1.1 | 0.9
75 | 1 | 0 | 0 | 0 | 0 | 1 | 0.98482 | -0.29204 | 0.4 | 1 | 1.1 | 0.9
194 | 1 | 0.005993 | 0.001502 | 0 | 0 | 1 | 0.98487 | -0.29102 | 0.4 | 1 | 1.1 | 0.9
119 | 1 | 0.0016246 | 0.00040717 | 0 | 0 | 1 | 0.98473 | -0.2938 | 0.4 | 1 | 1.1 | 0.9
77 | 1 | 0.020794 | 0.0052115 | 0 | 0 | 1 | 0.98876 | -0.21563 | 0.4 | 1 | 1.1 | 0.9
78 | 1 | 0 | 0 | 0 | 0 | 1 | 0.9898 | -0.19547 | 0.4 | 1 | 1.1 | 0.9
81 | 1 | 0 | 0 | 0 | 0 | 1 | 0.98855 | -0.2197 | 0.4 | 1 | 1.1 | 0.9
99 | 1 | 0.0076505 | 0.0019174 | 0 | 0 | 1 | 0.98804 | -0.22955 | 0.4 | 1 | 1.1 | 0.9
82 | 1 | 0 | 0 | 0 | 0 | 1 | 0.9882 | -0.22644 | 0.4 | 1 | 1.1 | 0.9
186 | 1 | 0.0054155 | 0.0013573 | 0 | 0 | 1 | 0.9881 | -0.22842 | 0.4 | 1 | 1.1 | 0.9
94 | 1 | 0.0042856 | 0.0010741 | 0 | 0 | 1 | 0.98691 | -0.25148 | 0.4 | 1 | 1.1 | 0.9
95 | 1 | 0.0058988 | 0.0014784 | 0 | 0 | 1 | 0.98691 | -0.25161 | 0.4 | 1 | 1.1 | 0.9
97 | 1 | 0.0038548 | 0.00096609 | 0 | 0 | 1 | 0.98642 | -0.26109 | 0.4 | 1 | 1.1 | 0.9
98 | 1 | 0.0060485 | 0.0015159 | 0 | 0 | 1 | 0.98638 | -0.26186 | 0.4 | 1 | 1.1 | 0.9
102 | 1 | 0.0047169 | 0.0011822 | 0 | 0 | 1 | 0.98611 | -0.26718 | 0.4 | 1 | 1.1 | 0.9
188 | 1 | 0.0068997 | 0.0017292 | 0 | 0 | 1 | 0.98771 | -0.23609 | 0.4 | 1 | 1.1 | 0.9
103 | 1 | 0.0037395 | 0.0009372 | 0 | 0 | 1 | 0.98599 | -0.26944 | 0.4 | 1 | 1.1 | 0.9
116 | 1 | 0.0013833 | 0.00034668 | 0 | 0 | 1 | 0.9847 | -0.29448 | 0.4 | 1 | 1.1 | 0.9
117 | 1 | 0 | 0 | 0 | 0 | 1 | 0.98472 | -0.29396 | 0.4 | 1 | 1.1 | 0.9
187 | 1 | 0.0055777 | 0.0013979 | 0 | 0 | 1 | 0.98767 | -0.23684 | 0.4 | 1 | 1.1 | 0.9

## generator_data
GEN_BUS | PG | QG | QMAX | QMIN | VG | MBASE | GEN_STATUS | PMAX | PMIN
61 | 0.37444 | 0.095686 | 10 | -10 | 1 | 100 | 1 | 10 | 0

## branch_data
F_BUS | T_BUS | BR_R | BR_X | BR_B | RATE_A | RATE_B | RATE_C | TAP | SHIFT | BR_STATUS | ANGMIN | ANGMAX | P_in | Q_in | P_out | Q_out
1 | 2 | 1.5762 | 1.0088 | 2.6469e-09 | 0 | 0 | 0 | 0 | 0 | 1 | -90 | 90 | -0.0016267 | -0.00040772 | 0.0016268 | 0.0004075
2 | 4 | 2.0987 | 1.3432 | 3.5242e-09 | 0 | 0 | 0 | 0 | 0 | 1 | -90 | 90 | -0.0016268 | -0.0004075 | 0.0016269 | 0.0004072
4 | 8 | 2.3149 | 1.4815 | 3.8874e-09 | 0 | 0 | 0 | 0 | 0 | 1 | -90 | 90 | 0.012851 | 0.0032233 | -0.012847 | -0.0032209
4 | 9 | 2.0609 | 1.319 | 3.4608e-09 | 0 | 0 | 0 | 0 | 0 | 1 | -90 | 90 | -0.014478 | -0.0036305 | 0.014483 | 0.0036332
8 | 14 | 1.6804 | 1.0755 | 2.8219e-09 | 0 | 0 | 0 | 0 | 0 | 1 | -90 | 90 | 0.012847 | 0.0032209 | -0.012844 | -0.0032192
9 | 12 | 0.33479 | 0.21426 | 5.622e-10 | 0 | 0 | 0 | 0 | 0 | 1 | -90 | 90 | -0.01736 | -0.0043545 | 0.017361 | 0.0043551
5 | 22 | 1.9407 | 1.242 | 3.2589e-09 | 0 | 0 | 0 | 0 | 0 | 1 | -90 | 90 | -0.020534 | -0.0051604 | 0.020543 | 0.0051658
5 | 21 | 2.0766 | 1.329 | 3.4871e-09 | 0 | 0 | 0 | 0 | 0 | 1 | -90 | 90 | 0.020534 | 0.0051604 | -0.020524 | -0.0051545
22 | 190 | 1.5091 | 0.96581 | 2.5341e-09 | 0 | 0 | 0 | 0 | 0 | 1 | -90 | 90 | 0.0035316 | 0.00088497 | -0.0035314 | -0.00088508
22 | 23 | 1.6259 | 1.0406 | 2.7304e-09 | 0 | 0 | 0 | 0 | 0 | 1 | -90 | 90 | -0.024074 | -0.0060508 | 0.024085 | 0.0060572
21 | 6 | 2.0396 | 1.3054 | 3.4251e-09 | 0 | 0 | 0 | 0 | 0 | 1 | -90 | 90 | 0.017381 | 0.0043668 | -0.017374 | -0.0043628
6 | 7 | 1.9175 | 1.2272 | 3.22e-09 | 0 | 0 | 0 | 0 | 0 | 1 | -90 | 90 | 0.017374 | 0.0043628 | -0.017368 | -0.004359
7 | 12 | 1.9463 | 1.2456 | 3.2683e-09 | 0 | 0 | 0 | 0 | 0 | 1 | -90 | 90 | 0.017368 | 0.004359 | -0.017361 | -0.0043551
14 | 13 | 0.65394 | 0.41852 | 1.0981e-09 | 0 | 0 | 0 | 0 | 0 | 1 | -90 | 90 | 0.010713 | 0.0026852 | -0.010712 | -0.0026848
10 | 17 | 2.0768 | 1.3292 | 3.4875e-09 | 0 | 0 | 0 | 0 | 0 | 1 | -90 | 90 | 0.004606 | 0.0011541 | -0.0046055 | -0.0011541
10 | 11 | 4.2167 | 2.6987 | 7.081e-09 | 0 | 0 | 0 | 0 | 0 | 1 | -90 | 90 | 0.0034154 | 0.00085544 | -0.0034148 | -0.00085576
10 | 15 | 1.6912 | 1.0824 | 2.8401e-09 | 0 | 0 | 0 | 0 | 0 | 1 | -90 | 90 | -0.0080214 | -0.0020096 | 0.0080226 | 0.0020101
17 | 16 | 2.3831 | 1.5252 | 4.0019e-09 | 0 | 0 | 0 | 0 | 0 | 1 | -90 | 90 | 0.0046055 | 0.0011541 | -0.0046049 | -0.0011542
11 | 196 | 1.0076 | 0.64485 | 1.692e-09 | 0 | 0 | 0 | 0 | 0 | 1 | -90 | 90 | 0.0034148 | 0.00085576 | -0.0034147 | -0.00085584
15 | 13 | 1.9072 | 1.2206 | 3.2026e-09 | 0 | 0 | 0 | 0 | 0 | 1 | -90 | 90 | -0.01071 | -0.0026836 | 0.010712 | 0.0026848
19 | 29 | 2.3043 | 1.4748 | 3.8696e-09 | 0 | 0 | 0 | 0 | 0 | 1 | -90 | 90 | -0.035008 | -0.0088049 | 0.03504 | 0.0088248
19 | 30 | 3.7537 | 2.4024 | 6.3035e-09 | 0 | 0 | 0 | 0 | 0 | 1 | -90 | 90 | 0.035008 | 0.008805 | -0.034956 | -0.0087726
29 | 34 | 1.8681 | 1.1956 | 3.137e-09 | 0 | 0 | 0 | 0 | 0 | 1 | -90 | 90 | -0.046147 | -0.011609 | 0.046192 | 0.011637
30 | 195 | 0.42422 | 0.2715 | 7.1238e-10 | 0 | 0 | 0 | 0 | 0 | 1 | -90 | 90 | 0.011593 | 0.0029058 | -0.011592 | -0.0029054
30 | 31 | 3.8564 | 2.4681 | 6.4759e-09 | 0 | 0 | 0 | 0 | 0 | 1 | -90 | 90 | 0.023364 | 0.0058669 | -0.02334 | -0.0058524
20 | 26 | 2.3867 | 1.5275 | 4.0079e-09 | 0 | 0 | 0 | 0 | 0 | 1 | -90 | 90 | -0.0051639 | -0.0012943 | 0.0051646 | 0.0012943
26 | 25 | 0.62463 | 0.39976 | 1.0489e-09 | 0 | 0 | 0 | 0 | 0 | 1 | -90 | 90 | -0.011423 | -0.002863 | 0.011424 | 0.0028634
23 | 33 | 1.3199 | 0.84476 | 2.2165e-09 | 0 | 0 | 0 | 0 | 0 | 1 | -90 | 90 | -0.094003 | -0.023746 | 0.094132 | 0.023829
23 | 32 | 1.8103 | 1.1586 | 3.04e-09 | 0 | 0 | 0 | 0 | 0 | 1 | -90 | 90 | 0.069918 | 0.017689 | -0.06982 | -0.017627
33 | 66 | 2.9182 | 1.8677 | 4.9005e-09 | 0 | 0 | 0 | 0 | 0 | 1 | -90 | 90 | -0.095973 | -0.024289 | 0.09627 | 0.024478
33 | 62 | 3.9016 | 2.4971 | 6.5519e-09 | 0 | 0 | 0 | 0 | 0 | 1 | -90 | 90 | 0.0018415 | 0.00046097 | -0.0018414 | -0.00046151
32 | 24 | 1.3682 | 0.87565 | 2.2976e-09 | 0 | 0 | 0 | 0 | 0 | 1 | -90 | 90 | 0.063457 | 0.016032 | -0.063395 | -0.015993
24 | 27 | 0.72023 | 0.46095 | 1.2095e-09 | 0 | 0 | 0 | 0 | 0 | 1 | -90 | 90 | 0.063395 | 0.015993 | -0.063363 | -0.015973
27 | 28 | 1.865 | 1.1936 | 3.1319e-09 | 0 | 0 | 0 | 0 | 0 | 1 | -90 | 90 | 0.051938 | 0.013109 | -0.051882 | -0.013074
27 | 25 | 0.62734 | 0.4015 | 1.0535e-09 | 0 | 0 | 0 | 0 | 0 | 1 | -90 | 90 | 0.011425 | 0.0028639 | -0.011424 | -0.0028634
28 | 34 | 1.1636 | 0.74468 | 1.9539e-09 | 0 | 0 | 0 | 0 | 0 | 1 | -90 | 90 | 0.046219 | 0.011654 | -0.046192 | -0.011637
31 | 46 | 2.3467 | 1.5019 | 3.9408e-09 | 0 | 0 | 0 | 0 | 0 | 1 | -90 | 90 | 0.0031472 | 0.00078854 | -0.0031469 | -0.00078875
31 | 39 | 0.6607 | 0.42285 | 1.1095e-09 | 0 | 0 | 0 | 0 | 0 | 1 | -90 | 90 | 0.020193 | 0.0050639 | -0.02019 | -0.0050621
39 | 43 | 2.0471 | 1.3101 | 3.4376e-09 | 0 | 0 | 0 | 0 | 0 | 1 | -90 | 90 | 0.015865 | 0.0039786 | -0.015859 | -0.0039752
39 | 37 | 1.1176 | 0.71525 | 1.8767e-09 | 0 | 0 | 0 | 0 | 0 | 1 | -90 | 90 | 0.0043252 | 0.0010834 | -0.004325 | -0.0010835
66 | 67 | 3.6013 | 2.3049 | 6.0476e-09 | 0 | 0 | 0 | 0 | 0 | 1 | -90 | 90 | -0.10302 | -0.026169 | 0.10343 | 0.026436
35 | 83 | 0.57898 | 0.37055 | 9.7227e-10 | 0 | 0 | 0 | 0 | 0 | 1 | -90 | 90 | 0.011512 | 0.0028854 | -0.011511 | -0.0028849
35 | 79 | 1.6182 | 1.0356 | 2.7174e-09 | 0 | 0 | 0 | 0 | 0 | 1 | -90 | 90 | -0.011512 | -0.0028854 | 0.011514 | 0.0028866
79 | 77 | 3.2159 | 2.0582 | 5.4004e-09 | 0 | 0 | 0 | 0 | 0 | 1 | -90 | 90 | -0.011514 | -0.0028866 | 0.011519 | 0.0028891
36 | 63 | 3.9169 | 2.5068 | 6.5775e-09 | 0 | 0 | 0 | 0 | 0 | 1 | -90 | 90 | -0.099511 | -0.025103 | 0.09993 | 0.02537
36 | 80 | 2.0432 | 1.3077 | 3.4311e-09 | 0 | 0 | 0 | 0 | 0 | 1 | -90 | 90 | 0.099511 | 0.025103 | -0.099293 | -0.024963
63 | 64 | 1.4161 | 0.9063 | 4.756e-09 | 0 | 0 | 0 | 0 | 0 | 1 | -90 | 90 | 0.14047 | 0.036018 | -0.14017 | -0.035827
63 | 65 | 0.9091 | 0.58182 | 1.5266e-09 | 0 | 0 | 0 | 0 | 0 | 1 | -90 | 90 | 0.11437 | 0.029003 | -0.11424 | -0.028921
63 | 61 | 0.69464 | 0.44457 | 3.4995e-09 | 0 | 0 | 0 | 0 | 0 | 1 | -90 | 90 | -0.35477 | -0.090391 | 0.3557 | 0.09099
80 | 78 | 0.35893 | 0.22972 | 6.0275e-10 | 0 | 0 | 0 | 0 | 0 | 1 | -90 | 90 | 0.091662 | 0.023051 | -0.09163 | -0.02303
37 | 38 | 0.86405 | 0.55299 | 1.451e-09 | 0 | 0 | 0 | 0 | 0 | 1 | -90 | 90 | 0.0015722 | 0.0003935 | -0.0015722 | -0.00039362
38 | 40 | 0.65969 | 0.4222 | 1.1078e-09 | 0 | 0 | 0 | 0 | 0 | 1 | -90 | 90 | 0.0015722 | 0.00039362 | -0.0015721 | -0.00039372
40 | 44 | 2.2411 | 1.4343 | 3.7634e-09 | 0 | 0 | 0 | 0 | 0 | 1 | -90 | 90 | 0.0015721 | 0.00039372 | -0.0015721 | -0.00039403
43 | 42 | 1.3233 | 0.84691 | 2.2222e-09 | 0 | 0 | 0 | 0 | 0 | 1 | -90 | 90 | 0.0079761 | 0.0019994 | -0.0079751 | -0.001999
42 | 189 | 1.1615 | 0.74335 | 1.9504e-09 | 0 | 0 | 0 | 0 | 0 | 1 | -90 | 90 | 0.0079751 | 0.001999 | -0.0079743 | -0.0019987
60 | 96 | 1.595 | 1.0208 | 2.6784e-09 | 0 | 0 | 0 | 0 | 0 | 1 | -90 | 90 | -0.0050537 | -0.0012666 | 0.0050541 | 0.0012666
96 | 81 | 2.7135 | 1.7367 | 4.5567e-09 | 0 | 0 | 0 | 0 | 0 | 1 | -90 | 90 | -0.033625 | -0.0084358 | 0.033658 | 0.0084568
96 | 94 | 1.6739 | 1.0713 | 2.8109e-09 | 0 | 0 | 0 | 0 | 0 | 1 | -90 | 90 | 0.02857 | 0.0071692 | -0.028556 | -0.0071599
64 | 67 | 3.4388 | 2.2008 | 5.7747e-09 | 0 | 0 | 0 | 0 | 0 | 1 | -90 | 90 | 0.11109 | 0.028533 | -0.11064 | -0.028241
64 | 68 | 1.7286 | 1.1063 | 2.9028e-09 | 0 | 0 | 0 | 0 | 0 | 1 | -90 | 90 | 0.029078 | 0.0072945 | -0.029062 | -0.0072847
65 | 70 | 4.6338 | 2.9657 | 7.7815e-09 | 0 | 0 | 0 | 0 | 0 | 1 | -90 | 90 | 0.080336 | 0.020408 | -0.080015 | -0.020203
65 | 69 | 3.6315 | 2.3241 | 6.0982e-09 | 0 | 0 | 0 | 0 | 0 | 1 | -90 | 90 | 0.033902 | 0.0085136 | -0.033858 | -0.0084856
67 | 191 | 2.8226 | 1.8064 | 4.7398e-09 | 0 | 0 | 0 | 0 | 0 | 1 | -90 | 90 | 0.0072008 | 0.0018049 | -0.0071993 | -0.0018043
68 | 182 | 12.1889 | 7.8009 | 2.0469e-08 | 0 | 0 | 0 | 0 | 0 | 1 | -90 | 90 | 0.0076431 | 0.0019165 | -0.0076355 | -0.0019136
70 | 71 | 2.7917 | 1.7867 | 4.688e-09 | 0 | 0 | 0 | 0 | 0 | 1 | -90 | 90 | 0.080015 | 0.020203 | -0.079821 | -0.02008
71 | 72 | 0.88105 | 0.56387 | 1.4795e-09 | 0 | 0 | 0 | 0 | 0 | 1 | -90 | 90 | 0.073745 | 0.018557 | -0.073693 | -0.018524
72 | 73 | 1.5294 | 0.9788 | 2.5682e-09 | 0 | 0 | 0 | 0 | 0 | 1 | -90 | 90 | 0.073693 | 0.018524 | -0.073602 | -0.018466
73 | 76 | 1.5725 | 1.0064 | 2.6407e-09 | 0 | 0 | 0 | 0 | 0 | 1 | -90 | 90 | 0.046742 | 0.011735 | -0.046705 | -0.011711
76 | 192 | 1.2257 | 0.78446 | 2.0583e-09 | 0 | 0 | 0 | 0 | 0 | 1 | -90 | 90 | 0.023827 | 0.005977 | -0.023819 | -0.0059723
74 | 193 | 2.8019 | 1.7932 | 4.7052e-09 | 0 | 0 | 0 | 0 | 0 | 1 | -90 | 90 | 0.01531 | 0.0038388 | -0.015303 | -0.0038347
74 | 192 | 1.2339 | 0.78971 | 2.0721e-09 | 0 | 0 | 0 | 0 | 0 | 1 | -90 | 90 | -0.01531 | -0.0038388 | 0.015314 | 0.0038406
193 | 194 | 0.5333 | 0.34131 | 8.9555e-10 | 0 | 0 | 0 | 0 | 0 | 1 | -90 | 90 | 0.0090018 | 0.0022554 | -0.0090013 | -0.0022551
75 | 194 | 1.4608 | 0.93494 | 2.4531e-09 | 0 | 0 | 0 | 0 | 0 | 1 | -90 | 90 | -0.0030082 | -0.00075329 | 0.0030083 | 0.00075314
75 | 119 | 2.5416 | 1.6266 | 4.2681e-09 | 0 | 0 | 0 | 0 | 0 | 1 | -90 | 90 | 0.0030082 | 0.00075329 | -0.0030079 | -0.00075354
119 | 117 | 0.51531 | 0.3298 | 8.6535e-10 | 0 | 0 | 0 | 0 | 0 | 1 | -90 | 90 | 0.0013833 | 0.00034636 | -0.0013833 | -0.00034644
77 | 78 | 2.737 | 1.7517 | 4.5961e-09 | 0 | 0 | 0 | 0 | 0 | 1 | -90 | 90 | -0.032313 | -0.0081006 | 0.032344 | 0.00812
78 | 81 | 1.7965 | 1.1498 | 3.0168e-09 | 0 | 0 | 0 | 0 | 0 | 1 | -90 | 90 | 0.059286 | 0.01491 | -0.059217 | -0.014867
81 | 99 | 2.1426 | 1.3713 | 3.598e-09 | 0 | 0 | 0 | 0 | 0 | 1 | -90 | 90 | 0.020141 | 0.0050524 | -0.020132 | -0.0050467
81 | 82 | 5.4459 | 3.4854 | 9.1451e-09 | 0 | 0 | 0 | 0 | 0 | 1 | -90 | 90 | 0.0054177 | 0.0013575 | -0.005416 | -0.0013573
99 | 188 | 2.2926 | 1.4673 | 3.8499e-09 | 0 | 0 | 0 | 0 | 0 | 1 | -90 | 90 | 0.012482 | 0.0031293 | -0.012478 | -0.0031272
82 | 186 | 1.5995 | 1.0237 | 2.686e-09 | 0 | 0 | 0 | 0 | 0 | 1 | -90 | 90 | 0.005416 | 0.0013573 | -0.0054155 | -0.0013573
94 | 95 | 0.024273 | 0.015534 | 4.076e-11 | 0 | 0 | 0 | 0 | 0 | 1 | -90 | 90 | 0.02427 | 0.0060859 | -0.02427 | -0.0060858
95 | 97 | 2.2516 | 1.441 | 3.781e-09 | 0 | 0 | 0 | 0 | 0 | 1 | -90 | 90 | 0.018371 | 0.0046074 | -0.018363 | -0.0046025
97 | 98 | 0.23297 | 0.1491 | 3.9122e-10 | 0 | 0 | 0 | 0 | 0 | 1 | -90 | 90 | 0.014508 | 0.0036364 | -0.014507 | -0.003636
98 | 102 | 2.7404 | 1.7538 | 4.6018e-09 | 0 | 0 | 0 | 0 | 0 | 1 | -90 | 90 | 0.0084589 | 0.0021201 | -0.0084568 | -0.0021192
102 | 103 | 2.6337 | 1.6855 | 4.4226e-09 | 0 | 0 | 0 | 0 | 0 | 1 | -90 | 90 | 0.0037399 | 0.00093704 | -0.0037395 | -0.00093721
188 | 187 | 0.58717 | 0.37579 | 9.8601e-10 | 0 | 0 | 0 | 0 | 0 | 1 | -90 | 90 | 0.0055779 | 0.0013979 | -0.0055777 | -0.0013979
116 | 117 | 1.6303 | 1.0434 | 2.7376e-09 | 0 | 0 | 0 | 0 | 0 | 1 | -90 | 90 | -0.0013833 | -0.00034668 | 0.0013833 | 0.00034644