## bus_data
BUS_I | BUS_TYPE | Pd | Qd | Gs | Bs | area | Vm | Va | baseKV | zone | Vmax | Vmin
1 | 1 | 0.0035305 | 0.00088482 | 0 | 0 | 1 | 0.98198 | -0.34491 | 0.4 | 1 | 1.1 | 0.9
2 | 1 | 0.0030908 | 0.00077463 | 0 | 0 | 1 | 0.98201 | -0.34423 | 0.4 | 1 | 1.1 | 0.9
3 | 1 | 0 | 0 | 0 | 0 | 1 | 0.98217 | -0.34125 | 0.4 | 1 | 1.1 | 0.9
22 | 1 | 0 | 0 | 0 | 0 | 1 | 0.98142 | -0.35562 | 0.4 | 1 | 1.1 | 0.9
6 | 1 | 0 | 0 | 0 | 0 | 1 | 0.98294 | -0.3262 | 0.4 | 1 | 1.1 | 0.9
20 | 1 | 0.0010837 | 0.00027159 | 0 | 0 | 1 | 0.98029 | -0.37762 | 0.4 | 1 | 1.1 | 0.9
4 | 1 | 0.0023083 | 0.00057853 | 0 | 0 | 1 | 0.9836 | -0.31348 | 0.4 | 1 | 1.1 | 0.9
5 | 1 | 0 | 0 | 0 | 0 | 1 | 0.98402 | -0.30526 | 0.4 | 1 | 1.1 | 0.9
7 | 1 | 0 | 0 | 0 | 0 | 1 | 0.9838 | -0.30962 | 0.4 | 1 | 1.1 | 0.9
8 | 1 | 0.0050733 | 0.0012715 | 0 | 0 | 1 | 0.98503 | -0.28573 | 0.4 | 1 | 1.1 | 0.9
12 | 1 | 0.0025776 | 0.00064601 | 0 | 0 | 1 | 0.98329 | -0.31947 | 0.4 | 1 | 1.1 | 0.9
9 | 1 | 0.0031564 | 0.00079108 | 0 | 0 | 1 | 0.98305 | -0.32423 | 0.4 | 1 | 1.1 | 0.9
40 | 1 | 0.0025306 | 0.00063422 | 0 | 0 | 1 | 0.98686 | -0.25032 | 0.4 | 1 | 1.1 | 0.9
64 | 1 | 0.0019342 | 0.00048475 | 0 | 0 | 1 | 0.98305 | -0.32416 | 0.4 | 1 | 1.1 | 0.9
10 | 1 | 0.0028029 | 0.00070247 | 0 | 0 | 1 | 0.98251 | -0.33478 | 0.4 | 1 | 1.1 | 0.9
41 | 1 | 0.00202 | 0.00050626 | 0 | 0 | 1 | 0.98937 | -0.20215 | 0.4 | 1 | 1.1 | 0.9
11 | 1 | 0.0063003 | 0.001579 | 0 | 0 | 1 | 0.98121 | -0.36006 | 0.4 | 1 | 1.1 | 0.9
14 | 1 | 0 | 0 | 0 | 0 | 1 | 0.98056 | -0.37278 | 0.4 | 1 | 1.1 | 0.9
15 | 1 | 0 | 0 | 0 | 0 | 1 | 0.98048 | -0.37437 | 0.4 | 1 | 1.1 | 0.9
16 | 1 | 0.0011593 | 0.00029054 | 0 | 0 | 1 | 0.98039 | -0.37614 | 0.4 | 1 | 1.1 | 0.9
13 | 1 | 0.0061632 | 0.0015447 | 0 | 0 | 1 | 0.98038 | -0.37648 | 0.4 | 1 | 1.1 | 0.9
65 | 1 | 0.0015548 | 0.00038967 | 0 | 0 | 1 | 0.98285 | -0.32812 | 0.4 | 1 | 1.1 | 0.9
39 | 1 | 0 | 0 | 0 | 0 | 1 | 0.97954 | -0.39281 | 0.4 | 1 | 1.1 | 0.9
36 | 1 | 0.0026712 | 0.00066947 | 0 | 0 | 1 | 0.98047 | -0.3746 | 0.4 | 1 | 1.1 | 0.9
69 | 1 | 0.0015623 | 0.00039155 | 0 | 0 | 1 | 0.98007 | -0.38251 | 0.4 | 1 | 1.1 | 0.9
74 | 1 | 0.0048028 | 0.0012037 | 0 | 0 | 1 | 0.97902 | -0.40309 | 0.4 | 1 | 1.1 | 0.9
37 | 1 | 0.0019258 | 0.00048264 | 0 | 0 | 1 | 0.98034 | -0.37708 | 0.4 | 1 | 1.1 | 0.9
68 | 1 | 0.0012543 | 0.00031435 | 0 | 0 | 1 | 0.97987 | -0.38637 | 0.4 | 1 | 1.1 | 0.9
17 | 1 | 0.0029282 | 0.00073389 | 0 | 0 | 1 | 0.97948 | -0.39348 | 0.4 | 1 | 1.1 | 0.9
18 | 1 | 0.0039149 | 0.00098116 | 0 | 0 | 1 | 0.97957 | -0.39182 | 0.4 | 1 | 1.1 | 0.9
19 | 1 | 0 | 0 | 0 | 0 | 1 | 0.97906 | -0.40166 | 0.4 | 1 | 1.1 | 0.9
21 | 1 | 0 | 0 | 0 | 0 | 1 | 0.97747 | -0.43282 | 0.4 | 1 | 1.1 | 0.9
28 | 1 | 0.0036702 | 0.00091984 | 0 | 0 | 1 | 0.97482 | -0.48481 | 0.4 | 1 | 1.1 | 0.9
26 | 1 | 0.0032912 | 0.00082485 | 0 | 0 | 1 | 0.97699 | -0.44214 | 0.4 | 1 | 1.1 | 0.9
29 | 1 | 0 | 0 | 0 | 0 | 1 | 0.97372 | -0.50631 | 0.4 | 1 | 1.1 | 0.9
25 | 1 | 0 | 0 | 0 | 0 | 1 | 0.97695 | -0.44291 | 0.4 | 1 | 1.1 | 0.9
23 | 1 | 0.0021522 | 0.00053939 | 0 | 0 | 1 | 0.9769 | -0.44389 | 0.4 | 1 | 1.1 | 0.9
24 | 1 | 0.0022288 | 0.00055858 | 0 | 0 | 1 | 0.97689 | -0.44413 | 0.4 | 1 | 1.1 | 0.9
27 | 1 | 0 | 0 | 0 | 0 | 1 | 0.97681 | -0.44573 | 0.4 | 1 | 1.1 | 0.9
45 | 1 | 0.0026279 | 0.00065861 | 0 | 0 | 1 | 0.97677 | -0.44656 | 0.4 | 1 | 1.1 | 0.9
43 | 1 | 0.0027432 | 0.00068752 | 0 | 0 | 1 | 0.97662 | -0.44947 | 0.4 | 1 | 1.1 | 0.9
44 | 1 | 0.0062117 | 0.0015568 | 0 | 0 | 1 | 0.9765 | -0.45186 | 0.4 | 1 | 1.1 | 0.9
30 | 1 | 0.0053296 | 0.0013357 | 0 | 0 | 1 | 0.97238 | -0.53282 | 0.4 | 1 | 1.1 | 0.9
31 | 1 | 0.010226 | 0.0025628 | 0 | 0 | 1 | 0.97345 | -0.5118 | 0.4 | 1 | 1.1 | 0.9
52 | 1 | 0.0060187 | 0.0015084 | 0 | 0 | 1 | 0.9723 | -0.53442 | 0.4 | 1 | 1.1 | 0.9
142 | 1 | 0.0023749 | 0.00059519 | 0 | 0 | 1 | 0.97343 | -0.5122 | 0.4 | 1 | 1.1 | 0.9
50 | 1 | 0 | 0 | 0 | 0 | 1 | 0.9722 | -0.53633 | 0.4 | 1 | 1.1 | 0.9
32 | 1 | 0.0016965 | 0.00042517 | 0 | 0 | 1 | 0.97806 | -0.42198 | 0.4 | 1 | 1.1 | 0.9
33 | 1 | 0.0021407 | 0.00053651 | 0 | 0 | 1 | 0.9781 | -0.42105 | 0.4 | 1 | 1.1 | 0.9
35 | 1 | 0 | 0 | 0 | 0 | 1 | 0.97816 | -0.41998 | 0.4 | 1 | 1.1 | 0.9
70 | 1 | 0 | 0 | 0 | 0 | 1 | 0.97818 | -0.41965 | 0.4 | 1 | 1.1 | 0.9
72 | 1 | 0.0019079 | 0.00047816 | 0 | 0 | 1 | 0.97828 | -0.41764 | 0.4 | 1 | 1.1 | 0.9
76 | 1 | 0.00078564 | 0.0001969 | 0 | 0 | 1 | 0.97794 | -0.42422 | 0.4 | 1 | 1.1 | 0.9
38 | 1 | 0.00202 | 0.00050627 | 0 | 0 | 1 | 0.9803 | -0.37799 | 0.4 | 1 | 1.1 | 0.9
73 | 1 | 0.0023634 | 0.00059233 | 0 | 0 | 1 | 0.9786 | -0.41141 | 0.4 | 1 | 1.1 | 0.9
42 | 1 | 0.0020392 | 0.00051108 | 0 | 0 | 1 | 0.99087 | -0.17329 | 0.4 | 1 | 1.1 | 0.9
46 | 1 | 0.0021952 | 0.00055017 | 0 | 0 | 1 | 0.9933 | -0.12702 | 0.4 | 1 | 1.1 | 0.9
47 | 1 | 0.0020742 | 0.00051986 | 0 | 0 | 1 | 0.99332 | -0.12669 | 0.4 | 1 | 1.1 | 0.9
54 | 1 | 0.0043273 | 0.0010845 | 0 | 0 | 1 | 0.99339 | -0.12537 | 0.4 | 1 | 1.1 | 0.9
55 | 1 | 0 | 0 | 0 | 0 | 1 | 0.99589 | -0.077811 | 0.4 | 1 | 1.1 | 0.9
48 | 1 | 0.0023432 | 0.00058727 | 0 | 0 | 1 | 0.97206 | -0.53913 | 0.4 | 1 | 1.1 | 0.9
49 | 1 | 0 | 0 | 0 | 0 | 1 | 0.972 | -0.54033 | 0.4 | 1 | 1.1 | 0.9
51 | 1 | 0.0017183 | 0.00043066 | 0 | 0 | 1 | 0.97187 | -0.54292 | 0.4 | 1 | 1.1 | 0.9
53 | 1 | 0.0065324 | 0.0016372 | 0 | 0 | 1 | 0.97188 | -0.54281 | 0.4 | 1 | 1.1 | 0.9
143 | 1 | 0.0012616 | 0.00031618 | 0 | 0 | 1 | 0.97185 | -0.5434 | 0.4 | 1 | 1.1 | 0.9
119 | 1 | 0.0029643 | 0.00074292 | 0 | 0 | 1 | 0.97181 | -0.54406 | 0.4 | 1 | 1.1 | 0.9
120 | 1 | 0.0021387 | 0.000536 | 0 | 0 | 1 | 0.97145 | -0.55123 | 0.4 | 1 | 1.1 | 0.9
56 | 1 | 0.0043922 | 0.0011008 | 0 | 0 | 1 | 0.99564 | -0.082639 | 0.4 | 1 | 1.1 | 0.9
57 | 1 | 0.0024529 | 0.00061475 | 0 | 0 | 1 | 0.99707 | -0.055442 | 0.4 | 1 | 1.1 | 0.9
58 | 1 | 0.0036469 | 0.000914 | 0 | 0 | 1 | 0.99512 | -0.092588 | 0.4 | 1 | 1.1 | 0.9
129 | 1 | 0.0027522 | 0.00068976 | 0 | 0 | 1 | 0.99515 | -0.092156 | 0.4 | 1 | 1.1 | 0.9
96 | 3 | 0.0017786 | 0.00044575 | 0 | 0 | 1 | 1 | 0 | 0.4 | 1 | 1.1 | 0.9
136 | 1 | 0.0032386 | 0.00081166 | 0 | 0 | 1 | 0.99503 | -0.094456 | 0.4 | 1 | 1.1 | 0.9
128 | 1 | 0.0031401 | 0.00078698 | 0 | 0 | 1 | 0.99496 | -0.095679 | 0.4 | 1 | 1.1 | 0.9
92 | 1 | 0 | 0 | 0 | 0 | 1 | 0.99717 | -0.053857 | 0.4 | 1 | 1.1 | 0.9
135 | 1 | 0.0039815 | 0.00099786 | 0 | 0 | 1 | 0.99457 | -0.1032 | 0.4 | 1 | 1.1 | 0.9
59 | 1 | 0.0026682 | 0.00066873 | 0 | 0 | 1 | 0.98262 | -0.33264 | 0.4 | 1 | 1.1 | 0.9
60 | 1 | 0.0026426 | 0.00066229 | 0 | 0 | 1 | 0.98271 | -0.331 | 0.4 | 1 | 1.1 | 0.9
61 | 1 | 0.00057743 | 0.00014472 | 0 | 0 | 1 | 0.98279 | -0.32929 | 0.4 | 1 | 1.1 | 0.9
62 | 1 | 0.0020777 | 0.00052072 | 0 | 0 | 1 | 0.97958 | -0.39213 | 0.4 | 1 | 1.1 | 0.9
63 | 1 | 0.0014307 | 0.00035857 | 0 | 0 | 1 | 0.97961 | -0.39146 | 0.4 | 1 | 1.1 | 0.9
66 | 1 | 0.0028238 | 0.00070771 | 0 | 0 | 1 | 0.97966 | -0.39051 | 0.4 | 1 | 1.1 | 0.9
67 | 1 | 0.0011791 | 0.0002955 | 0 | 0 | 1 | 0.97981 | -0.38758 | 0.4 | 1 | 1.1 | 0.9
75 | 1 | 0 | 0 | 0 | 0 | 1 | 0.98175 | -0.35187 | 0.4 | 1 | 1.1 | 0.9
82 | 1 | 0.0010317 | 0.00025856 | 0 | 0 | 1 | 0.98203 | -0.34634 | 0.4 | 1 | 1.1 | 0.9
85 | 1 | 0.00090511 | 0.00022684 | 0 | 0 | 1 | 0.98164 | -0.35397 | 0.4 | 1 | 1.1 | 0.9
71 | 1 | 0.0018878 | 0.00047312 | 0 | 0 | 1 | 0.97858 | -0.41162 | 0.4 | 1 | 1.1 | 0.9
77 | 1 | 0.0016107 | 0.00040368 | 0 | 0 | 1 | 0.97793 | -0.4245 | 0.4 | 1 | 1.1 | 0.9
80 | 1 | 0 | 0 | 0 | 0 | 1 | 0.98219 | -0.34325 | 0.4 | 1 | 1.1 | 0.9
84 | 1 | 0.0013158 | 0.00032977 | 0 | 0 | 1 | 0.98161 | -0.3545 | 0.4 | 1 | 1.1 | 0.9
78 | 1 | 0.0033141 | 0.0008306 | 0 | 0 | 1 | 0.98224 | -0.34215 | 0.4 | 1 | 1.1 | 0.9
79 | 1 | 0.0029398 | 0.00073679 | 0 | 0 | 1 | 0.98241 | -0.33891 | 0.4 | 1 | 1.1 | 0.9
81 | 1 | 0.0014657 | 0.00036733 | 0 | 0 | 1 | 0.98276 | -0.33195 | 0.4 | 1 | 1.1 | 0.9
101 | 1 | 0.00081336 | 0.00020385 | 0 | 0 | 1 | 0.98323 | -0.32294 | 0.4 | 1 | 1.1 | 0.9
83 | 1 | 0.0013336 | 0.00033423 | 0 | 0 | 1 | 0.99313 | -0.1311 | 0.4 | 1 | 1.1 | 0.9
93 | 1 | 0.0027445 | 0.00068783 | 0 | 0 | 1 | 0.99313 | -0.13105 | 0.4 | 1 | 1.1 | 0.9
102 | 1 | 0.0023338 | 0.00058491 | 0 | 0 | 1 | 0.98327 | -0.32208 | 0.4 | 1 | 1.1 | 0.9
91 | 1 | 0 | 0 | 0 | 0 | 1 | 0.99321 | -0.12961 | 0.4 | 1 | 1.1 | 0.9
86 | 1 | 0 | 0 | 0 | 0 | 1 | 0.98148 | -0.35709 | 0.4 | 1 | 1.1 | 0.9
87 | 1 | 0.0012458 | 0.00031222 | 0 | 0 | 1 | 0.98147 | -0.35726 | 0.4 | 1 | 1.1 | 0.9
88 | 1 | 0.0036769 | 0.00092152 | 0 | 0 | 1 | 0.98143 | -0.35808 | 0.4 | 1 | 1.1 | 0.9
89 | 1 | 0.002738 | 0.00068621 | 0 | 0 | 1 | 0.99439 | -0.10685 | 0.4 | 1 | 1.1 | 0.9
90 | 1 | 0.0019764 | 0.00049534 | 0 | 0 | 1 | 0.99628 | -0.070741 | 0.4 | 1 | 1.1 | 0.9
94 | 1 | 0.0013611 | 0.00034112 | 0 | 0 | 1 | 0.99141 | -0.16408 | 0.4 | 1 | 1.1 | 0.9
95 | 1 | 0.001466 | 0.00036742 | 0 | 0 | 1 | 0.99654 | -0.066043 | 0.4 | 1 | 1.1 | 0.9
103 | 1 | 0.0017406 | 0.00043623 | 0 | 0 | 1 | 0.99126 | -0.16701 | 0.4 | 1 | 1.1 | 0.9
108 | 1 | 0.0022782 | 0.00057097 | 0 | 0 | 1 | 0.99652 | -0.066349 | 0.4 | 1 | 1.1 | 0.9
104 | 1 | 0.0014444 | 0.00036201 | 0 | 0 | 1 | 0.98997 | -0.19186 | 0.4 | 1 | 1.1 | 0.9
109 | 1 | 0.0027687 | 0.0006939 | 0 | 0 | 1 | 0.9963 | -0.070613 | 0.4 | 1 | 1.1 | 0.9
97 | 1 | 0.009769 | 0.0024483 | 0 | 0 | 1 | 0.98382 | -0.3113 | 0.4 | 1 | 1.1 | 0.9
98 | 1 | 0 | 0 | 0 | 0 | 1 | 0.98431 | -0.30175 | 0.4 | 1 | 1.1 | 0.9
99 | 1 | 0.0030866 | 0.00077359 | 0 | 0 | 1 | 0.98385 | -0.31076 | 0.4 | 1 | 1.1 | 0.9
100 | 1 | 0.0032382 | 0.00081156 | 0 | 0 | 1 | 0.98538 | -0.28083 | 0.4 | 1 | 1.1 | 0.9
111 | 1 | 0 | 0 | 0 | 0 | 1 | 0.98581 | -0.27256 | 0.4 | 1 | 1.1 | 0.9
116 | 1 | 0.0020491 | 0.00051355 | 0 | 0 | 1 | 0.98532 | -0.28216 | 0.4 | 1 | 1.1 | 0.9
110 | 1 | 0.0023981 | 0.00060102 | 0 | 0 | 1 | 0.98659 | -0.25734 | 0.4 | 1 | 1.1 | 0.9
105 | 1 | 0.0016653 | 0.00041737 | 0 | 0 | 1 | 0.98967 | -0.1977 | 0.4 | 1 | 1.1 | 0.9
106 | 1 | 0.0024402 | 0.00061157 | 0 | 0 | 1 | 0.98783 | -0.23339 | 0.4 | 1 | 1.1 | 0.9
107 | 1 | 0.0033222 | 0.00083262 | 0 | 0 | 1 | 0.98711 | -0.24723 | 0.4 | 1 | 1.1 | 0.9
112 | 1 | 0.0028751 | 0.00072056 | 0 | 0 | 1 | 0.99626 | -0.071481 | 0.4 | 1 | 1.1 | 0.9
113 | 1 | 0.0014942 | 0.00037448 | 0 | 0 | 1 | 0.99613 | -0.073899 | 0.4 | 1 | 1.1 | 0.9
117 | 1 | 0.0023006 | 0.00057659 | 0 | 0 | 1 | 0.98531 | -0.28228 | 0.4 | 1 | 1.1 | 0.9
114 | 1 | 0.0030656 | 0.00076832 | 0 | 0 | 1 | 0.99607 | -0.075005 | 0.4 | 1 | 1.1 | 0.9
115 | 1 | 0 | 0 | 0 | 0 | 1 | 0.98494 | -0.2896 | 0.4 | 1 | 1.1 | 0.9
137 | 1 | 0.0014787 | 0.00037059 | 0 | 0 | 1 | 0.98478 | -0.29256 | 0.4 | 1 | 1.1 | 0.9
118 | 1 | 0.0011077 | 0.00027762 | 0 | 0 | 1 | 0.98502 | -0.28805 | 0.4 | 1 | 1.1 | 0.9
138 | 1 | 0.0042598 | 0.0010676 | 0 | 0 | 1 | 0.98478 | -0.2926 | 0.4 | 1 | 1.1 | 0.9
141 | 1 | 0.0010369 | 0.00025988 | 0 | 0 | 1 | 0.98494 | -0.28946 | 0.4 | 1 | 1.1 | 0.9
121 | 1 | 0.0051453 | 0.0012895 | 0 | 0 | 1 | 0.97135 | -0.5533 | 0.4 | 1 | 1.1 | 0.9
123 | 1 | 0.0014139 | 0.00035436 | 0 | 0 | 1 | 0.97121 | -0.55597 | 0.4 | 1 | 1.1 | 0.9
122 | 1 | 0.0052041 | 0.0013043 | 0 | 0 | 1 | 0.9711 | -0.55813 | 0.4 | 1 | 1.1 | 0.9
125 | 1 | 0.0069376 | 0.0017387 | 0 | 0 | 1 | 0.9947 | -0.10084 | 0.4 | 1 | 1.1 | 0.9
126 | 1 | 0.0015563 | 0.00039004 | 0 | 0 | 1 | 0.99478 | -0.099287 | 0.4 | 1 | 1.1 | 0.9
127 | 1 | 0.0022252 | 0.00055769 | 0 | 0 | 1 | 0.99489 | -0.097057 | 0.4 | 1 | 1.1 | 0.9
130 | 1 | 0.0041022 | 0.0010281 | 0 | 0 | 1 | 0.99401 | -0.11404 | 0.4 | 1 | 1.1 | 0.9
131 | 1 | 0.0023899 | 0.00059895 | 0 | 0 | 1 | 0.99414 | -0.1117 | 0.4 | 1 | 1.1 | 0.9
132 | 1 | 0.0037131 | 0.00093059 | 0 | 0 | 1 | 0.99397 | -0.11488 | 0.4 | 1 | 1.1 | 0.9
133 | 1 | 0.003094 | 0.00077543 | 0 | 0 | 1 | 0.99425 | -0.10956 | 0.4 | 1 | 1.1 | 0.9
134 | 1 | 0.0026288 | 0.00065884 | 0 | 0 | 1 | 0.99391 | -0.11613 | 0.4 | 1 | 1.1 | 0.9
139 | 1 | 0.003249 | 0.00081428 | 0 | 0 | 1 | 0.9847 | -0.29419 | 0.4 | 1 | 1.1 | 0.9

## generator_data
GEN_BUS | PG | QG | QMAX | QMIN | VG | MBASE | GEN_STATUS | PMAX | PMIN
96 | 0.32297 | 0.082781 | 10 | -10 | 1 | 100 | 1 | 10 | 0

## branch_data
F_BUS | T_BUS | BR_R | BR_X | BR_B | RATE_A | RATE_B | RATE_C | TAP | SHIFT | BR_STATUS | ANGMIN | ANGMAX | P_in | Q_in | P_out | Q_out
1 | 2 | 0.83411 | 0.53383 | 1.4007e-09 | 0 | 0 | 0 | 0 | 0 | 1 | -90 | 90 | -0.0035304 | -0.00088484 | 0.0035306 | 0.00088477
2 | 3 | 1.9486 | 1.2471 | 3.2722e-09 | 0 | 0 | 0 | 0 | 0 | 1 | -90 | 90 | -0.0066213 | -0.0016594 | 0.0066223 | 0.0016597
3 | 22 | 0.74333 | 0.47573 | 3.7448e-09 | 0 | 0 | 0 | 0 | 0 | 1 | -90 | 90 | 0.084158 | 0.021332 | -0.0841 | -0.021295
3 | 6 | 0.72214 | 0.46217 | 3.638e-09 | 0 | 0 | 0 | 0 | 0 | 1 | -90 | 90 | -0.09078 | -0.022992 | 0.090846 | 0.023033
22 | 20 | 1.1355 | 0.72671 | 5.7204e-09 | 0 | 0 | 0 | 0 | 0 | 1 | -90 | 90 | 0.0841 | 0.021295 | -0.084011 | -0.021239
6 | 4 | 0.61158 | 0.39141 | 3.081e-09 | 0 | 0 | 0 | 0 | 0 | 1 | -90 | 90 | -0.090846 | -0.023033 | 0.090901 | 0.023069
20 | 18 | 0.74117 | 0.47435 | 3.7339e-09 | 0 | 0 | 0 | 0 | 0 | 1 | -90 | 90 | 0.082927 | 0.020968 | -0.082871 | -0.020932
4 | 5 | 0.38537 | 0.24664 | 1.9414e-09 | 0 | 0 | 0 | 0 | 0 | 1 | -90 | 90 | -0.09321 | -0.023647 | 0.093247 | 0.02367
5 | 7 | 0.28773 | 0.18415 | 4.8318e-10 | 0 | 0 | 0 | 0 | 0 | 1 | -90 | 90 | 0.06589 | 0.016587 | -0.065877 | -0.016578
5 | 8 | 0.53662 | 0.34344 | 2.7034e-09 | 0 | 0 | 0 | 0 | 0 | 1 | -90 | 90 | -0.15914 | -0.040257 | 0.15929 | 0.040352
7 | 12 | 3.5713 | 2.2857 | 5.9972e-09 | 0 | 0 | 0 | 0 | 0 | 1 | -90 | 90 | 0.011965 | 0.0030006 | -0.011959 | -0.0029975
7 | 9 | 1.1786 | 0.75431 | 1.9792e-09 | 0 | 0 | 0 | 0 | 0 | 1 | -90 | 90 | 0.053912 | 0.013578 | -0.053874 | -0.013554
8 | 40 | 0.94504 | 0.60482 | 4.7609e-09 | 0 | 0 | 0 | 0 | 0 | 1 | -90 | 90 | -0.16436 | -0.041624 | 0.16464 | 0.041802
12 | 64 | 2.1664 | 1.3865 | 3.6379e-09 | 0 | 0 | 0 | 0 | 0 | 1 | -90 | 90 | 0.0093816 | 0.0023515 | -0.0093795 | -0.0023505
9 | 10 | 0.90282 | 0.5778 | 1.5161e-09 | 0 | 0 | 0 | 0 | 0 | 1 | -90 | 90 | 0.050718 | 0.012763 | -0.050692 | -0.012746
40 | 41 | 1.2716 | 0.81381 | 6.4059e-09 | 0 | 0 | 0 | 0 | 0 | 1 | -90 | 90 | -0.16717 | -0.042436 | 0.16756 | 0.042684
64 | 65 | 2.3043 | 1.4747 | 3.8695e-09 | 0 | 0 | 0 | 0 | 0 | 1 | -90 | 90 | 0.0074454 | 0.0018658 | -0.007444 | -0.0018653
10 | 11 | 2.2859 | 1.463 | 3.8387e-09 | 0 | 0 | 0 | 0 | 0 | 1 | -90 | 90 | 0.047889 | 0.012044 | -0.047832 | -0.012007
41 | 42 | 0.75569 | 0.48364 | 3.807e-09 | 0 | 0 | 0 | 0 | 0 | 1 | -90 | 90 | -0.16958 | -0.04319 | 0.16982 | 0.043341
11 | 14 | 1.3229 | 0.84662 | 2.2214e-09 | 0 | 0 | 0 | 0 | 0 | 1 | -90 | 90 | 0.041531 | 0.010428 | -0.041506 | -0.010412
14 | 15 | 0.2882 | 0.18445 | 4.8397e-10 | 0 | 0 | 0 | 0 | 0 | 1 | -90 | 90 | 0.023847 | 0.0059851 | -0.023845 | -0.005984
14 | 16 | 1.2582 | 0.80524 | 2.1128e-09 | 0 | 0 | 0 | 0 | 0 | 1 | -90 | 90 | 0.011495 | 0.0028824 | -0.011493 | -0.0028814
14 | 13 | 2.5861 | 1.6551 | 4.3427e-09 | 0 | 0 | 0 | 0 | 0 | 1 | -90 | 90 | 0.0061643 | 0.001545 | -0.0061632 | -0.0015447
15 | 39 | 4.6122 | 2.9518 | 7.7451e-09 | 0 | 0 | 0 | 0 | 0 | 1 | -90 | 90 | 0.017228 | 0.0043259 | -0.017212 | -0.004317
15 | 36 | 0.14653 | 0.093779 | 2.4606e-10 | 0 | 0 | 0 | 0 | 0 | 1 | -90 | 90 | 0.0066176 | 0.001658 | -0.0066175 | -0.001658
16 | 69 | 2.6562 | 1.6999 | 4.4604e-09 | 0 | 0 | 0 | 0 | 0 | 1 | -90 | 90 | 0.010334 | 0.0025909 | -0.010331 | -0.0025893
65 | 61 | 0.85842 | 0.54939 | 1.4415e-09 | 0 | 0 | 0 | 0 | 0 | 1 | -90 | 90 | 0.0058892 | 0.0014756 | -0.0058888 | -0.0014755
39 | 74 | 2.5698 | 1.6447 | 4.3153e-09 | 0 | 0 | 0 | 0 | 0 | 1 | -90 | 90 | 0.017212 | 0.004317 | -0.017204 | -0.004312
36 | 37 | 2.7136 | 1.7367 | 4.5569e-09 | 0 | 0 | 0 | 0 | 0 | 1 | -90 | 90 | 0.0039463 | 0.00098853 | -0.0039458 | -0.00098867
69 | 68 | 1.8975 | 1.2144 | 3.1864e-09 | 0 | 0 | 0 | 0 | 0 | 1 | -90 | 90 | 0.0087685 | 0.0021978 | -0.0087669 | -0.002197
74 | 73 | 2.8798 | 1.8431 | 4.836e-09 | 0 | 0 | 0 | 0 | 0 | 1 | -90 | 90 | 0.012401 | 0.0031083 | -0.012396 | -0.0031056
37 | 38 | 1.9277 | 1.2337 | 3.2372e-09 | 0 | 0 | 0 | 0 | 0 | 1 | -90 | 90 | 0.0020201 | 0.00050602 | -0.00202 | -0.00050627
68 | 67 | 0.69497 | 0.44478 | 1.167e-09 | 0 | 0 | 0 | 0 | 0 | 1 | -90 | 90 | 0.0075127 | 0.0018827 | -0.0075122 | -0.0018825
17 | 18 | 0.091319 | 0.058444 | 4.6005e-10 | 0 | 0 | 0 | 0 | 0 | 1 | -90 | 90 | -0.07895 | -0.019947 | 0.078956 | 0.019951
17 | 19 | 0.46504 | 0.29763 | 2.3428e-09 | 0 | 0 | 0 | 0 | 0 | 1 | -90 | 90 | 0.076022 | 0.019213 | -0.075992 | -0.019194
19 | 21 | 1.7677 | 1.1313 | 5.9369e-09 | 0 | 0 | 0 | 0 | 0 | 1 | -90 | 90 | 0.075992 | 0.019194 | -0.075878 | -0.019122
21 | 28 | 3.9407 | 2.5221 | 6.6175e-09 | 0 | 0 | 0 | 0 | 0 | 1 | -90 | 90 | 0.05661 | 0.014289 | -0.05647 | -0.0142
21 | 26 | 2.0712 | 1.3256 | 3.4781e-09 | 0 | 0 | 0 | 0 | 0 | 1 | -90 | 90 | 0.019268 | 0.0048329 | -0.019259 | -0.0048278
28 | 29 | 1.7364 | 1.1113 | 2.916e-09 | 0 | 0 | 0 | 0 | 0 | 1 | -90 | 90 | 0.0528 | 0.01328 | -0.052745 | -0.013246
26 | 25 | 0.20694 | 0.13244 | 3.4751e-10 | 0 | 0 | 0 | 0 | 0 | 1 | -90 | 90 | 0.015968 | 0.0040029 | -0.015968 | -0.0040026
29 | 30 | 2.8078 | 1.797 | 4.715e-09 | 0 | 0 | 0 | 0 | 0 | 1 | -90 | 90 | 0.040142 | 0.010086 | -0.040091 | -0.010054
29 | 31 | 1.8504 | 1.1843 | 3.1073e-09 | 0 | 0 | 0 | 0 | 0 | 1 | -90 | 90 | 0.012604 | 0.0031598 | -0.0126 | -0.003158
25 | 27 | 1.0398 | 0.6655 | 1.7462e-09 | 0 | 0 | 0 | 0 | 0 | 1 | -90 | 90 | 0.011587 | 0.0029046 | -0.011585 | -0.0029038
25 | 23 | 0.95883 | 0.61365 | 1.6101e-09 | 0 | 0 | 0 | 0 | 0 | 1 | -90 | 90 | 0.0043811 | 0.0010979 | -0.0043809 | -0.0010979
23 | 24 | 0.45262 | 0.28968 | 7.6007e-10 | 0 | 0 | 0 | 0 | 0 | 1 | -90 | 90 | 0.0022287 | 0.00055854 | -0.0022287 | -0.00055859
27 | 45 | 1.3572 | 0.8686 | 2.2791e-09 | 0 | 0 | 0 | 0 | 0 | 1 | -90 | 90 | 0.002628 | 0.00065848 | -0.0026278 | -0.00065863
27 | 43 | 1.7869 | 1.1436 | 3.0007e-09 | 0 | 0 | 0 | 0 | 0 | 1 | -90 | 90 | 0.0089571 | 0.0022453 | -0.0089555 | -0.0022446
43 | 44 | 1.6435 | 1.0519 | 2.76e-09 | 0 | 0 | 0 | 0 | 0 | 1 | -90 | 90 | 0.0062123 | 0.001557 | -0.0062116 | -0.0015569
30 | 52 | 0.19447 | 0.12446 | 3.2657e-10 | 0 | 0 | 0 | 0 | 0 | 1 | -90 | 90 | 0.034762 | 0.0087185 | -0.034759 | -0.0087168
31 | 142 | 0.72402 | 0.46337 | 1.2158e-09 | 0 | 0 | 0 | 0 | 0 | 1 | -90 | 90 | 0.0023748 | 0.00059513 | -0.0023748 | -0.00059522
52 | 50 | 0.28193 | 0.18043 | 4.7344e-10 | 0 | 0 | 0 | 0 | 0 | 1 | -90 | 90 | 0.02874 | 0.0072083 | -0.028738 | -0.0072067
50 | 53 | 1.1731 | 0.75077 | 1.9699e-09 | 0 | 0 | 0 | 0 | 0 | 1 | -90 | 90 | 0.023414 | 0.0058732 | -0.023406 | -0.0058688
50 | 48 | 2.2253 | 1.4242 | 3.7369e-09 | 0 | 0 | 0 | 0 | 0 | 1 | -90 | 90 | 0.0053242 | 0.0013335 | -0.0053235 | -0.0013334
32 | 33 | 2.3503 | 1.5042 | 3.9469e-09 | 0 | 0 | 0 | 0 | 0 | 1 | -90 | 90 | -0.0016964 | -0.00042518 | 0.0016965 | 0.00042485
33 | 35 | 1.1931 | 0.76357 | 2.0035e-09 | 0 | 0 | 0 | 0 | 0 | 1 | -90 | 90 | -0.0038372 | -0.00096138 | 0.0038374 | 0.00096131
35 | 70 | 0.36922 | 0.2363 | 6.2002e-10 | 0 | 0 | 0 | 0 | 0 | 1 | -90 | 90 | -0.0038374 | -0.00096131 | 0.0038374 | 0.00096129
70 | 72 | 1.3825 | 0.88479 | 2.3216e-09 | 0 | 0 | 0 | 0 | 0 | 1 | -90 | 90 | -0.0062343 | -0.0015608 | 0.0062349 | 0.001561
70 | 76 | 8.1729 | 5.2306 | 1.3724e-08 | 0 | 0 | 0 | 0 | 0 | 1 | -90 | 90 | 0.0023968 | 0.00059951 | -0.0023963 | -0.00060049
72 | 71 | 3.1718 | 2.03 | 5.3264e-09 | 0 | 0 | 0 | 0 | 0 | 1 | -90 | 90 | -0.0081427 | -0.0020391 | 0.0081451 | 0.0020401
76 | 77 | 0.74175 | 0.47472 | 1.2456e-09 | 0 | 0 | 0 | 0 | 0 | 1 | -90 | 90 | 0.0016107 | 0.00040358 | -0.0016107 | -0.00040369
73 | 71 | 0.091362 | 0.058472 | 1.5342e-10 | 0 | 0 | 0 | 0 | 0 | 1 | -90 | 90 | 0.010033 | 0.0025133 | -0.010033 | -0.0025132
42 | 46 | 1.202 | 0.76927 | 6.0553e-09 | 0 | 0 | 0 | 0 | 0 | 1 | -90 | 90 | -0.17185 | -0.043852 | 0.17224 | 0.044098
46 | 47 | 0.0083322 | 0.0053326 | 4.1976e-11 | 0 | 0 | 0 | 0 | 0 | 1 | -90 | 90 | -0.17443 | -0.044648 | 0.17444 | 0.04465
47 | 54 | 0.033572 | 0.021486 | 1.6913e-10 | 0 | 0 | 0 | 0 | 0 | 1 | -90 | 90 | -0.17651 | -0.04517 | 0.17652 | 0.045177
54 | 55 | 1.1819 | 0.75639 | 5.954e-09 | 0 | 0 | 0 | 0 | 0 | 1 | -90 | 90 | -0.18085 | -0.046262 | 0.18127 | 0.046528
55 | 56 | 1.0216 | 0.65382 | 1.7155e-09 | 0 | 0 | 0 | 0 | 0 | 1 | -90 | 90 | 0.02102 | 0.0052735 | -0.021016 | -0.0052706
55 | 57 | 0.44004 | 0.28162 | 2.2168e-09 | 0 | 0 | 0 | 0 | 0 | 1 | -90 | 90 | -0.22912 | -0.058539 | 0.22937 | 0.058697
55 | 58 | 2.4495 | 1.5677 | 4.1133e-09 | 0 | 0 | 0 | 0 | 0 | 1 | -90 | 90 | 0.026832 | 0.0067373 | -0.026813 | -0.0067256
48 | 49 | 1.7149 | 1.0975 | 2.8798e-09 | 0 | 0 | 0 | 0 | 0 | 1 | -90 | 90 | 0.0029804 | 0.00074612 | -0.0029802 | -0.00074628
49 | 51 | 3.6791 | 2.3546 | 6.1783e-09 | 0 | 0 | 0 | 0 | 0 | 1 | -90 | 90 | 0.0029802 | 0.00074628 | -0.0029798 | -0.00074663
51 | 143 | 1.5815 | 1.0122 | 2.6558e-09 | 0 | 0 | 0 | 0 | 0 | 1 | -90 | 90 | 0.0012615 | 0.00031596 | -0.0012615 | -0.00031619
53 | 119 | 0.31284 | 0.20021 | 5.2533e-10 | 0 | 0 | 0 | 0 | 0 | 1 | -90 | 90 | 0.016874 | 0.0042315 | -0.016873 | -0.0042309
119 | 120 | 2.1843 | 1.398 | 3.6681e-09 | 0 | 0 | 0 | 0 | 0 | 1 | -90 | 90 | 0.013909 | 0.003488 | -0.013904 | -0.0034853
120 | 121 | 0.74274 | 0.47535 | 1.2473e-09 | 0 | 0 | 0 | 0 | 0 | 1 | -90 | 90 | 0.011766 | 0.0029493 | -0.011764 | -0.0029486
56 | 129 | 2.5441 | 1.6282 | 4.2723e-09 | 0 | 0 | 0 | 0 | 0 | 1 | -90 | 90 | 0.016623 | 0.0041698 | -0.016616 | -0.0041654
57 | 96 | 1.0834 | 0.69338 | 5.458e-09 | 0 | 0 | 0 | 0 | 0 | 1 | -90 | 90 | -0.23182 | -0.059312 | 0.23245 | 0.059711
58 | 136 | 0.35813 | 0.22921 | 6.014e-10 | 0 | 0 | 0 | 0 | 0 | 1 | -90 | 90 | 0.023166 | 0.0058116 | -0.023164 | -0.0058103
129 | 128 | 1.128 | 0.72189 | 1.8941e-09 | 0 | 0 | 0 | 0 | 0 | 1 | -90 | 90 | 0.013864 | 0.0034757 | -0.013861 | -0.0034743
96 | 92 | 2.7429 | 1.7555 | 4.6061e-09 | 0 | 0 | 0 | 0 | 0 | 1 | -90 | 90 | 0.088745 | 0.022625 | -0.088515 | -0.022478
136 | 135 | 1.9472 | 1.2462 | 3.2698e-09 | 0 | 0 | 0 | 0 | 0 | 1 | -90 | 90 | 0.019925 | 0.0049987 | -0.019917 | -0.0049937
128 | 127 | 0.57042 | 0.36507 | 9.5789e-10 | 0 | 0 | 0 | 0 | 0 | 1 | -90 | 90 | 0.010721 | 0.0026874 | -0.010721 | -0.002687
92 | 95 | 3.8905 | 2.4899 | 6.5332e-09 | 0 | 0 | 0 | 0 | 0 | 1 | -90 | 90 | 0.013959 | 0.0035012 | -0.013951 | -0.0034967
92 | 90 | 1.0187 | 0.65197 | 1.7107e-09 | 0 | 0 | 0 | 0 | 0 | 1 | -90 | 90 | 0.074556 | 0.018977 | -0.074495 | -0.018938
135 | 133 | 1.7691 | 1.1322 | 2.9707e-09 | 0 | 0 | 0 | 0 | 0 | 1 | -90 | 90 | 0.015936 | 0.0039958 | -0.015931 | -0.003993
59 | 60 | 2.671 | 1.7094 | 4.4853e-09 | 0 | 0 | 0 | 0 | 0 | 1 | -90 | 90 | -0.0026682 | -0.00066874 | 0.0026684 | 0.00066844
60 | 61 | 1.3929 | 0.89143 | 2.339e-09 | 0 | 0 | 0 | 0 | 0 | 1 | -90 | 90 | -0.005311 | -0.0013307 | 0.0053114 | 0.0013308
62 | 63 | 1.3781 | 0.88198 | 2.3142e-09 | 0 | 0 | 0 | 0 | 0 | 1 | -90 | 90 | -0.0020777 | -0.00052073 | 0.0020777 | 0.00052055
63 | 66 | 1.1653 | 0.74577 | 1.9568e-09 | 0 | 0 | 0 | 0 | 0 | 1 | -90 | 90 | -0.0035084 | -0.00087912 | 0.0035086 | 0.00087904
66 | 67 | 1.9885 | 1.2727 | 3.3393e-09 | 0 | 0 | 0 | 0 | 0 | 1 | -90 | 90 | -0.0063323 | -0.0015868 | 0.0063332 | 0.001587
75 | 82 | 3.3436 | 2.1399 | 5.6148e-09 | 0 | 0 | 0 | 0 | 0 | 1 | -90 | 90 | -0.0071452 | -0.0017905 | 0.0071471 | 0.0017912
75 | 85 | 1.2714 | 0.81367 | 2.1349e-09 | 0 | 0 | 0 | 0 | 0 | 1 | -90 | 90 | 0.0071452 | 0.0017905 | -0.0071445 | -0.0017903
82 | 80 | 1.6326 | 1.0448 | 2.7415e-09 | 0 | 0 | 0 | 0 | 0 | 1 | -90 | 90 | -0.0081787 | -0.0020497 | 0.0081799 | 0.0020502
85 | 84 | 0.36548 | 0.23391 | 6.1374e-10 | 0 | 0 | 0 | 0 | 0 | 1 | -90 | 90 | 0.0062393 | 0.0015634 | -0.0062392 | -0.0015634
80 | 78 | 0.58209 | 0.37254 | 9.7749e-10 | 0 | 0 | 0 | 0 | 0 | 1 | -90 | 90 | -0.0081799 | -0.0020502 | 0.0081803 | 0.0020504
84 | 86 | 2.2695 | 1.4525 | 3.8111e-09 | 0 | 0 | 0 | 0 | 0 | 1 | -90 | 90 | 0.0049234 | 0.0012336 | -0.0049228 | -0.0012336
78 | 79 | 1.219 | 0.78015 | 2.047e-09 | 0 | 0 | 0 | 0 | 0 | 1 | -90 | 90 | -0.011494 | -0.002881 | 0.011496 | 0.002882
79 | 81 | 2.0881 | 1.3364 | 3.5065e-09 | 0 | 0 | 0 | 0 | 0 | 1 | -90 | 90 | -0.014436 | -0.0036188 | 0.014441 | 0.0036215
81 | 101 | 2.4536 | 1.5703 | 4.1203e-09 | 0 | 0 | 0 | 0 | 0 | 1 | -90 | 90 | -0.015906 | -0.0039888 | 0.015913 | 0.0039928
101 | 102 | 0.22293 | 0.14268 | 3.7437e-10 | 0 | 0 | 0 | 0 | 0 | 1 | -90 | 90 | -0.016727 | -0.0041966 | 0.016727 | 0.004197
83 | 93 | 0.14882 | 0.095246 | 2.4991e-10 | 0 | 0 | 0 | 0 | 0 | 1 | -90 | 90 | -0.0013336 | -0.00033423 | 0.0013336 | 0.0003342
93 | 91 | 1.5583 | 0.99731 | 2.6168e-09 | 0 | 0 | 0 | 0 | 0 | 1 | -90 | 90 | -0.0040781 | -0.001022 | 0.0040783 | 0.001022
102 | 99 | 2.5763 | 1.6488 | 4.3262e-09 | 0 | 0 | 0 | 0 | 0 | 1 | -90 | 90 | -0.019061 | -0.004782 | 0.019071 | 0.0047881
91 | 94 | 2.3396 | 1.4974 | 3.9289e-09 | 0 | 0 | 0 | 0 | 0 | 1 | -90 | 90 | 0.0655 | 0.016606 | -0.065392 | -0.016537
91 | 89 | 1.4583 | 0.93332 | 2.4489e-09 | 0 | 0 | 0 | 0 | 0 | 1 | -90 | 90 | -0.069579 | -0.017628 | 0.069655 | 0.017676
86 | 87 | 0.58156 | 0.3722 | 9.766e-10 | 0 | 0 | 0 | 0 | 0 | 1 | -90 | 90 | 0.0012458 | 0.00031213 | -0.0012458 | -0.00031222
86 | 88 | 1.1687 | 0.748 | 1.9626e-09 | 0 | 0 | 0 | 0 | 0 | 1 | -90 | 90 | 0.003677 | 0.00092145 | -0.0036769 | -0.00092153
89 | 90 | 2.2325 | 1.4288 | 3.749e-09 | 0 | 0 | 0 | 0 | 0 | 1 | -90 | 90 | -0.072393 | -0.018363 | 0.072519 | 0.018443
94 | 103 | 0.2034 | 0.13017 | 3.4156e-10 | 0 | 0 | 0 | 0 | 0 | 1 | -90 | 90 | 0.064031 | 0.016196 | -0.064022 | -0.01619
95 | 108 | 0.10925 | 0.069919 | 1.8346e-10 | 0 | 0 | 0 | 0 | 0 | 1 | -90 | 90 | 0.012485 | 0.0031292 | -0.012485 | -0.0031291
103 | 104 | 1.7651 | 1.1297 | 2.9641e-09 | 0 | 0 | 0 | 0 | 0 | 1 | -90 | 90 | 0.062281 | 0.015754 | -0.062207 | -0.015707
108 | 109 | 1.8592 | 1.1899 | 3.1222e-09 | 0 | 0 | 0 | 0 | 0 | 1 | -90 | 90 | 0.010207 | 0.0025582 | -0.010205 | -0.0025571
104 | 105 | 0.42406 | 0.2714 | 7.1211e-10 | 0 | 0 | 0 | 0 | 0 | 1 | -90 | 90 | 0.060763 | 0.015345 | -0.060746 | -0.015334
109 | 112 | 0.51929 | 0.33235 | 8.7203e-10 | 0 | 0 | 0 | 0 | 0 | 1 | -90 | 90 | 0.0074359 | 0.0018632 | -0.0074356 | -0.0018631
97 | 98 | 4.2413 | 2.7144 | 7.1223e-09 | 0 | 0 | 0 | 0 | 0 | 1 | -90 | 90 | -0.009769 | -0.0024484 | 0.0097734 | 0.0024505
98 | 99 | 1.7672 | 1.131 | 2.9677e-09 | 0 | 0 | 0 | 0 | 0 | 1 | -90 | 90 | 0.022168 | 0.0055675 | -0.022158 | -0.0055617
98 | 100 | 2.8501 | 1.8241 | 4.7862e-09 | 0 | 0 | 0 | 0 | 0 | 1 | -90 | 90 | -0.031941 | -0.008018 | 0.031973 | 0.008038
100 | 111 | 1.0252 | 0.65611 | 1.7215e-09 | 0 | 0 | 0 | 0 | 0 | 1 | -90 | 90 | -0.035211 | -0.0088495 | 0.035225 | 0.0088583
111 | 116 | 2.699 | 1.7273 | 4.5323e-09 | 0 | 0 | 0 | 0 | 0 | 1 | -90 | 90 | 0.015494 | 0.0038856 | -0.015487 | -0.0038816
111 | 110 | 1.3098 | 0.8383 | 2.1996e-09 | 0 | 0 | 0 | 0 | 0 | 1 | -90 | 90 | -0.050719 | -0.012744 | 0.050756 | 0.012767
116 | 117 | 0.041429 | 0.026514 | 6.957e-11 | 0 | 0 | 0 | 0 | 0 | 1 | -90 | 90 | 0.013438 | 0.003368 | -0.013438 | -0.003368
110 | 107 | 0.83242 | 0.53275 | 1.3979e-09 | 0 | 0 | 0 | 0 | 0 | 1 | -90 | 90 | -0.053154 | -0.013368 | 0.05318 | 0.013385
105 | 106 | 2.6602 | 1.7025 | 4.4672e-09 | 0 | 0 | 0 | 0 | 0 | 1 | -90 | 90 | 0.05908 | 0.014917 | -0.05898 | -0.014852
106 | 107 | 1.0731 | 0.6868 | 1.8021e-09 | 0 | 0 | 0 | 0 | 0 | 1 | -90 | 90 | 0.056539 | 0.014241 | -0.056502 | -0.014217
112 | 113 | 2.3584 | 1.5094 | 3.9605e-09 | 0 | 0 | 0 | 0 | 0 | 1 | -90 | 90 | 0.0045605 | 0.0011426 | -0.00456 | -0.0011426
113 | 114 | 1.6046 | 1.0269 | 2.6945e-09 | 0 | 0 | 0 | 0 | 0 | 1 | -90 | 90 | 0.0030658 | 0.00076816 | -0.0030656 | -0.00076832
117 | 118 | 2.2527 | 1.4417 | 3.7829e-09 | 0 | 0 | 0 | 0 | 0 | 1 | -90 | 90 | 0.011137 | 0.0027914 | -0.011134 | -0.0027898
115 | 137 | 1.4319 | 0.91642 | 2.4045e-09 | 0 | 0 | 0 | 0 | 0 | 1 | -90 | 90 | 0.008989 | 0.0022529 | -0.0089877 | -0.0022523
115 | 118 | 0.74794 | 0.47868 | 1.256e-09 | 0 | 0 | 0 | 0 | 0 | 1 | -90 | 90 | -0.008989 | -0.0022529 | 0.0089896 | 0.0022532
137 | 138 | 0.026026 | 0.016657 | 4.3705e-11 | 0 | 0 | 0 | 0 | 0 | 1 | -90 | 90 | 0.007509 | 0.0018817 | -0.007509 | -0.0018817
118 | 141 | 5.8956 | 3.7732 | 9.9003e-09 | 0 | 0 | 0 | 0 | 0 | 1 | -90 | 90 | 0.001037 | 0.00025897 | -0.0010369 | -0.00025988
138 | 139 | 2.1176 | 1.3553 | 3.5561e-09 | 0 | 0 | 0 | 0 | 0 | 1 | -90 | 90 | 0.0032493 | 0.0008141 | -0.003249 | -0.00081429
121 | 123 | 1.7044 | 1.0908 | 2.8622e-09 | 0 | 0 | 0 | 0 | 0 | 1 | -90 | 90 | 0.0066192 | 0.001659 | -0.0066183 | -0.0016588
123 | 122 | 1.7533 | 1.1221 | 2.9442e-09 | 0 | 0 | 0 | 0 | 0 | 1 | -90 | 90 | 0.0052045 | 0.0013044 | -0.005204 | -0.0013043
125 | 126 | 0.99479 | 0.63666 | 1.6705e-09 | 0 | 0 | 0 | 0 | 0 | 1 | -90 | 90 | -0.0069376 | -0.0017387 | 0.0069381 | 0.0017389
126 | 127 | 1.1644 | 0.74521 | 1.9553e-09 | 0 | 0 | 0 | 0 | 0 | 1 | -90 | 90 | -0.0084944 | -0.0021289 | 0.0084953 | 0.0021293
130 | 131 | 0.99419 | 0.63628 | 1.6695e-09 | 0 | 0 | 0 | 0 | 0 | 1 | -90 | 90 | -0.010445 | -0.0026174 | 0.010446 | 0.0026179
130 | 132 | 0.58465 | 0.37418 | 9.8179e-10 | 0 | 0 | 0 | 0 | 0 | 1 | -90 | 90 | 0.0063423 | 0.0015892 | -0.006342 | -0.0015892
131 | 133 | 0.73876 | 0.47281 | 1.2406e-09 | 0 | 0 | 0 | 0 | 0 | 1 | -90 | 90 | -0.012836 | -0.0032169 | 0.012837 | 0.0032176
132 | 134 | 2.117 | 1.3549 | 3.555e-09 | 0 | 0 | 0 | 0 | 0 | 1 | -90 | 90 | 0.002629 | 0.00065859 | -0.0026288 | -0.00065884