## bus_data
BUS_I | BUS_TYPE | Pd | Qd | Gs | Bs | area | Vm | Va | baseKV | zone | Vmax | Vmin
1 | 1 | 0.0008949 | 0.00022428 | 0 | 0 | 1 | 0.98091 | -0.36737 | 0.4 | 1 | 1.1 | 0.9
2 | 1 | 0.0010764 | 0.00026978 | 0 | 0 | 1 | 0.98106 | -0.36451 | 0.4 | 1 | 1.1 | 0.9
3 | 1 | 0 | 0 | 0 | 0 | 1 | 0.98085 | -0.3685 | 0.4 | 1 | 1.1 | 0.9
4 | 1 | 0.0015088 | 0.00037814 | 0 | 0 | 1 | 0.98108 | -0.36406 | 0.4 | 1 | 1.1 | 0.9
5 | 1 | 0.0020237 | 0.00050719 | 0 | 0 | 1 | 0.98076 | -0.37036 | 0.4 | 1 | 1.1 | 0.9
6 | 1 | 0.0014627 | 0.00036658 | 0 | 0 | 1 | 0.98124 | -0.3609 | 0.4 | 1 | 1.1 | 0.9
7 | 1 | 0.0018846 | 0.00047232 | 0 | 0 | 1 | 0.98067 | -0.37216 | 0.4 | 1 | 1.1 | 0.9
9 | 1 | 0.001558 | 0.00039046 | 0 | 0 | 1 | 0.9813 | -0.35973 | 0.4 | 1 | 1.1 | 0.9
8 | 1 | 0.0021965 | 0.0005505 | 0 | 0 | 1 | 0.98066 | -0.37224 | 0.4 | 1 | 1.1 | 0.9
80 | 1 | 0.0029748 | 0.00074556 | 0 | 0 | 1 | 0.98149 | -0.35611 | 0.4 | 1 | 1.1 | 0.9
79 | 1 | 0.0013837 | 0.00034679 | 0 | 0 | 1 | 0.98153 | -0.35528 | 0.4 | 1 | 1.1 | 0.9
10 | 1 | 0.0017147 | 0.00042974 | 0 | 0 | 1 | 0.98564 | -0.27527 | 0.4 | 1 | 1.1 | 0.9
11 | 1 | 0.0024256 | 0.00060791 | 0 | 0 | 1 | 0.98558 | -0.27638 | 0.4 | 1 | 1.1 | 0.9
12 | 1 | 0.0011932 | 0.00029905 | 0 | 0 | 1 | 0.9857 | -0.27412 | 0.4 | 1 | 1.1 | 0.9
14 | 1 | 0.0016108 | 0.00040371 | 0 | 0 | 1 | 0.98576 | -0.27294 | 0.4 | 1 | 1.1 | 0.9
77 | 1 | 0.0014138 | 0.00035434 | 0 | 0 | 1 | 0.98589 | -0.27031 | 0.4 | 1 | 1.1 | 0.9
16 | 1 | 0 | 0 | 0 | 0 | 1 | 0.98646 | -0.2593 | 0.4 | 1 | 1.1 | 0.9
108 | 1 | 0.0072221 | 0.00181 | 0 | 0 | 1 | 0.9843 | -0.30132 | 0.4 | 1 | 1.1 | 0.9
87 | 1 | 0 | 0 | 0 | 0 | 1 | 0.98614 | -0.26541 | 0.4 | 1 | 1.1 | 0.9
75 | 1 | 0.010948 | 0.0027439 | 0 | 0 | 1 | 0.99158 | -0.16049 | 0.4 | 1 | 1.1 | 0.9
18 | 1 | 0 | 0 | 0 | 0 | 1 | 0.98194 | -0.34719 | 0.4 | 1 | 1.1 | 0.9
21 | 1 | 0 | 0 | 0 | 0 | 1 | 0.98218 | -0.34248 | 0.4 | 1 | 1.1 | 0.9
63 | 1 | 0 | 0 | 0 | 0 | 1 | 0.98062 | -0.3731 | 0.4 | 1 | 1.1 | 0.9
120 | 1 | 0.016958 | 0.00425 | 0 | 0 | 1 | 0.9816 | -0.35396 | 0.4 | 1 | 1.1 | 0.9
19 | 1 | 0 | 0 | 0 | 0 | 1 | 0.99175 | -0.15863 | 0.4 | 1 | 1.1 | 0.9
20 | 1 | 0 | 0 | 0 | 0 | 1 | 0.9913 | -0.16749 | 0.4 | 1 | 1.1 | 0.9
94 | 1 | 0.0059976 | 0.0015031 | 0 | 0 | 1 | 0.99205 | -0.15296 | 0.4 | 1 | 1.1 | 0.9
119 | 1 | 0.013808 | 0.0034606 | 0 | 0 | 1 | 0.99099 | -0.17351 | 0.4 | 1 | 1.1 | 0.9
22 | 1 | 0 | 0 | 0 | 0 | 1 | 0.98208 | -0.34457 | 0.4 | 1 | 1.1 | 0.9
86 | 1 | 0.0039453 | 0.00098879 | 0 | 0 | 1 | 0.9831 | -0.32451 | 0.4 | 1 | 1.1 | 0.9
81 | 1 | 0.0029998 | 0.00075183 | 0 | 0 | 1 | 0.98183 | -0.3495 | 0.4 | 1 | 1.1 | 0.9
23 | 1 | 0 | 0 | 0 | 0 | 1 | 0.98014 | -0.38232 | 0.4 | 1 | 1.1 | 0.9
122 | 1 | 0.014678 | 0.0036787 | 0 | 0 | 1 | 0.98006 | -0.38383 | 0.4 | 1 | 1.1 | 0.9
25 | 1 | 0 | 0 | 0 | 0 | 1 | 0.98094 | -0.36647 | 0.4 | 1 | 1.1 | 0.9
30 | 1 | 0 | 0 | 0 | 0 | 1 | 0.98462 | -0.29496 | 0.4 | 1 | 1.1 | 0.9
116 | 1 | 0.0051409 | 0.0012884 | 0 | 0 | 1 | 0.98039 | -0.37723 | 0.4 | 1 | 1.1 | 0.9
26 | 1 | 0 | 0 | 0 | 0 | 1 | 0.98348 | -0.31717 | 0.4 | 1 | 1.1 | 0.9
123 | 1 | 0.010416 | 0.0026106 | 0 | 0 | 1 | 0.98347 | -0.31735 | 0.4 | 1 | 1.1 | 0.9
31 | 1 | 0 | 0 | 0 | 0 | 1 | 0.9838 | -0.31089 | 0.4 | 1 | 1.1 | 0.9
28 | 1 | 0 | 0 | 0 | 0 | 1 | 0.99331 | -0.12845 | 0.4 | 1 | 1.1 | 0.9
117 | 1 | 0 | 0 | 0 | 0 | 1 | 0.9933 | -0.12875 | 0.4 | 1 | 1.1 | 0.9
29 | 1 | 0 | 0 | 0 | 0 | 1 | 0.9927 | -0.14038 | 0.4 | 1 | 1.1 | 0.9
107 | 1 | 0 | 0 | 0 | 0 | 1 | 0.99351 | -0.12463 | 0.4 | 1 | 1.1 | 0.9
113 | 1 | 0.0022525 | 0.00056452 | 0 | 0 | 1 | 0.99306 | -0.13326 | 0.4 | 1 | 1.1 | 0.9
95 | 1 | 0 | 0 | 0 | 0 | 1 | 0.99266 | -0.14103 | 0.4 | 1 | 1.1 | 0.9
32 | 1 | 0 | 0 | 0 | 0 | 1 | 0.98426 | -0.3018 | 0.4 | 1 | 1.1 | 0.9
96 | 1 | 0.0026341 | 0.00066017 | 0 | 0 | 1 | 0.98486 | -0.29027 | 0.4 | 1 | 1.1 | 0.9
93 | 1 | 0.0095978 | 0.0024054 | 0 | 0 | 1 | 0.98416 | -0.30376 | 0.4 | 1 | 1.1 | 0.9
78 | 1 | 0.0011856 | 0.00029713 | 0 | 0 | 1 | 0.98601 | -0.26808 | 0.4 | 1 | 1.1 | 0.9
76 | 1 | 0.0027309 | 0.00068444 | 0 | 0 | 1 | 0.99717 | -0.054109 | 0.4 | 1 | 1.1 | 0.9
71 | 1 | 0.0024435 | 0.00061239 | 0 | 0 | 1 | 0.99724 | -0.052701 | 0.4 | 1 | 1.1 | 0.9
106 | 1 | 0.009128 | 0.0022877 | 0 | 0 | 1 | 0.98386 | -0.30998 | 0.4 | 1 | 1.1 | 0.9
62 | 1 | 0 | 0 | 0 | 0 | 1 | 0.98563 | -0.27531 | 0.4 | 1 | 1.1 | 0.9
73 | 1 | 0 | 0 | 0 | 0 | 1 | 0.99578 | -0.080303 | 0.4 | 1 | 1.1 | 0.9
42 | 1 | 0.0022936 | 0.00057484 | 0 | 0 | 1 | 0.99416 | -0.11142 | 0.4 | 1 | 1.1 | 0.9
41 | 1 | 0.0020109 | 0.00050399 | 0 | 0 | 1 | 0.99418 | -0.11119 | 0.4 | 1 | 1.1 | 0.9
85 | 1 | 0.0039394 | 0.00098732 | 0 | 0 | 1 | 0.98465 | -0.2944 | 0.4 | 1 | 1.1 | 0.9
82 | 1 | 0.010171 | 0.002549 | 0 | 0 | 1 | 0.98005 | -0.38418 | 0.4 | 1 | 1.1 | 0.9
64 | 1 | 0 | 0 | 0 | 0 | 1 | 0.9797 | -0.391 | 0.4 | 1 | 1.1 | 0.9
83 | 1 | 0.020658 | 0.0051773 | 0 | 0 | 1 | 0.97915 | -0.4019 | 0.4 | 1 | 1.1 | 0.9
59 | 1 | 0 | 0 | 0 | 0 | 1 | 0.97748 | -0.43435 | 0.4 | 1 | 1.1 | 0.9
46 | 1 | 0 | 0 | 0 | 0 | 1 | 0.97779 | -0.42827 | 0.4 | 1 | 1.1 | 0.9
57 | 1 | 0.001267 | 0.00031755 | 0 | 0 | 1 | 0.97739 | -0.43617 | 0.4 | 1 | 1.1 | 0.9
118 | 1 | 0.0036345 | 0.0009109 | 0 | 0 | 1 | 0.99318 | -0.13102 | 0.4 | 1 | 1.1 | 0.9
47 | 1 | 0.0034029 | 0.00085286 | 0 | 0 | 1 | 0.97966 | -0.39165 | 0.4 | 1 | 1.1 | 0.9
114 | 1 | 0.0016531 | 0.0004143 | 0 | 0 | 1 | 0.99416 | -0.11206 | 0.4 | 1 | 1.1 | 0.9
111 | 1 | 0 | 0 | 0 | 0 | 1 | 0.99271 | -0.14005 | 0.4 | 1 | 1.1 | 0.9
121 | 1 | 0.0029591 | 0.00074162 | 0 | 0 | 1 | 0.99263 | -0.14163 | 0.4 | 1 | 1.1 | 0.9
97 | 1 | 0.0021909 | 0.0005491 | 0 | 0 | 1 | 0.98733 | -0.24231 | 0.4 | 1 | 1.1 | 0.9
66 | 1 | 0.004521 | 0.0011331 | 0 | 0 | 1 | 0.993 | -0.1333 | 0.4 | 1 | 1.1 | 0.9
54 | 1 | 0 | 0 | 0 | 0 | 1 | 0.99321 | -0.12925 | 0.4 | 1 | 1.1 | 0.9
34 | 1 | 0.0045835 | 0.0011487 | 0 | 0 | 1 | 0.99464 | -0.10217 | 0.4 | 1 | 1.1 | 0.9
35 | 1 | 0.0027809 | 0.00069697 | 0 | 0 | 1 | 0.99455 | -0.104 | 0.4 | 1 | 1.1 | 0.9
36 | 1 | 0 | 0 | 0 | 0 | 1 | 0.99496 | -0.096018 | 0.4 | 1 | 1.1 | 0.9
37 | 1 | 0.0026193 | 0.00065645 | 0 | 0 | 1 | 0.9943 | -0.10881 | 0.4 | 1 | 1.1 | 0.9
38 | 1 | 0.0047176 | 0.0011823 | 0 | 0 | 1 | 0.99493 | -0.096641 | 0.4 | 1 | 1.1 | 0.9
39 | 1 | 0.0021653 | 0.00054268 | 0 | 0 | 1 | 0.9952 | -0.091448 | 0.4 | 1 | 1.1 | 0.9
40 | 1 | 0.0046624 | 0.0011685 | 0 | 0 | 1 | 0.99428 | -0.10917 | 0.4 | 1 | 1.1 | 0.9
74 | 1 | 0.014169 | 0.0035512 | 0 | 0 | 1 | 0.99724 | -0.052413 | 0.4 | 1 | 1.1 | 0.9
43 | 1 | 0.0021504 | 0.00053895 | 0 | 0 | 1 | 0.97845 | -0.41543 | 0.4 | 1 | 1.1 | 0.9
44 | 1 | 0 | 0 | 0 | 0 | 1 | 0.97855 | -0.41336 | 0.4 | 1 | 1.1 | 0.9
45 | 1 | 0.0054827 | 0.0013741 | 0 | 0 | 1 | 0.97834 | -0.41745 | 0.4 | 1 | 1.1 | 0.9
49 | 1 | 0.0024804 | 0.00062165 | 0 | 0 | 1 | 0.97764 | -0.43127 | 0.4 | 1 | 1.1 | 0.9
48 | 1 | 0.0026074 | 0.00065346 | 0 | 0 | 1 | 0.97762 | -0.43175 | 0.4 | 1 | 1.1 | 0.9
50 | 1 | 0.005204 | 0.0013042 | 0 | 0 | 1 | 0.97752 | -0.43365 | 0.4 | 1 | 1.1 | 0.9
51 | 1 | 0.0025654 | 0.00064294 | 0 | 0 | 1 | 0.99258 | -0.14126 | 0.4 | 1 | 1.1 | 0.9
52 | 1 | 0.002589 | 0.00064888 | 0 | 0 | 1 | 0.99258 | -0.14128 | 0.4 | 1 | 1.1 | 0.9
53 | 1 | 0 | 0 | 0 | 0 | 1 | 0.99269 | -0.1392 | 0.4 | 1 | 1.1 | 0.9
55 | 1 | 0.0045459 | 0.0011393 | 0 | 0 | 1 | 0.99086 | -0.17436 | 0.4 | 1 | 1.1 | 0.9
67 | 1 | 0 | 0 | 0 | 0 | 1 | 0.99825 | -0.033149 | 0.4 | 1 | 1.1 | 0.9
102 | 1 | 0.0021144 | 0.00052991 | 0 | 0 | 1 | 0.98936 | -0.20318 | 0.4 | 1 | 1.1 | 0.9
92 | 1 | 0 | 0 | 0 | 0 | 1 | 0.99865 | -0.025511 | 0.4 | 1 | 1.1 | 0.9
110 | 1 | 0.00557 | 0.001396 | 0 | 0 | 1 | 0.99799 | -0.038175 | 0.4 | 1 | 1.1 | 0.9
98 | 1 | 0 | 0 | 0 | 0 | 1 | 0.98814 | -0.22668 | 0.4 | 1 | 1.1 | 0.9
56 | 1 | 0.0011539 | 0.00028919 | 0 | 0 | 1 | 0.97737 | -0.43657 | 0.4 | 1 | 1.1 | 0.9
58 | 1 | 0 | 0 | 0 | 0 | 1 | 0.97729 | -0.43809 | 0.4 | 1 | 1.1 | 0.9
60 | 1 | 0.0013231 | 0.00033161 | 0 | 0 | 1 | 0.97728 | -0.4384 | 0.4 | 1 | 1.1 | 0.9
61 | 1 | 0.0011308 | 0.0002834 | 0 | 0 | 1 | 0.97727 | -0.43862 | 0.4 | 1 | 1.1 | 0.9
65 | 1 | 0.0028133 | 0.00070507 | 0 | 0 | 1 | 0.97722 | -0.43956 | 0.4 | 1 | 1.1 | 0.9
72 | 1 | 0.0033708 | 0.0008448 | 0 | 0 | 1 | 0.99839 | -0.030659 | 0.4 | 1 | 1.1 | 0.9
90 | 3 | 0.0015978 | 0.00040044 | 0 | 0 | 1 | 1 | 0 | 0.4 | 1 | 1.1 | 0.9
109 | 1 | 0.0052073 | 0.0013051 | 0 | 0 | 1 | 0.99785 | -0.04081 | 0.4 | 1 | 1.1 | 0.9
68 | 1 | 0.0019597 | 0.00049114 | 0 | 0 | 1 | 0.99754 | -0.046913 | 0.4 | 1 | 1.1 | 0.9
69 | 1 | 0.0034871 | 0.00087395 | 0 | 0 | 1 | 0.99737 | -0.050265 | 0.4 | 1 | 1.1 | 0.9
70 | 1 | 0.003236 | 0.00081102 | 0 | 0 | 1 | 0.99783 | -0.041348 | 0.4 | 1 | 1.1 | 0.9
88 | 1 | 0.0044556 | 0.0011167 | 0 | 0 | 1 | 0.9988 | -0.023031 | 0.4 | 1 | 1.1 | 0.9
89 | 1 | 0.0071137 | 0.0017829 | 0 | 0 | 1 | 0.9974 | -0.049801 | 0.4 | 1 | 1.1 | 0.9
91 | 1 | 0.0010235 | 0.00025651 | 0 | 0 | 1 | 0.99612 | -0.074429 | 0.4 | 1 | 1.1 | 0.9
103 | 1 | 0.0018419 | 0.00046163 | 0 | 0 | 1 | 0.99466 | -0.10243 | 0.4 | 1 | 1.1 | 0.9
99 | 1 | 0.0049398 | 0.001238 | 0 | 0 | 1 | 0.98797 | -0.23002 | 0.4 | 1 | 1.1 | 0.9
100 | 1 | 0.0061271 | 0.0015356 | 0 | 0 | 1 | 0.98772 | -0.23483 | 0.4 | 1 | 1.1 | 0.9
101 | 1 | 0.005523 | 0.0013842 | 0 | 0 | 1 | 0.98761 | -0.237 | 0.4 | 1 | 1.1 | 0.9
104 | 1 | 0.0088172 | 0.0022098 | 0 | 0 | 1 | 0.98363 | -0.31438 | 0.4 | 1 | 1.1 | 0.9
105 | 1 | 0.0037546 | 0.00094099 | 0 | 0 | 1 | 0.98349 | -0.31711 | 0.4 | 1 | 1.1 | 0.9
112 | 1 | 0.0037269 | 0.00093404 | 0 | 0 | 1 | 0.99239 | -0.14636 | 0.4 | 1 | 1.1 | 0.9
115 | 1 | 0.0058744 | 0.0014723 | 0 | 0 | 1 | 0.99239 | -0.14637 | 0.4 | 1 | 1.1 | 0.9

## generator_data
GEN_BUS | PG | QG | QMAX | QMIN | VG | MBASE | GEN_STATUS | PMAX | PMIN
90 | 0.35978 | 0.09177 | 10 | -10 | 1 | 100 | 1 | 10 | 0

## branch_data
F_BUS | T_BUS | BR_R | BR_X | BR_B | RATE_A | RATE_B | RATE_C | TAP | SHIFT | BR_STATUS | ANGMIN | ANGMAX | P_in | Q_in | P_out | Q_out
1 | 2 | 1.7623 | 1.1279 | 2.9594e-09 | 0 | 0 | 0 | 0 | 0 | 1 | -90 | 90 | -0.0070009 | -0.0017544 | 0.0070018 | 0.0017548
1 | 3 | 0.79656 | 0.5098 | 1.3376e-09 | 0 | 0 | 0 | 0 | 0 | 1 | -90 | 90 | 0.006106 | 0.0015301 | -0.0061056 | -0.0015301
2 | 4 | 0.24091 | 0.15418 | 4.0456e-10 | 0 | 0 | 0 | 0 | 0 | 1 | -90 | 90 | -0.0080783 | -0.0020245 | 0.0080784 | 0.0020246
3 | 5 | 1.318 | 0.84353 | 2.2133e-09 | 0 | 0 | 0 | 0 | 0 | 1 | -90 | 90 | 0.0061056 | 0.0015301 | -0.0061051 | -0.0015299
4 | 6 | 1.4222 | 0.91018 | 2.3882e-09 | 0 | 0 | 0 | 0 | 0 | 1 | -90 | 90 | -0.0095872 | -0.0024028 | 0.0095887 | 0.0024035
5 | 7 | 1.8974 | 1.2144 | 3.1863e-09 | 0 | 0 | 0 | 0 | 0 | 1 | -90 | 90 | 0.0040814 | 0.0010227 | -0.0040811 | -0.0010228
6 | 9 | 0.45536 | 0.29143 | 7.6466e-10 | 0 | 0 | 0 | 0 | 0 | 1 | -90 | 90 | -0.011051 | -0.00277 | 0.011052 | 0.0027704
7 | 8 | 0.16241 | 0.10394 | 2.7273e-10 | 0 | 0 | 0 | 0 | 0 | 1 | -90 | 90 | 0.0021965 | 0.00055049 | -0.0021965 | -0.00055051
9 | 80 | 1.2403 | 0.79376 | 2.0827e-09 | 0 | 0 | 0 | 0 | 0 | 1 | -90 | 90 | -0.01261 | -0.0031608 | 0.012612 | 0.003162
80 | 79 | 0.23046 | 0.1475 | 3.8701e-10 | 0 | 0 | 0 | 0 | 0 | 1 | -90 | 90 | -0.015587 | -0.0039076 | 0.015587 | 0.0039079
79 | 81 | 1.4721 | 0.94215 | 2.4721e-09 | 0 | 0 | 0 | 0 | 0 | 1 | -90 | 90 | -0.016971 | -0.0042547 | 0.016976 | 0.0042575
10 | 11 | 1.9953 | 1.277 | 3.3506e-09 | 0 | 0 | 0 | 0 | 0 | 1 | -90 | 90 | 0.0024257 | 0.00060767 | -0.0024256 | -0.00060791
10 | 12 | 1.2098 | 0.77427 | 2.0316e-09 | 0 | 0 | 0 | 0 | 0 | 1 | -90 | 90 | -0.0041404 | -0.0010374 | 0.0041406 | 0.0010374
12 | 14 | 0.96591 | 0.61818 | 1.622e-09 | 0 | 0 | 0 | 0 | 0 | 1 | -90 | 90 | -0.0053338 | -0.0013364 | 0.0053341 | 0.0013365
14 | 77 | 1.6446 | 1.0526 | 2.7618e-09 | 0 | 0 | 0 | 0 | 0 | 1 | -90 | 90 | -0.0069449 | -0.0017402 | 0.0069458 | 0.0017405
77 | 78 | 1.1658 | 0.74613 | 1.9578e-09 | 0 | 0 | 0 | 0 | 0 | 1 | -90 | 90 | -0.0083596 | -0.0020948 | 0.0083605 | 0.0020952
16 | 108 | 6.3238 | 4.0472 | 1.0619e-08 | 0 | 0 | 0 | 0 | 0 | 1 | -90 | 90 | 0.028992 | 0.0072914 | -0.028934 | -0.0072552
16 | 87 | 0.31281 | 0.2002 | 5.253e-10 | 0 | 0 | 0 | 0 | 0 | 1 | -90 | 90 | 0.08558 | 0.021599 | -0.085555 | -0.021583
16 | 75 | 3.7959 | 2.4294 | 6.3744e-09 | 0 | 0 | 0 | 0 | 0 | 1 | -90 | 90 | -0.11457 | -0.028891 | 0.11512 | 0.029239
108 | 106 | 1.7304 | 1.1075 | 2.9058e-09 | 0 | 0 | 0 | 0 | 0 | 1 | -90 | 90 | 0.021712 | 0.0054452 | -0.021703 | -0.0054398
87 | 62 | 0.57016 | 0.3649 | 9.5745e-10 | 0 | 0 | 0 | 0 | 0 | 1 | -90 | 90 | 0.076008 | 0.019191 | -0.075972 | -0.019168
87 | 78 | 1.2182 | 0.77964 | 2.0457e-09 | 0 | 0 | 0 | 0 | 0 | 1 | -90 | 90 | 0.0095473 | 0.0023929 | -0.0095461 | -0.0023923
75 | 73 | 2.8377 | 1.8161 | 4.7652e-09 | 0 | 0 | 0 | 0 | 0 | 1 | -90 | 90 | -0.12607 | -0.031982 | 0.12655 | 0.032294
18 | 21 | 0.42547 | 0.2723 | 7.1448e-10 | 0 | 0 | 0 | 0 | 0 | 1 | -90 | 90 | -0.047863 | -0.012024 | 0.047874 | 0.012031
18 | 63 | 3.628 | 2.3219 | 6.0923e-09 | 0 | 0 | 0 | 0 | 0 | 1 | -90 | 90 | 0.0309 | 0.007771 | -0.030862 | -0.0077472
18 | 120 | 1.7263 | 1.1048 | 2.8989e-09 | 0 | 0 | 0 | 0 | 0 | 1 | -90 | 90 | 0.016963 | 0.0042533 | -0.016957 | -0.00425
21 | 22 | 0.45108 | 0.28869 | 7.5749e-10 | 0 | 0 | 0 | 0 | 0 | 1 | -90 | 90 | 0.019982 | 0.0050134 | -0.01998 | -0.0050122
21 | 86 | 1.1478 | 0.7346 | 1.9275e-09 | 0 | 0 | 0 | 0 | 0 | 1 | -90 | 90 | -0.067856 | -0.017044 | 0.067914 | 0.017081
63 | 82 | 1.5478 | 0.9906 | 2.5992e-09 | 0 | 0 | 0 | 0 | 0 | 1 | -90 | 90 | 0.030862 | 0.0077472 | -0.030845 | -0.007737
19 | 20 | 2.8289 | 1.8105 | 4.7505e-09 | 0 | 0 | 0 | 0 | 0 | 1 | -90 | 90 | 0.013818 | 0.0034661 | -0.013812 | -0.0034629
19 | 94 | 1.8087 | 1.1576 | 3.0373e-09 | 0 | 0 | 0 | 0 | 0 | 1 | -90 | 90 | -0.013818 | -0.0034661 | 0.013822 | 0.0034682
20 | 119 | 1.9198 | 1.2287 | 3.2239e-09 | 0 | 0 | 0 | 0 | 0 | 1 | -90 | 90 | 0.013812 | 0.0034629 | -0.013808 | -0.0034606
94 | 29 | 2.8047 | 1.795 | 4.7098e-09 | 0 | 0 | 0 | 0 | 0 | 1 | -90 | 90 | -0.019819 | -0.0049714 | 0.019831 | 0.0049785
22 | 81 | 1.0668 | 0.68277 | 1.7915e-09 | 0 | 0 | 0 | 0 | 0 | 1 | -90 | 90 | 0.01998 | 0.0050122 | -0.019976 | -0.0050093
86 | 85 | 1.8224 | 1.1663 | 3.0603e-09 | 0 | 0 | 0 | 0 | 0 | 1 | -90 | 90 | -0.07186 | -0.01807 | 0.071963 | 0.018136
23 | 122 | 0.44187 | 0.2828 | 7.4203e-10 | 0 | 0 | 0 | 0 | 0 | 1 | -90 | 90 | 0.014679 | 0.0036794 | -0.014678 | -0.0036788
23 | 25 | 4.6534 | 2.9782 | 7.8142e-09 | 0 | 0 | 0 | 0 | 0 | 1 | -90 | 90 | -0.014679 | -0.0036794 | 0.01469 | 0.0036857
25 | 30 | 6.3384 | 4.0566 | 1.0644e-08 | 0 | 0 | 0 | 0 | 0 | 1 | -90 | 90 | -0.048931 | -0.012296 | 0.049098 | 0.012402
25 | 116 | 1.3573 | 0.86864 | 2.2792e-09 | 0 | 0 | 0 | 0 | 0 | 1 | -90 | 90 | 0.03424 | 0.0086102 | -0.034223 | -0.0085992
30 | 32 | 1.4853 | 0.9506 | 2.4942e-09 | 0 | 0 | 0 | 0 | 0 | 1 | -90 | 90 | 0.020029 | 0.0050245 | -0.020023 | -0.0050206
30 | 96 | 0.29612 | 0.18952 | 4.9726e-10 | 0 | 0 | 0 | 0 | 0 | 1 | -90 | 90 | -0.069127 | -0.017427 | 0.069143 | 0.017436
116 | 47 | 2.1391 | 1.369 | 3.5921e-09 | 0 | 0 | 0 | 0 | 0 | 1 | -90 | 90 | 0.029082 | 0.0073108 | -0.029062 | -0.0072983
26 | 123 | 0.072812 | 0.0466 | 1.2227e-10 | 0 | 0 | 0 | 0 | 0 | 1 | -90 | 90 | 0.010416 | 0.0026107 | -0.010416 | -0.0026106
26 | 31 | 2.6159 | 1.6742 | 4.3929e-09 | 0 | 0 | 0 | 0 | 0 | 1 | -90 | 90 | -0.010416 | -0.0026107 | 0.01042 | 0.0026122
31 | 93 | 2.9714 | 1.9017 | 4.9898e-09 | 0 | 0 | 0 | 0 | 0 | 1 | -90 | 90 | -0.01042 | -0.0026122 | 0.010423 | 0.002614
28 | 117 | 0.37164 | 0.23785 | 6.2408e-10 | 0 | 0 | 0 | 0 | 0 | 1 | -90 | 90 | 0.003635 | 0.00091066 | -0.0036349 | -0.00091069
28 | 29 | 2.3157 | 1.482 | 3.8886e-09 | 0 | 0 | 0 | 0 | 0 | 1 | -90 | 90 | 0.022803 | 0.0057278 | -0.02279 | -0.0057199
28 | 107 | 0.44086 | 0.28215 | 7.4032e-10 | 0 | 0 | 0 | 0 | 0 | 1 | -90 | 90 | -0.038301 | -0.0096136 | 0.038308 | 0.009618
28 | 113 | 1.7932 | 1.1476 | 3.0112e-09 | 0 | 0 | 0 | 0 | 0 | 1 | -90 | 90 | 0.011862 | 0.0029751 | -0.01186 | -0.0029737
117 | 118 | 2.7584 | 1.7654 | 4.6322e-09 | 0 | 0 | 0 | 0 | 0 | 1 | -90 | 90 | 0.0036349 | 0.00091069 | -0.0036345 | -0.0009109
29 | 95 | 0.98062 | 0.6276 | 1.6467e-09 | 0 | 0 | 0 | 0 | 0 | 1 | -90 | 90 | 0.0029593 | 0.00074142 | -0.0029592 | -0.00074153
107 | 114 | 1.455 | 0.93119 | 2.4433e-09 | 0 | 0 | 0 | 0 | 0 | 1 | -90 | 90 | -0.038308 | -0.009618 | 0.038331 | 0.0096325
113 | 111 | 3.1283 | 2.0021 | 5.2533e-09 | 0 | 0 | 0 | 0 | 0 | 1 | -90 | 90 | 0.0096072 | 0.0024091 | -0.0096041 | -0.0024077
95 | 121 | 0.88266 | 0.5649 | 1.4822e-09 | 0 | 0 | 0 | 0 | 0 | 1 | -90 | 90 | 0.0029592 | 0.00074153 | -0.0029591 | -0.00074162
32 | 93 | 0.42427 | 0.27153 | 7.1246e-10 | 0 | 0 | 0 | 0 | 0 | 1 | -90 | 90 | 0.020023 | 0.0050206 | -0.020021 | -0.0050195
96 | 97 | 2.9234 | 1.871 | 4.9092e-09 | 0 | 0 | 0 | 0 | 0 | 1 | -90 | 90 | -0.071777 | -0.018097 | 0.071942 | 0.018202
76 | 71 | 2.2969 | 1.47 | 3.8571e-09 | 0 | 0 | 0 | 0 | 0 | 1 | -90 | 90 | -0.0027309 | -0.00068444 | 0.0027311 | 0.00068417
71 | 69 | 2.0986 | 1.3431 | 3.5241e-09 | 0 | 0 | 0 | 0 | 0 | 1 | -90 | 90 | -0.0051746 | -0.0012966 | 0.0051752 | 0.0012966
106 | 104 | 1.5186 | 0.9719 | 2.5501e-09 | 0 | 0 | 0 | 0 | 0 | 1 | -90 | 90 | 0.012575 | 0.0031521 | -0.012572 | -0.0031506
62 | 85 | 1.0978 | 0.70262 | 1.8436e-09 | 0 | 0 | 0 | 0 | 0 | 1 | -90 | 90 | 0.075972 | 0.019168 | -0.075902 | -0.019123
73 | 74 | 0.8226 | 0.52647 | 2.7627e-09 | 0 | 0 | 0 | 0 | 0 | 1 | -90 | 90 | -0.15242 | -0.038786 | 0.15262 | 0.038917
73 | 39 | 1.9161 | 1.2263 | 3.2177e-09 | 0 | 0 | 0 | 0 | 0 | 1 | -90 | 90 | 0.025863 | 0.0064915 | -0.025849 | -0.006483
42 | 41 | 0.44261 | 0.28327 | 7.4327e-10 | 0 | 0 | 0 | 0 | 0 | 1 | -90 | 90 | -0.0022936 | -0.00057484 | 0.0022937 | 0.00057479
41 | 40 | 2.0778 | 1.3298 | 3.4892e-09 | 0 | 0 | 0 | 0 | 0 | 1 | -90 | 90 | -0.0043046 | -0.0010788 | 0.004305 | 0.0010787
82 | 64 | 1.422 | 0.9101 | 2.388e-09 | 0 | 0 | 0 | 0 | 0 | 1 | -90 | 90 | 0.020675 | 0.0051879 | -0.020668 | -0.0051838
64 | 83 | 2.2675 | 1.4512 | 3.8077e-09 | 0 | 0 | 0 | 0 | 0 | 1 | -90 | 90 | 0.020668 | 0.0051839 | -0.020657 | -0.0051774
59 | 46 | 3.3879 | 2.1683 | 5.6892e-09 | 0 | 0 | 0 | 0 | 0 | 1 | -90 | 90 | -0.0076894 | -0.0019269 | 0.0076916 | 0.0019278
59 | 57 | 1.0138 | 0.6488 | 1.7024e-09 | 0 | 0 | 0 | 0 | 0 | 1 | -90 | 90 | 0.0076894 | 0.0019269 | -0.0076887 | -0.0019266
46 | 49 | 1.2515 | 0.80096 | 2.1016e-09 | 0 | 0 | 0 | 0 | 0 | 1 | -90 | 90 | 0.010294 | 0.0025803 | -0.010292 | -0.0025795
46 | 44 | 3.5552 | 2.2753 | 5.9701e-09 | 0 | 0 | 0 | 0 | 0 | 1 | -90 | 90 | -0.017985 | -0.004508 | 0.017998 | 0.0045156
57 | 56 | 0.26398 | 0.16895 | 4.433e-10 | 0 | 0 | 0 | 0 | 0 | 1 | -90 | 90 | 0.0064217 | 0.0016091 | -0.0064216 | -0.001609
47 | 44 | 3.6405 | 2.3299 | 6.1134e-09 | 0 | 0 | 0 | 0 | 0 | 1 | -90 | 90 | 0.025659 | 0.0064455 | -0.025632 | -0.0064291
114 | 103 | 1.0687 | 0.68395 | 1.7946e-09 | 0 | 0 | 0 | 0 | 0 | 1 | -90 | 90 | -0.039984 | -0.010047 | 0.040002 | 0.010058
111 | 112 | 2.9011 | 1.8567 | 4.8717e-09 | 0 | 0 | 0 | 0 | 0 | 1 | -90 | 90 | 0.0096041 | 0.0024077 | -0.0096013 | -0.0024063
97 | 98 | 0.92721 | 0.59341 | 1.557e-09 | 0 | 0 | 0 | 0 | 0 | 1 | -90 | 90 | -0.074133 | -0.018751 | 0.074189 | 0.018786
66 | 54 | 3.9555 | 2.5315 | 6.6423e-09 | 0 | 0 | 0 | 0 | 0 | 1 | -90 | 90 | -0.004521 | -0.0011331 | 0.0045219 | 0.001133
54 | 67 | 4.0055 | 2.5635 | 6.7263e-09 | 0 | 0 | 0 | 0 | 0 | 1 | -90 | 90 | -0.10757 | -0.027326 | 0.10807 | 0.027645
54 | 53 | 0.43055 | 0.27555 | 7.23e-10 | 0 | 0 | 0 | 0 | 0 | 1 | -90 | 90 | 0.10305 | 0.026193 | -0.103 | -0.026161
34 | 35 | 0.56538 | 0.36184 | 9.4943e-10 | 0 | 0 | 0 | 0 | 0 | 1 | -90 | 90 | 0.014372 | 0.0036028 | -0.01437 | -0.0036021
34 | 36 | 1.4397 | 0.9214 | 2.4176e-09 | 0 | 0 | 0 | 0 | 0 | 1 | -90 | 90 | -0.018955 | -0.0047515 | 0.018961 | 0.0047549
35 | 37 | 1.8401 | 1.1777 | 3.09e-09 | 0 | 0 | 0 | 0 | 0 | 1 | -90 | 90 | 0.01159 | 0.0029051 | -0.011587 | -0.0029037
36 | 38 | 0.58602 | 0.37505 | 9.8408e-10 | 0 | 0 | 0 | 0 | 0 | 1 | -90 | 90 | 0.0047177 | 0.0011823 | -0.0047176 | -0.0011823
36 | 39 | 0.85688 | 0.54841 | 1.4389e-09 | 0 | 0 | 0 | 0 | 0 | 1 | -90 | 90 | -0.023679 | -0.0059372 | 0.023684 | 0.0059404
37 | 40 | 0.17824 | 0.11407 | 2.9931e-10 | 0 | 0 | 0 | 0 | 0 | 1 | -90 | 90 | 0.0089676 | 0.0022473 | -0.0089675 | -0.0022472
74 | 92 | 0.72746 | 0.46558 | 3.6648e-09 | 0 | 0 | 0 | 0 | 0 | 1 | -90 | 90 | -0.16679 | -0.042468 | 0.16701 | 0.042606
43 | 44 | 1.1648 | 0.74547 | 1.956e-09 | 0 | 0 | 0 | 0 | 0 | 1 | -90 | 90 | -0.0076335 | -0.0019132 | 0.0076342 | 0.0019134
43 | 45 | 1.5789 | 1.0105 | 2.6514e-09 | 0 | 0 | 0 | 0 | 0 | 1 | -90 | 90 | 0.0054831 | 0.0013742 | -0.0054826 | -0.0013741
49 | 48 | 0.26353 | 0.16866 | 4.4254e-10 | 0 | 0 | 0 | 0 | 0 | 1 | -90 | 90 | 0.0078118 | 0.0019579 | -0.0078117 | -0.0019578
48 | 50 | 1.5595 | 0.99806 | 2.6188e-09 | 0 | 0 | 0 | 0 | 0 | 1 | -90 | 90 | 0.0052044 | 0.0013043 | -0.0052039 | -0.0013043
51 | 52 | 0.019779 | 0.012659 | 3.3214e-11 | 0 | 0 | 0 | 0 | 0 | 1 | -90 | 90 | 0.002589 | 0.00064888 | -0.002589 | -0.00064888
51 | 53 | 1.77 | 1.1328 | 2.9723e-09 | 0 | 0 | 0 | 0 | 0 | 1 | -90 | 90 | -0.0051544 | -0.0012918 | 0.0051549 | 0.0012918
53 | 55 | 1.5991 | 1.0234 | 2.6854e-09 | 0 | 0 | 0 | 0 | 0 | 1 | -90 | 90 | 0.097842 | 0.024869 | -0.097676 | -0.024764
55 | 102 | 1.3706 | 0.8772 | 2.3016e-09 | 0 | 0 | 0 | 0 | 0 | 1 | -90 | 90 | 0.09313 | 0.023625 | -0.093001 | -0.023542
67 | 92 | 0.2907 | 0.18605 | 4.8817e-10 | 0 | 0 | 0 | 0 | 0 | 1 | -90 | 90 | -0.11885 | -0.030347 | 0.11889 | 0.030376
67 | 110 | 2.0822 | 1.3326 | 3.4965e-09 | 0 | 0 | 0 | 0 | 0 | 1 | -90 | 90 | 0.010781 | 0.0027024 | -0.010778 | -0.0027011
102 | 98 | 1.1406 | 0.72999 | 1.9154e-09 | 0 | 0 | 0 | 0 | 0 | 1 | -90 | 90 | 0.090887 | 0.023013 | -0.090785 | -0.022947
92 | 72 | 1.3349 | 0.85435 | 2.2417e-09 | 0 | 0 | 0 | 0 | 0 | 1 | -90 | 90 | 0.017244 | 0.0043259 | -0.01724 | -0.0043235
92 | 90 | 0.38101 | 0.24385 | 1.9195e-09 | 0 | 0 | 0 | 0 | 0 | 1 | -90 | 90 | -0.30314 | -0.077308 | 0.30352 | 0.077547
110 | 109 | 2.2584 | 1.4454 | 3.7925e-09 | 0 | 0 | 0 | 0 | 0 | 1 | -90 | 90 | 0.0052079 | 0.0013051 | -0.0052073 | -0.0013051
98 | 99 | 0.88103 | 0.56386 | 1.4795e-09 | 0 | 0 | 0 | 0 | 0 | 1 | -90 | 90 | 0.016596 | 0.0041609 | -0.016593 | -0.0041594
56 | 58 | 1.2389 | 0.79287 | 2.0804e-09 | 0 | 0 | 0 | 0 | 0 | 1 | -90 | 90 | 0.0052677 | 0.0013198 | -0.0052673 | -0.0013198
58 | 60 | 0.98924 | 0.63311 | 1.6612e-09 | 0 | 0 | 0 | 0 | 0 | 1 | -90 | 90 | 0.0013231 | 0.00033147 | -0.0013231 | -0.00033161
58 | 61 | 0.57797 | 0.3699 | 9.7056e-10 | 0 | 0 | 0 | 0 | 0 | 1 | -90 | 90 | 0.0039442 | 0.00098832 | -0.0039441 | -0.00098835
61 | 65 | 1.4288 | 0.91444 | 2.3994e-09 | 0 | 0 | 0 | 0 | 0 | 1 | -90 | 90 | 0.0028133 | 0.00070494 | -0.0028132 | -0.00070509
72 | 70 | 3.4435 | 2.2038 | 5.7825e-09 | 0 | 0 | 0 | 0 | 0 | 1 | -90 | 90 | 0.013869 | 0.0034787 | -0.013862 | -0.0034747
90 | 88 | 1.8969 | 1.214 | 3.1854e-09 | 0 | 0 | 0 | 0 | 0 | 1 | -90 | 90 | 0.054668 | 0.013822 | -0.054608 | -0.013784
68 | 69 | 1.7253 | 1.1042 | 2.8972e-09 | 0 | 0 | 0 | 0 | 0 | 1 | -90 | 90 | 0.0086636 | 0.0021711 | -0.0086623 | -0.0021705
68 | 70 | 2.337 | 1.4957 | 3.9245e-09 | 0 | 0 | 0 | 0 | 0 | 1 | -90 | 90 | -0.010623 | -0.0026623 | 0.010626 | 0.0026637
88 | 89 | 2.3956 | 1.5332 | 4.0228e-09 | 0 | 0 | 0 | 0 | 0 | 1 | -90 | 90 | 0.050152 | 0.012667 | -0.050088 | -0.012627
89 | 91 | 2.5635 | 1.6406 | 4.3048e-09 | 0 | 0 | 0 | 0 | 0 | 1 | -90 | 90 | 0.042974 | 0.010844 | -0.042924 | -0.010812
91 | 103 | 2.9782 | 1.9061 | 5.0013e-09 | 0 | 0 | 0 | 0 | 0 | 1 | -90 | 90 | 0.0419 | 0.010555 | -0.041844 | -0.01052
99 | 100 | 1.804 | 1.1545 | 3.0294e-09 | 0 | 0 | 0 | 0 | 0 | 1 | -90 | 90 | 0.011653 | 0.0029213 | -0.011651 | -0.0029199
100 | 101 | 1.7153 | 1.0978 | 2.8805e-09 | 0 | 0 | 0 | 0 | 0 | 1 | -90 | 90 | 0.0055236 | 0.0013843 | -0.005523 | -0.0013842
104 | 105 | 3.1531 | 2.018 | 5.2949e-09 | 0 | 0 | 0 | 0 | 0 | 1 | -90 | 90 | 0.0037551 | 0.0009408 | -0.0037546 | -0.000941
112 | 115 | 0.0075173 | 0.0048111 | 1.2624e-11 | 0 | 0 | 0 | 0 | 0 | 1 | -90 | 90 | 0.0058744 | 0.0014723 | -0.0058744 | -0.0014723