## bus_data
BUS_I | BUS_TYPE | Pd | Qd | Gs | Bs | area | Vm | Va | baseKV | zone | Vmax | Vmin
1 | 1 | 0.0052933 | 0.0013266 | 0 | 0 | 1 | 0.97333 | -0.51464 | 0.4 | 1 | 1.1 | 0.9
2 | 1 | 0.010319 | 0.0025862 | 0 | 0 | 1 | 0.97303 | -0.52065 | 0.4 | 1 | 1.1 | 0.9
3 | 1 | 0 | 0 | 0 | 0 | 1 | 0.97368 | -0.5078 | 0.4 | 1 | 1.1 | 0.9
4 | 1 | 0.010066 | 0.0025228 | 0 | 0 | 1 | 0.97275 | -0.52621 | 0.4 | 1 | 1.1 | 0.9
6 | 1 | 0 | 0 | 0 | 0 | 1 | 0.97825 | -0.4181 | 0.4 | 1 | 1.1 | 0.9
34 | 1 | 0.010275 | 0.0025752 | 0 | 0 | 1 | 0.97255 | -0.53013 | 0.4 | 1 | 1.1 | 0.9
37 | 1 | 0.0036901 | 0.00092483 | 0 | 0 | 1 | 0.97794 | -0.42426 | 0.4 | 1 | 1.1 | 0.9
39 | 1 | 0.0015384 | 0.00038555 | 0 | 0 | 1 | 0.9795 | -0.39359 | 0.4 | 1 | 1.1 | 0.9
7 | 1 | 0 | 0 | 0 | 0 | 1 | 0.98529 | -0.28256 | 0.4 | 1 | 1.1 | 0.9
14 | 1 | 0 | 0 | 0 | 0 | 1 | 0.98596 | -0.26942 | 0.4 | 1 | 1.1 | 0.9
49 | 1 | 0.002946 | 0.00073833 | 0 | 0 | 1 | 0.98453 | -0.29744 | 0.4 | 1 | 1.1 | 0.9
8 | 1 | 0 | 0 | 0 | 0 | 1 | 0.9879 | -0.23097 | 0.4 | 1 | 1.1 | 0.9
12 | 1 | 0 | 0 | 0 | 0 | 1 | 0.98691 | -0.25006 | 0.4 | 1 | 1.1 | 0.9
11 | 1 | 0 | 0 | 0 | 0 | 1 | 0.99104 | -0.17064 | 0.4 | 1 | 1.1 | 0.9
75 | 1 | 0.01725 | 0.0043232 | 0 | 0 | 1 | 0.98729 | -0.2429 | 0.4 | 1 | 1.1 | 0.9
9 | 1 | 0 | 0 | 0 | 0 | 1 | 0.99073 | -0.17669 | 0.4 | 1 | 1.1 | 0.9
10 | 1 | 0 | 0 | 0 | 0 | 1 | 0.98969 | -0.19673 | 0.4 | 1 | 1.1 | 0.9
88 | 1 | 0.0073673 | 0.0018464 | 0 | 0 | 1 | 0.98832 | -0.22303 | 0.4 | 1 | 1.1 | 0.9
73 | 1 | 0.011885 | 0.0029787 | 0 | 0 | 1 | 0.99296 | -0.1339 | 0.4 | 1 | 1.1 | 0.9
20 | 1 | 0 | 0 | 0 | 0 | 1 | 0.98424 | -0.30161 | 0.4 | 1 | 1.1 | 0.9
77 | 1 | 0.0075871 | 0.0019015 | 0 | 0 | 1 | 0.9863 | -0.26191 | 0.4 | 1 | 1.1 | 0.9
18 | 1 | 0 | 0 | 0 | 0 | 1 | 0.98612 | -0.26644 | 0.4 | 1 | 1.1 | 0.9
15 | 1 | 0 | 0 | 0 | 0 | 1 | 0.98262 | -0.33381 | 0.4 | 1 | 1.1 | 0.9
17 | 1 | 0 | 0 | 0 | 0 | 1 | 0.98271 | -0.33216 | 0.4 | 1 | 1.1 | 0.9
22 | 1 | 0 | 0 | 0 | 0 | 1 | 0.9825 | -0.3363 | 0.4 | 1 | 1.1 | 0.9
40 | 1 | 0.0014659 | 0.00036739 | 0 | 0 | 1 | 0.98243 | -0.33753 | 0.4 | 1 | 1.1 | 0.9
16 | 1 | 0 | 0 | 0 | 0 | 1 | 0.98297 | -0.32702 | 0.4 | 1 | 1.1 | 0.9
61 | 1 | 0.0021337 | 0.00053476 | 0 | 0 | 1 | 0.98279 | -0.33061 | 0.4 | 1 | 1.1 | 0.9
65 | 1 | 0.0030687 | 0.00076909 | 0 | 0 | 1 | 0.9847 | -0.2933 | 0.4 | 1 | 1.1 | 0.9
69 | 1 | 0.0012439 | 0.00031174 | 0 | 0 | 1 | 0.98198 | -0.34634 | 0.4 | 1 | 1.1 | 0.9
82 | 1 | 0.010724 | 0.0026876 | 0 | 0 | 1 | 0.98643 | -0.26045 | 0.4 | 1 | 1.1 | 0.9
19 | 1 | 0 | 0 | 0 | 0 | 1 | 0.97748 | -0.43319 | 0.4 | 1 | 1.1 | 0.9
35 | 1 | 0.010383 | 0.0026021 | 0 | 0 | 1 | 0.97729 | -0.43701 | 0.4 | 1 | 1.1 | 0.9
38 | 1 | 0.0018527 | 0.00046433 | 0 | 0 | 1 | 0.98037 | -0.37667 | 0.4 | 1 | 1.1 | 0.9
21 | 1 | 0 | 0 | 0 | 0 | 1 | 0.9854 | -0.27953 | 0.4 | 1 | 1.1 | 0.9
90 | 1 | 0 | 0 | 0 | 0 | 1 | 0.98495 | -0.28838 | 0.4 | 1 | 1.1 | 0.9
78 | 1 | 0.0075872 | 0.0019015 | 0 | 0 | 1 | 0.9858 | -0.27164 | 0.4 | 1 | 1.1 | 0.9
54 | 1 | 0.0016048 | 0.00040221 | 0 | 0 | 1 | 0.98247 | -0.33686 | 0.4 | 1 | 1.1 | 0.9
24 | 1 | 0 | 0 | 0 | 0 | 1 | 0.99118 | -0.16821 | 0.4 | 1 | 1.1 | 0.9
29 | 1 | 0 | 0 | 0 | 0 | 1 | 0.98894 | -0.2114 | 0.4 | 1 | 1.1 | 0.9
80 | 1 | 0.0087496 | 0.0021928 | 0 | 0 | 1 | 0.99208 | -0.15088 | 0.4 | 1 | 1.1 | 0.9
87 | 1 | 0 | 0 | 0 | 0 | 1 | 0.99007 | -0.18964 | 0.4 | 1 | 1.1 | 0.9
25 | 1 | 0 | 0 | 0 | 0 | 1 | 0.98943 | -0.20213 | 0.4 | 1 | 1.1 | 0.9
85 | 1 | 0.019187 | 0.0048086 | 0 | 0 | 1 | 0.98839 | -0.22222 | 0.4 | 1 | 1.1 | 0.9
26 | 1 | 0 | 0 | 0 | 0 | 1 | 0.99456 | -0.1034 | 0.4 | 1 | 1.1 | 0.9
74 | 1 | 0 | 0 | 0 | 0 | 1 | 0.9943 | -0.10833 | 0.4 | 1 | 1.1 | 0.9
72 | 3 | 0.013073 | 0.0032765 | 0 | 0 | 1 | 1 | 0 | 0.4 | 1 | 1.1 | 0.9
27 | 1 | 0 | 0 | 0 | 0 | 1 | 0.98328 | -0.32113 | 0.4 | 1 | 1.1 | 0.9
28 | 1 | 0 | 0 | 0 | 0 | 1 | 0.98529 | -0.28202 | 0.4 | 1 | 1.1 | 0.9
70 | 1 | 0.022808 | 0.0057162 | 0 | 0 | 1 | 0.98294 | -0.32779 | 0.4 | 1 | 1.1 | 0.9
30 | 1 | 0 | 0 | 0 | 0 | 1 | 0.98298 | -0.32703 | 0.4 | 1 | 1.1 | 0.9
76 | 1 | 0.013819 | 0.0034634 | 0 | 0 | 1 | 0.98701 | -0.2486 | 0.4 | 1 | 1.1 | 0.9
31 | 1 | 0 | 0 | 0 | 0 | 1 | 0.98094 | -0.36674 | 0.4 | 1 | 1.1 | 0.9
71 | 1 | 0.014032 | 0.0035168 | 0 | 0 | 1 | 0.98269 | -0.33257 | 0.4 | 1 | 1.1 | 0.9
92 | 1 | 0.038522 | 0.0096546 | 0 | 0 | 1 | 0.98018 | -0.38173 | 0.4 | 1 | 1.1 | 0.9
33 | 1 | 0 | 0 | 0 | 0 | 1 | 0.98729 | -0.24303 | 0.4 | 1 | 1.1 | 0.9
67 | 1 | 0 | 0 | 0 | 0 | 1 | 0.98699 | -0.24879 | 0.4 | 1 | 1.1 | 0.9
48 | 1 | 0.0022819 | 0.0005719 | 0 | 0 | 1 | 0.98447 | -0.29862 | 0.4 | 1 | 1.1 | 0.9
81 | 1 | 0.0076795 | 0.0019247 | 0 | 0 | 1 | 0.99411 | -0.11196 | 0.4 | 1 | 1.1 | 0.9
51 | 1 | 0.002398 | 0.000601 | 0 | 0 | 1 | 0.9815 | -0.35588 | 0.4 | 1 | 1.1 | 0.9
50 | 1 | 0.0025144 | 0.00063016 | 0 | 0 | 1 | 0.98157 | -0.35453 | 0.4 | 1 | 1.1 | 0.9
41 | 1 | 0.0015098 | 0.0003784 | 0 | 0 | 1 | 0.98219 | -0.34224 | 0.4 | 1 | 1.1 | 0.9
60 | 1 | 0.0037732 | 0.00094565 | 0 | 0 | 1 | 0.98228 | -0.34049 | 0.4 | 1 | 1.1 | 0.9
66 | 1 | 0.0025166 | 0.00063072 | 0 | 0 | 1 | 0.9853 | -0.28167 | 0.4 | 1 | 1.1 | 0.9
68 | 1 | 0.0011771 | 0.000295 | 0 | 0 | 1 | 0.9818 | -0.34993 | 0.4 | 1 | 1.1 | 0.9
63 | 1 | 0.0071184 | 0.001784 | 0 | 0 | 1 | 0.98157 | -0.35436 | 0.4 | 1 | 1.1 | 0.9
62 | 1 | 0.0077422 | 0.0019404 | 0 | 0 | 1 | 0.98186 | -0.34882 | 0.4 | 1 | 1.1 | 0.9
83 | 1 | 0 | 0 | 0 | 0 | 1 | 0.98709 | -0.24747 | 0.4 | 1 | 1.1 | 0.9
36 | 1 | 0.0037405 | 0.00093745 | 0 | 0 | 1 | 0.97716 | -0.43961 | 0.4 | 1 | 1.1 | 0.9
91 | 1 | 0.022566 | 0.0056557 | 0 | 0 | 1 | 0.98431 | -0.3007 | 0.4 | 1 | 1.1 | 0.9
55 | 1 | 0.0013186 | 0.00033046 | 0 | 0 | 1 | 0.98244 | -0.33743 | 0.4 | 1 | 1.1 | 0.9
79 | 1 | 0.013966 | 0.0035003 | 0 | 0 | 1 | 0.99371 | -0.11954 | 0.4 | 1 | 1.1 | 0.9
86 | 1 | 0.0085358 | 0.0021393 | 0 | 0 | 1 | 0.98985 | -0.19397 | 0.4 | 1 | 1.1 | 0.9
42 | 1 | 0.0021002 | 0.00052635 | 0 | 0 | 1 | 0.98191 | -0.34786 | 0.4 | 1 | 1.1 | 0.9
45 | 1 | 0.0037505 | 0.00093995 | 0 | 0 | 1 | 0.98175 | -0.35098 | 0.4 | 1 | 1.1 | 0.9
43 | 1 | 0.0023309 | 0.00058418 | 0 | 0 | 1 | 0.98156 | -0.35467 | 0.4 | 1 | 1.1 | 0.9
44 | 1 | 0.0013976 | 0.00035026 | 0 | 0 | 1 | 0.98152 | -0.35547 | 0.4 | 1 | 1.1 | 0.9
46 | 1 | 0.0023083 | 0.00057852 | 0 | 0 | 1 | 0.98139 | -0.3579 | 0.4 | 1 | 1.1 | 0.9
57 | 1 | 0.0014218 | 0.00035633 | 0 | 0 | 1 | 0.98136 | -0.35856 | 0.4 | 1 | 1.1 | 0.9
58 | 1 | 0.0032759 | 0.00082103 | 0 | 0 | 1 | 0.98135 | -0.35872 | 0.4 | 1 | 1.1 | 0.9
47 | 1 | 0.0033699 | 0.00084458 | 0 | 0 | 1 | 0.98442 | -0.29958 | 0.4 | 1 | 1.1 | 0.9
52 | 1 | 0.0012435 | 0.00031166 | 0 | 0 | 1 | 0.98166 | -0.35262 | 0.4 | 1 | 1.1 | 0.9
53 | 1 | 0.0013897 | 0.00034829 | 0 | 0 | 1 | 0.98167 | -0.35258 | 0.4 | 1 | 1.1 | 0.9
64 | 1 | 0.0012497 | 0.00031321 | 0 | 0 | 1 | 0.9818 | -0.34995 | 0.4 | 1 | 1.1 | 0.9
84 | 1 | 0 | 0 | 0 | 0 | 1 | 0.98681 | -0.25289 | 0.4 | 1 | 1.1 | 0.9
89 | 1 | 0.0066358 | 0.0016631 | 0 | 0 | 1 | 0.98674 | -0.25429 | 0.4 | 1 | 1.1 | 0.9

## generator_data
GEN_BUS | PG | QG | QMAX | QMIN | VG | MBASE | GEN_STATUS | PMAX | PMIN
72 | 0.38331 | 0.098185 | 10 | -10 | 1 | 100 | 1 | 10 | 0

## branch_data
F_BUS | T_BUS | BR_R | BR_X | BR_B | RATE_A | RATE_B | RATE_C | TAP | SHIFT | BR_STATUS | ANGMIN | ANGMAX | P_in | Q_in | P_out | Q_out
1 | 2 | 0.83267 | 0.53291 | 1.3983e-09 | 0 | 0 | 0 | 0 | 0 | 1 | -90 | 90 | 0.030676 | 0.0076942 | -0.030667 | -0.0076887
1 | 3 | 0.80817 | 0.51723 | 1.3571e-09 | 0 | 0 | 0 | 0 | 0 | 1 | -90 | 90 | -0.035969 | -0.0090209 | 0.03598 | 0.0090282
2 | 4 | 1.159 | 0.74178 | 1.9463e-09 | 0 | 0 | 0 | 0 | 0 | 1 | -90 | 90 | 0.020348 | 0.0051024 | -0.020342 | -0.0050991
3 | 6 | 10.6507 | 6.8165 | 1.7885e-08 | 0 | 0 | 0 | 0 | 0 | 1 | -90 | 90 | -0.035981 | -0.0090281 | 0.036135 | 0.0091253
4 | 34 | 1.6179 | 1.0354 | 2.7168e-09 | 0 | 0 | 0 | 0 | 0 | 1 | -90 | 90 | 0.010277 | 0.0025763 | -0.010275 | -0.0025753
6 | 37 | 1.4811 | 0.9479 | 2.4872e-09 | 0 | 0 | 0 | 0 | 0 | 1 | -90 | 90 | 0.017827 | 0.0044723 | -0.017822 | -0.0044692
6 | 39 | 1.9581 | 1.2532 | 3.2882e-09 | 0 | 0 | 0 | 0 | 0 | 1 | -90 | 90 | -0.053962 | -0.013597 | 0.054026 | 0.013638
37 | 19 | 2.7105 | 1.7347 | 4.5516e-09 | 0 | 0 | 0 | 0 | 0 | 1 | -90 | 90 | 0.014132 | 0.0035444 | -0.014126 | -0.003541
39 | 38 | 1.3161 | 0.84231 | 2.2101e-09 | 0 | 0 | 0 | 0 | 0 | 1 | -90 | 90 | -0.055564 | -0.014023 | 0.055609 | 0.014052
7 | 14 | 6.6505 | 4.2563 | 1.1168e-08 | 0 | 0 | 0 | 0 | 0 | 1 | -90 | 90 | -0.0086044 | -0.0021575 | 0.0086097 | 0.0021598
7 | 49 | 7.5232 | 4.8148 | 1.2633e-08 | 0 | 0 | 0 | 0 | 0 | 1 | -90 | 90 | 0.0086044 | 0.0021575 | -0.0085983 | -0.0021548
14 | 18 | 1.5063 | 0.96405 | 2.5295e-09 | 0 | 0 | 0 | 0 | 0 | 1 | -90 | 90 | -0.0086097 | -0.0021598 | 0.008611 | 0.0021604
49 | 48 | 0.90923 | 0.58191 | 1.5268e-09 | 0 | 0 | 0 | 0 | 0 | 1 | -90 | 90 | 0.0056523 | 0.0014165 | -0.005652 | -0.0014164
8 | 12 | 0.8788 | 0.56243 | 4.4272e-09 | 0 | 0 | 0 | 0 | 0 | 1 | -90 | 90 | 0.095708 | 0.024294 | -0.09562 | -0.024238
8 | 11 | 2.3603 | 1.5106 | 1.1891e-08 | 0 | 0 | 0 | 0 | 0 | 1 | -90 | 90 | -0.11297 | -0.028623 | 0.1133 | 0.028832
8 | 75 | 3.0236 | 1.9351 | 5.0774e-09 | 0 | 0 | 0 | 0 | 0 | 1 | -90 | 90 | 0.01726 | 0.004329 | -0.01725 | -0.0043233
12 | 20 | 3.9259 | 2.5126 | 1.3185e-08 | 0 | 0 | 0 | 0 | 0 | 1 | -90 | 90 | 0.057813 | 0.014738 | -0.05767 | -0.014648
12 | 77 | 1.3699 | 0.87676 | 2.3005e-09 | 0 | 0 | 0 | 0 | 0 | 1 | -90 | 90 | 0.037807 | 0.0095001 | -0.037786 | -0.0094866
11 | 73 | 0.90229 | 0.57747 | 4.5456e-09 | 0 | 0 | 0 | 0 | 0 | 1 | -90 | 90 | -0.18123 | -0.046053 | 0.18156 | 0.046258
11 | 9 | 0.39492 | 0.25275 | 6.6318e-10 | 0 | 0 | 0 | 0 | 0 | 1 | -90 | 90 | 0.067939 | 0.017221 | -0.067919 | -0.017208
9 | 10 | 1.3056 | 0.83561 | 2.1925e-09 | 0 | 0 | 0 | 0 | 0 | 1 | -90 | 90 | 0.067919 | 0.017208 | -0.067854 | -0.017167
10 | 88 | 1.7099 | 1.0943 | 2.8713e-09 | 0 | 0 | 0 | 0 | 0 | 1 | -90 | 90 | 0.067854 | 0.017167 | -0.067768 | -0.017113
88 | 33 | 1.4562 | 0.93199 | 2.4454e-09 | 0 | 0 | 0 | 0 | 0 | 1 | -90 | 90 | 0.060401 | 0.015266 | -0.060343 | -0.015229
73 | 26 | 0.70511 | 0.45127 | 3.5522e-09 | 0 | 0 | 0 | 0 | 0 | 1 | -90 | 90 | -0.19344 | -0.049237 | 0.19373 | 0.049419
20 | 38 | 5.6791 | 3.6346 | 9.5368e-09 | 0 | 0 | 0 | 0 | 0 | 1 | -90 | 90 | 0.057669 | 0.014648 | -0.057462 | -0.014516
77 | 78 | 1.406 | 0.89986 | 2.3611e-09 | 0 | 0 | 0 | 0 | 0 | 1 | -90 | 90 | 0.030199 | 0.0075851 | -0.030185 | -0.0075764
18 | 82 | 3.0375 | 1.944 | 5.1009e-09 | 0 | 0 | 0 | 0 | 0 | 1 | -90 | 90 | -0.008611 | -0.0021604 | 0.0086134 | 0.0021614
15 | 17 | 0.31625 | 0.2024 | 5.3107e-10 | 0 | 0 | 0 | 0 | 0 | 1 | -90 | 90 | -0.022502 | -0.0056441 | 0.022504 | 0.0056452
15 | 22 | 3.6855 | 2.3587 | 6.1889e-09 | 0 | 0 | 0 | 0 | 0 | 1 | -90 | 90 | 0.0029238 | 0.00073194 | -0.0029235 | -0.00073231
15 | 40 | 0.82376 | 0.5272 | 1.3833e-09 | 0 | 0 | 0 | 0 | 0 | 1 | -90 | 90 | 0.019578 | 0.0049122 | -0.019575 | -0.0049101
17 | 69 | 5.4645 | 3.4973 | 9.1763e-09 | 0 | 0 | 0 | 0 | 0 | 1 | -90 | 90 | 0.011227 | 0.002816 | -0.011219 | -0.002812
17 | 16 | 0.65986 | 0.42231 | 1.1081e-09 | 0 | 0 | 0 | 0 | 0 | 1 | -90 | 90 | -0.033731 | -0.0084612 | 0.033739 | 0.0084664
22 | 54 | 0.83733 | 0.53589 | 1.4061e-09 | 0 | 0 | 0 | 0 | 0 | 1 | -90 | 90 | 0.0029235 | 0.00073231 | -0.0029234 | -0.0007324
40 | 41 | 1.1259 | 0.72058 | 1.8907e-09 | 0 | 0 | 0 | 0 | 0 | 1 | -90 | 90 | 0.018109 | 0.0045427 | -0.018105 | -0.0045403
16 | 61 | 0.74714 | 0.47817 | 1.2547e-09 | 0 | 0 | 0 | 0 | 0 | 1 | -90 | 90 | 0.020787 | 0.0052163 | -0.020784 | -0.0052142
16 | 65 | 2.6854 | 1.7187 | 4.5095e-09 | 0 | 0 | 0 | 0 | 0 | 1 | -90 | 90 | -0.054526 | -0.013683 | 0.054614 | 0.013738
61 | 60 | 2.2933 | 1.4677 | 3.8511e-09 | 0 | 0 | 0 | 0 | 0 | 1 | -90 | 90 | 0.01865 | 0.0046794 | -0.018641 | -0.0046742
65 | 66 | 0.87902 | 0.56257 | 1.4761e-09 | 0 | 0 | 0 | 0 | 0 | 1 | -90 | 90 | -0.057683 | -0.014507 | 0.057715 | 0.014528
69 | 68 | 1.5574 | 0.99673 | 2.6153e-09 | 0 | 0 | 0 | 0 | 0 | 1 | -90 | 90 | 0.0099756 | 0.0025003 | -0.0099739 | -0.0024994
82 | 83 | 2.9311 | 1.8759 | 4.9222e-09 | 0 | 0 | 0 | 0 | 0 | 1 | -90 | 90 | -0.019337 | -0.004849 | 0.019349 | 0.0048562
19 | 35 | 1.1581 | 0.74118 | 1.9448e-09 | 0 | 0 | 0 | 0 | 0 | 1 | -90 | 90 | 0.014126 | 0.003541 | -0.014123 | -0.0035395
35 | 36 | 2.97 | 1.9008 | 4.9874e-09 | 0 | 0 | 0 | 0 | 0 | 1 | -90 | 90 | 0.0037409 | 0.00093729 | -0.0037404 | -0.00093747
21 | 90 | 1.7053 | 1.0914 | 2.8637e-09 | 0 | 0 | 0 | 0 | 0 | 1 | -90 | 90 | 0.022589 | 0.0056696 | -0.02258 | -0.0056638
21 | 78 | 1.5226 | 0.97448 | 2.5569e-09 | 0 | 0 | 0 | 0 | 0 | 1 | -90 | 90 | -0.022589 | -0.0056696 | 0.022598 | 0.0056748
90 | 91 | 2.373 | 1.5187 | 3.9849e-09 | 0 | 0 | 0 | 0 | 0 | 1 | -90 | 90 | 0.02258 | 0.0056638 | -0.022566 | -0.0056557
54 | 55 | 1.8723 | 1.1983 | 3.1442e-09 | 0 | 0 | 0 | 0 | 0 | 1 | -90 | 90 | 0.0013186 | 0.00033019 | -0.0013186 | -0.00033047
24 | 29 | 2.1272 | 1.3614 | 3.5722e-09 | 0 | 0 | 0 | 0 | 0 | 1 | -90 | 90 | 0.089916 | 0.022817 | -0.08973 | -0.022698
24 | 80 | 0.53479 | 0.34226 | 1.7961e-09 | 0 | 0 | 0 | 0 | 0 | 1 | -90 | 90 | -0.14378 | -0.036384 | 0.1439 | 0.036461
24 | 87 | 1.7552 | 1.1234 | 2.9475e-09 | 0 | 0 | 0 | 0 | 0 | 1 | -90 | 90 | 0.053868 | 0.013567 | -0.053813 | -0.013532
29 | 76 | 1.8249 | 1.1679 | 3.0645e-09 | 0 | 0 | 0 | 0 | 0 | 1 | -90 | 90 | 0.08973 | 0.022698 | -0.08957 | -0.022596
80 | 79 | 0.91318 | 0.58443 | 4.6004e-09 | 0 | 0 | 0 | 0 | 0 | 1 | -90 | 90 | -0.15265 | -0.038654 | 0.15288 | 0.0388
87 | 86 | 2.2276 | 1.4257 | 3.7408e-09 | 0 | 0 | 0 | 0 | 0 | 1 | -90 | 90 | 0.0085375 | 0.00214 | -0.0085358 | -0.0021393
87 | 25 | 1.2144 | 0.7772 | 2.0393e-09 | 0 | 0 | 0 | 0 | 0 | 1 | -90 | 90 | 0.045275 | 0.011392 | -0.045248 | -0.011375
25 | 85 | 1.9501 | 1.2481 | 3.2748e-09 | 0 | 0 | 0 | 0 | 0 | 1 | -90 | 90 | 0.045248 | 0.011375 | -0.045205 | -0.011348
85 | 83 | 4.2516 | 2.721 | 7.1395e-09 | 0 | 0 | 0 | 0 | 0 | 1 | -90 | 90 | 0.026018 | 0.0065393 | -0.025987 | -0.00652
26 | 74 | 0.12612 | 0.080717 | 6.3537e-10 | 0 | 0 | 0 | 0 | 0 | 1 | -90 | 90 | 0.17466 | 0.04431 | -0.17462 | -0.044283
26 | 72 | 1.2636 | 0.80867 | 6.3655e-09 | 0 | 0 | 0 | 0 | 0 | 1 | -90 | 90 | -0.36839 | -0.093728 | 0.37023 | 0.094909
74 | 79 | 0.29992 | 0.19195 | 1.511e-09 | 0 | 0 | 0 | 0 | 0 | 1 | -90 | 90 | 0.16694 | 0.042358 | -0.16685 | -0.042301
74 | 81 | 2.0974 | 1.3423 | 3.5221e-09 | 0 | 0 | 0 | 0 | 0 | 1 | -90 | 90 | 0.0076809 | 0.0019252 | -0.0076795 | -0.0019247
27 | 28 | 7.4464 | 4.7657 | 1.2505e-08 | 0 | 0 | 0 | 0 | 0 | 1 | -90 | 90 | -0.022815 | -0.0057207 | 0.022858 | 0.0057468
27 | 70 | 1.2649 | 0.80953 | 2.1241e-09 | 0 | 0 | 0 | 0 | 0 | 1 | -90 | 90 | 0.022815 | 0.0057207 | -0.022808 | -0.0057163
28 | 30 | 3.7184 | 2.3798 | 6.2442e-09 | 0 | 0 | 0 | 0 | 0 | 1 | -90 | 90 | 0.052772 | 0.013309 | -0.052658 | -0.013237
28 | 76 | 1.9327 | 1.2369 | 3.2455e-09 | 0 | 0 | 0 | 0 | 0 | 1 | -90 | 90 | -0.07563 | -0.019056 | 0.075751 | 0.019133
30 | 31 | 4.455 | 2.8512 | 7.4812e-09 | 0 | 0 | 0 | 0 | 0 | 1 | -90 | 90 | 0.038623 | 0.0097182 | -0.03855 | -0.0096721
30 | 71 | 1.7101 | 1.0945 | 2.8718e-09 | 0 | 0 | 0 | 0 | 0 | 1 | -90 | 90 | 0.014036 | 0.0035189 | -0.014032 | -0.0035168
31 | 92 | 1.6776 | 1.0736 | 2.8171e-09 | 0 | 0 | 0 | 0 | 0 | 1 | -90 | 90 | 0.03855 | 0.0096721 | -0.038522 | -0.0096548
33 | 67 | 0.41867 | 0.26795 | 7.0306e-10 | 0 | 0 | 0 | 0 | 0 | 1 | -90 | 90 | 0.060343 | 0.015229 | -0.060326 | -0.015219
67 | 66 | 2.3861 | 1.5271 | 4.007e-09 | 0 | 0 | 0 | 0 | 0 | 1 | -90 | 90 | 0.060326 | 0.015219 | -0.060232 | -0.015159
48 | 47 | 1.2393 | 0.79317 | 2.0812e-09 | 0 | 0 | 0 | 0 | 0 | 1 | -90 | 90 | 0.0033701 | 0.00084449 | -0.0033699 | -0.00084459
51 | 50 | 2.4358 | 1.5589 | 4.0904e-09 | 0 | 0 | 0 | 0 | 0 | 1 | -90 | 90 | -0.002398 | -0.00060101 | 0.0023982 | 0.00060072
50 | 52 | 1.6767 | 1.0731 | 2.8155e-09 | 0 | 0 | 0 | 0 | 0 | 1 | -90 | 90 | -0.0049125 | -0.0012309 | 0.0049129 | 0.0012309
41 | 42 | 1.4654 | 0.93786 | 2.4608e-09 | 0 | 0 | 0 | 0 | 0 | 1 | -90 | 90 | 0.016595 | 0.0041619 | -0.01659 | -0.0041593
60 | 62 | 2.4257 | 1.5524 | 4.0734e-09 | 0 | 0 | 0 | 0 | 0 | 1 | -90 | 90 | 0.014868 | 0.0037285 | -0.014862 | -0.0037251
68 | 64 | 0.010871 | 0.0069577 | 1.8256e-11 | 0 | 0 | 0 | 0 | 0 | 1 | -90 | 90 | 0.0087968 | 0.0022044 | -0.0087968 | -0.0022044
63 | 62 | 3.3585 | 2.1494 | 5.6398e-09 | 0 | 0 | 0 | 0 | 0 | 1 | -90 | 90 | -0.0071183 | -0.0017841 | 0.0071202 | 0.0017847
83 | 84 | 3.5687 | 2.284 | 5.9929e-09 | 0 | 0 | 0 | 0 | 0 | 1 | -90 | 90 | 0.0066379 | 0.0016637 | -0.0066362 | -0.0016632
42 | 45 | 0.9289 | 0.5945 | 1.5599e-09 | 0 | 0 | 0 | 0 | 0 | 1 | -90 | 90 | 0.01449 | 0.0036329 | -0.014488 | -0.0036317
45 | 43 | 1.4841 | 0.94979 | 2.4921e-09 | 0 | 0 | 0 | 0 | 0 | 1 | -90 | 90 | 0.010738 | 0.0026917 | -0.010736 | -0.0026907
43 | 44 | 0.4126 | 0.26406 | 6.9287e-10 | 0 | 0 | 0 | 0 | 0 | 1 | -90 | 90 | 0.0084048 | 0.0021066 | -0.0084045 | -0.0021064
44 | 46 | 1.4998 | 0.95987 | 2.5186e-09 | 0 | 0 | 0 | 0 | 0 | 1 | -90 | 90 | 0.0070069 | 0.0017561 | -0.0070061 | -0.0017559
46 | 57 | 0.59937 | 0.38359 | 1.0065e-09 | 0 | 0 | 0 | 0 | 0 | 1 | -90 | 90 | 0.0046978 | 0.0011773 | -0.0046977 | -0.0011774
57 | 58 | 0.21109 | 0.1351 | 3.5448e-10 | 0 | 0 | 0 | 0 | 0 | 1 | -90 | 90 | 0.0032759 | 0.00082102 | -0.0032759 | -0.00082104
52 | 53 | 0.030035 | 0.019222 | 5.0436e-11 | 0 | 0 | 0 | 0 | 0 | 1 | -90 | 90 | -0.0061565 | -0.0015426 | 0.0061565 | 0.0015426
53 | 64 | 1.5019 | 0.96124 | 2.5222e-09 | 0 | 0 | 0 | 0 | 0 | 1 | -90 | 90 | -0.0075462 | -0.0018909 | 0.0075471 | 0.0018912
84 | 89 | 0.91939 | 0.58841 | 1.5439e-09 | 0 | 0 | 0 | 0 | 0 | 1 | -90 | 90 | 0.0066362 | 0.0016632 | -0.0066358 | -0.0016631