## bus_data
BUS_I | BUS_TYPE | Pd | Qd | Gs | Bs | area | Vm | Va | baseKV | zone | Vmax | Vmin
1 | 1 | 0.013198 | 0.0033078 | 0 | 0 | 1 | 0.99273 | -0.1389 | 0.4 | 1 | 1.1 | 0.9
2 | 1 | 0 | 0 | 0 | 0 | 1 | 0.99328 | -0.12823 | 0.4 | 1 | 1.1 | 0.9
4 | 1 | 0 | 0 | 0 | 0 | 1 | 0.99301 | -0.13346 | 0.4 | 1 | 1.1 | 0.9
5 | 1 | 0.0035161 | 0.00088123 | 0 | 0 | 1 | 0.99425 | -0.1095 | 0.4 | 1 | 1.1 | 0.9
68 | 1 | 0.0016713 | 0.00041886 | 0 | 0 | 1 | 0.99274 | -0.13872 | 0.4 | 1 | 1.1 | 0.9
61 | 1 | 0.0036095 | 0.00090461 | 0 | 0 | 1 | 0.99227 | -0.14787 | 0.4 | 1 | 1.1 | 0.9
62 | 1 | 0 | 0 | 0 | 0 | 1 | 0.99457 | -0.10336 | 0.4 | 1 | 1.1 | 0.9
7 | 1 | 0 | 0 | 0 | 0 | 1 | 0.98257 | -0.33471 | 0.4 | 1 | 1.1 | 0.9
18 | 1 | 0 | 0 | 0 | 0 | 1 | 0.9813 | -0.35957 | 0.4 | 1 | 1.1 | 0.9
89 | 1 | 0.0071157 | 0.0017834 | 0 | 0 | 1 | 0.98448 | -0.29775 | 0.4 | 1 | 1.1 | 0.9
8 | 1 | 0 | 0 | 0 | 0 | 1 | 0.99903 | -0.018229 | 0.4 | 1 | 1.1 | 0.9
13 | 1 | 0 | 0 | 0 | 0 | 1 | 0.99339 | -0.12513 | 0.4 | 1 | 1.1 | 0.9
19 | 1 | 0 | 0 | 0 | 0 | 1 | 0.98714 | -0.24603 | 0.4 | 1 | 1.1 | 0.9
84 | 1 | 0.0087651 | 0.0021967 | 0 | 0 | 1 | 0.99943 | -0.010744 | 0.4 | 1 | 1.1 | 0.9
9 | 1 | 0 | 0 | 0 | 0 | 1 | 0.97668 | -0.44804 | 0.4 | 1 | 1.1 | 0.9
76 | 1 | 0.068761 | 0.017233 | 0 | 0 | 1 | 0.97575 | -0.46635 | 0.4 | 1 | 1.1 | 0.9
75 | 1 | 0.019182 | 0.0048074 | 0 | 0 | 1 | 0.97722 | -0.4374 | 0.4 | 1 | 1.1 | 0.9
10 | 1 | 0 | 0 | 0 | 0 | 1 | 0.98404 | -0.30433 | 0.4 | 1 | 1.1 | 0.9
17 | 1 | 0 | 0 | 0 | 0 | 1 | 0.98402 | -0.30469 | 0.4 | 1 | 1.1 | 0.9
15 | 1 | 0 | 0 | 0 | 0 | 1 | 0.98162 | -0.35137 | 0.4 | 1 | 1.1 | 0.9
74 | 1 | 0.00099627 | 0.00024969 | 0 | 0 | 1 | 0.98402 | -0.30473 | 0.4 | 1 | 1.1 | 0.9
12 | 1 | 0 | 0 | 0 | 0 | 1 | 0.99288 | -0.13501 | 0.4 | 1 | 1.1 | 0.9
72 | 1 | 0.0083449 | 0.0020914 | 0 | 0 | 1 | 0.99285 | -0.13552 | 0.4 | 1 | 1.1 | 0.9
73 | 1 | 0.010822 | 0.0027123 | 0 | 0 | 1 | 0.99316 | -0.12948 | 0.4 | 1 | 1.1 | 0.9
14 | 1 | 0 | 0 | 0 | 0 | 1 | 0.97895 | -0.40562 | 0.4 | 1 | 1.1 | 0.9
48 | 1 | 0.011093 | 0.0027801 | 0 | 0 | 1 | 0.98036 | -0.378 | 0.4 | 1 | 1.1 | 0.9
47 | 1 | 0.033414 | 0.0083744 | 0 | 0 | 1 | 0.97791 | -0.42591 | 0.4 | 1 | 1.1 | 0.9
16 | 1 | 0 | 0 | 0 | 0 | 1 | 0.9959 | -0.07839 | 0.4 | 1 | 1.1 | 0.9
20 | 1 | 0 | 0 | 0 | 0 | 1 | 0.99743 | -0.049109 | 0.4 | 1 | 1.1 | 0.9
52 | 1 | 0.030475 | 0.0076378 | 0 | 0 | 1 | 0.99031 | -0.18632 | 0.4 | 1 | 1.1 | 0.9
83 | 1 | 0.00085988 | 0.00021551 | 0 | 0 | 1 | 0.984 | -0.30507 | 0.4 | 1 | 1.1 | 0.9
63 | 1 | 0.081963 | 0.020542 | 0 | 0 | 1 | 0.98639 | -0.26057 | 0.4 | 1 | 1.1 | 0.9
91 | 1 | 0 | 0 | 0 | 0 | 1 | 0.99818 | -0.034738 | 0.4 | 1 | 1.1 | 0.9
21 | 1 | 0 | 0 | 0 | 0 | 1 | 0.98775 | -0.23391 | 0.4 | 1 | 1.1 | 0.9
43 | 1 | 0 | 0 | 0 | 0 | 1 | 0.98522 | -0.28267 | 0.4 | 1 | 1.1 | 0.9
49 | 1 | 0.015862 | 0.0039755 | 0 | 0 | 1 | 0.98901 | -0.20974 | 0.4 | 1 | 1.1 | 0.9
23 | 1 | 0 | 0 | 0 | 0 | 1 | 0.98056 | -0.37323 | 0.4 | 1 | 1.1 | 0.9
40 | 1 | 0.0034977 | 0.0008766 | 0 | 0 | 1 | 0.98032 | -0.3779 | 0.4 | 1 | 1.1 | 0.9
44 | 1 | 0.002018 | 0.00050577 | 0 | 0 | 1 | 0.98147 | -0.35548 | 0.4 | 1 | 1.1 | 0.9
24 | 1 | 0 | 0 | 0 | 0 | 1 | 0.9754 | -0.47439 | 0.4 | 1 | 1.1 | 0.9
27 | 1 | 0 | 0 | 0 | 0 | 1 | 0.97597 | -0.46314 | 0.4 | 1 | 1.1 | 0.9
46 | 1 | 0.018985 | 0.0047581 | 0 | 0 | 1 | 0.97435 | -0.49509 | 0.4 | 1 | 1.1 | 0.9
25 | 1 | 0 | 0 | 0 | 0 | 1 | 0.98243 | -0.33683 | 0.4 | 1 | 1.1 | 0.9
42 | 1 | 0.0023204 | 0.00058155 | 0 | 0 | 1 | 0.98331 | -0.31973 | 0.4 | 1 | 1.1 | 0.9
69 | 1 | 0.0036131 | 0.00090553 | 0 | 0 | 1 | 0.99262 | -0.14099 | 0.4 | 1 | 1.1 | 0.9
80 | 1 | 0 | 0 | 0 | 0 | 1 | 0.99577 | -0.080467 | 0.4 | 1 | 1.1 | 0.9
51 | 1 | 0 | 0 | 0 | 0 | 1 | 0.99307 | -0.1319 | 0.4 | 1 | 1.1 | 0.9
50 | 1 | 0 | 0 | 0 | 0 | 1 | 0.99255 | -0.14181 | 0.4 | 1 | 1.1 | 0.9
59 | 1 | 0 | 0 | 0 | 0 | 1 | 0.99194 | -0.15431 | 0.4 | 1 | 1.1 | 0.9
71 | 1 | 0.0019259 | 0.00048268 | 0 | 0 | 1 | 0.99255 | -0.14235 | 0.4 | 1 | 1.1 | 0.9
70 | 1 | 0.0013794 | 0.0003457 | 0 | 0 | 1 | 0.99259 | -0.14173 | 0.4 | 1 | 1.1 | 0.9
65 | 1 | 0 | 0 | 0 | 0 | 1 | 0.98487 | -0.29015 | 0.4 | 1 | 1.1 | 0.9
81 | 3 | 0 | 0 | 0 | 0 | 1 | 1 | 0 | 0.4 | 1 | 1.1 | 0.9
64 | 1 | 0 | 0 | 0 | 0 | 1 | 0.98519 | -0.2839 | 0.4 | 1 | 1.1 | 0.9
87 | 1 | 0.0055705 | 0.0013961 | 0 | 0 | 1 | 0.99939 | -0.011776 | 0.4 | 1 | 1.1 | 0.9
86 | 1 | 0.00419 | 0.0010501 | 0 | 0 | 1 | 0.99939 | -0.011677 | 0.4 | 1 | 1.1 | 0.9
90 | 1 | 0.0066888 | 0.0016764 | 0 | 0 | 1 | 0.99837 | -0.031215 | 0.4 | 1 | 1.1 | 0.9
41 | 1 | 0.0050322 | 0.0012612 | 0 | 0 | 1 | 0.98372 | -0.3118 | 0.4 | 1 | 1.1 | 0.9
39 | 1 | 0.0071726 | 0.0017976 | 0 | 0 | 1 | 0.97984 | -0.38738 | 0.4 | 1 | 1.1 | 0.9
32 | 1 | 0 | 0 | 0 | 0 | 1 | 0.99127 | -0.16723 | 0.4 | 1 | 1.1 | 0.9
54 | 1 | 0 | 0 | 0 | 0 | 1 | 0.99133 | -0.16605 | 0.4 | 1 | 1.1 | 0.9
66 | 1 | 0.0032379 | 0.00081148 | 0 | 0 | 1 | 0.99118 | -0.16888 | 0.4 | 1 | 1.1 | 0.9
31 | 1 | 0 | 0 | 0 | 0 | 1 | 0.9908 | -0.17641 | 0.4 | 1 | 1.1 | 0.9
92 | 1 | 0.0095361 | 0.00239 | 0 | 0 | 1 | 0.99076 | -0.17702 | 0.4 | 1 | 1.1 | 0.9
28 | 1 | 0 | 0 | 0 | 0 | 1 | 0.97699 | -0.44314 | 0.4 | 1 | 1.1 | 0.9
26 | 1 | 0.0026761 | 0.00067068 | 0 | 0 | 1 | 0.97582 | -0.46613 | 0.4 | 1 | 1.1 | 0.9
45 | 1 | 0.013085 | 0.0032793 | 0 | 0 | 1 | 0.97425 | -0.49695 | 0.4 | 1 | 1.1 | 0.9
36 | 1 | 0.00053198 | 0.00013333 | 0 | 0 | 1 | 0.97704 | -0.44218 | 0.4 | 1 | 1.1 | 0.9
34 | 1 | 0 | 0 | 0 | 0 | 1 | 0.97744 | -0.43429 | 0.4 | 1 | 1.1 | 0.9
38 | 1 | 0.00090285 | 0.00022627 | 0 | 0 | 1 | 0.97892 | -0.40524 | 0.4 | 1 | 1.1 | 0.9
37 | 1 | 0 | 0 | 0 | 0 | 1 | 0.97894 | -0.4049 | 0.4 | 1 | 1.1 | 0.9
67 | 1 | 0.0014535 | 0.00036429 | 0 | 0 | 1 | 0.99116 | -0.16936 | 0.4 | 1 | 1.1 | 0.9
56 | 1 | 0.0015738 | 0.00039443 | 0 | 0 | 1 | 0.99159 | -0.16101 | 0.4 | 1 | 1.1 | 0.9
53 | 1 | 0.0086818 | 0.0021759 | 0 | 0 | 1 | 0.99117 | -0.16915 | 0.4 | 1 | 1.1 | 0.9
33 | 1 | 0.00070294 | 0.00017617 | 0 | 0 | 1 | 0.97742 | -0.43456 | 0.4 | 1 | 1.1 | 0.9
35 | 1 | 0.00088394 | 0.00022154 | 0 | 0 | 1 | 0.97828 | -0.41787 | 0.4 | 1 | 1.1 | 0.9
60 | 1 | 0.0038791 | 0.00097221 | 0 | 0 | 1 | 0.99164 | -0.16008 | 0.4 | 1 | 1.1 | 0.9
57 | 1 | 0 | 0 | 0 | 0 | 1 | 0.9917 | -0.15896 | 0.4 | 1 | 1.1 | 0.9
58 | 1 | 0.0046763 | 0.001172 | 0 | 0 | 1 | 0.99177 | -0.15747 | 0.4 | 1 | 1.1 | 0.9
82 | 1 | 0.003588 | 0.00089923 | 0 | 0 | 1 | 0.99573 | -0.081302 | 0.4 | 1 | 1.1 | 0.9
78 | 1 | 0 | 0 | 0 | 0 | 1 | 0.99467 | -0.10168 | 0.4 | 1 | 1.1 | 0.9
77 | 1 | 0.014679 | 0.0036789 | 0 | 0 | 1 | 0.99467 | -0.10172 | 0.4 | 1 | 1.1 | 0.9
85 | 1 | 0 | 0 | 0 | 0 | 1 | 0.99966 | -0.0064871 | 0.4 | 1 | 1.1 | 0.9
88 | 1 | 0 | 0 | 0 | 0 | 1 | 0.99869 | -0.025065 | 0.4 | 1 | 1.1 | 0.9

## generator_data
GEN_BUS | PG | QG | QMAX | QMIN | VG | MBASE | GEN_STATUS | PMAX | PMIN
81 | 0.45853 | 0.11738 | 10 | -10 | 1 | 100 | 1 | 10 | 0

## branch_data
F_BUS | T_BUS | BR_R | BR_X | BR_B | RATE_A | RATE_B | RATE_C | TAP | SHIFT | BR_STATUS | ANGMIN | ANGMAX | P_in | Q_in | P_out | Q_out
1 | 2 | 3.5749 | 2.288 | 6.0033e-09 | 0 | 0 | 0 | 0 | 0 | 1 | -90 | 90 | -0.013198 | -0.0033078 | 0.013205 | 0.0033115
2 | 4 | 0.51187 | 0.3276 | 8.5958e-10 | 0 | 0 | 0 | 0 | 0 | 1 | -90 | 90 | 0.045309 | 0.011379 | -0.045298 | -0.011372
2 | 5 | 1.4184 | 0.90778 | 2.3819e-09 | 0 | 0 | 0 | 0 | 0 | 1 | -90 | 90 | -0.058514 | -0.014691 | 0.058567 | 0.014724
4 | 68 | 2.7029 | 1.7298 | 4.5388e-09 | 0 | 0 | 0 | 0 | 0 | 1 | -90 | 90 | 0.0085927 | 0.0021537 | -0.0085906 | -0.0021527
4 | 61 | 1.7359 | 1.1109 | 2.915e-09 | 0 | 0 | 0 | 0 | 0 | 1 | -90 | 90 | 0.036705 | 0.0092185 | -0.03668 | -0.0092026
5 | 62 | 0.43864 | 0.28073 | 7.366e-10 | 0 | 0 | 0 | 0 | 0 | 1 | -90 | 90 | -0.062083 | -0.015605 | 0.062101 | 0.015617
68 | 69 | 1.4513 | 0.92883 | 2.4371e-09 | 0 | 0 | 0 | 0 | 0 | 1 | -90 | 90 | 0.0069193 | 0.0017339 | -0.0069186 | -0.0017336
61 | 59 | 0.85915 | 0.54986 | 1.4428e-09 | 0 | 0 | 0 | 0 | 0 | 1 | -90 | 90 | 0.033071 | 0.008298 | -0.033061 | -0.0082917
62 | 80 | 0.7493 | 0.47955 | 1.2583e-09 | 0 | 0 | 0 | 0 | 0 | 1 | -90 | 90 | -0.1368 | -0.034733 | 0.13695 | 0.03483
62 | 51 | 1.7141 | 1.0971 | 2.8785e-09 | 0 | 0 | 0 | 0 | 0 | 1 | -90 | 90 | 0.074702 | 0.019116 | -0.074599 | -0.019051
7 | 18 | 2.4132 | 1.5445 | 4.0524e-09 | 0 | 0 | 0 | 0 | 0 | 1 | -90 | 90 | 0.044676 | 0.011261 | -0.044623 | -0.011227
7 | 89 | 3.6006 | 2.3044 | 6.0464e-09 | 0 | 0 | 0 | 0 | 0 | 1 | -90 | 90 | -0.044676 | -0.011261 | 0.044755 | 0.011311
18 | 48 | 1.7858 | 1.1429 | 2.9988e-09 | 0 | 0 | 0 | 0 | 0 | 1 | -90 | 90 | 0.044623 | 0.011227 | -0.044584 | -0.011203
89 | 65 | 0.64026 | 0.40976 | 1.0752e-09 | 0 | 0 | 0 | 0 | 0 | 1 | -90 | 90 | -0.051871 | -0.013094 | 0.05189 | 0.013106
8 | 13 | 4.3634 | 2.7926 | 1.4655e-08 | 0 | 0 | 0 | 0 | 0 | 1 | -90 | 90 | 0.11099 | 0.028599 | -0.11042 | -0.028233
8 | 19 | 7.5376 | 4.8241 | 1.2658e-08 | 0 | 0 | 0 | 0 | 0 | 1 | -90 | 90 | 0.1355 | 0.034699 | -0.13402 | -0.033755
8 | 84 | 0.13811 | 0.088388 | 4.6383e-10 | 0 | 0 | 0 | 0 | 0 | 1 | -90 | 90 | -0.24649 | -0.063298 | 0.24658 | 0.063355
13 | 73 | 1.7767 | 1.1371 | 2.9836e-09 | 0 | 0 | 0 | 0 | 0 | 1 | -90 | 90 | 0.010824 | 0.0027134 | -0.010822 | -0.0027123
13 | 10 | 8.7434 | 5.5958 | 1.4683e-08 | 0 | 0 | 0 | 0 | 0 | 1 | -90 | 90 | 0.091243 | 0.023426 | -0.090457 | -0.022925
13 | 12 | 5.2346 | 3.3502 | 8.7903e-09 | 0 | 0 | 0 | 0 | 0 | 1 | -90 | 90 | 0.008349 | 0.0020932 | -0.0083451 | -0.0020915
19 | 63 | 0.47486 | 0.30391 | 7.9742e-10 | 0 | 0 | 0 | 0 | 0 | 1 | -90 | 90 | 0.13402 | 0.033755 | -0.13393 | -0.033695
84 | 81 | 0.19149 | 0.12256 | 6.4313e-10 | 0 | 0 | 0 | 0 | 0 | 1 | -90 | 90 | -0.25534 | -0.065552 | 0.25548 | 0.065637
9 | 76 | 1.137 | 0.72765 | 1.9093e-09 | 0 | 0 | 0 | 0 | 0 | 1 | -90 | 90 | 0.068821 | 0.017271 | -0.068761 | -0.017233
9 | 75 | 0.66253 | 0.42402 | 1.1126e-09 | 0 | 0 | 0 | 0 | 0 | 1 | -90 | 90 | -0.068821 | -0.017271 | 0.068856 | 0.017294
75 | 15 | 4.2059 | 2.6918 | 7.0629e-09 | 0 | 0 | 0 | 0 | 0 | 1 | -90 | 90 | -0.088038 | -0.022101 | 0.088401 | 0.022333
10 | 17 | 1.7818 | 1.1403 | 2.9921e-09 | 0 | 0 | 0 | 0 | 0 | 1 | -90 | 90 | 0.00085991 | 0.00021492 | -0.0008599 | -0.00021521
10 | 15 | 2.3157 | 1.482 | 3.8887e-09 | 0 | 0 | 0 | 0 | 0 | 1 | -90 | 90 | 0.088601 | 0.02246 | -0.088401 | -0.022333
10 | 74 | 1.7125 | 1.096 | 2.8758e-09 | 0 | 0 | 0 | 0 | 0 | 1 | -90 | 90 | 0.00099629 | 0.00024942 | -0.00099627 | -0.00024969
17 | 83 | 1.915 | 1.2256 | 3.2157e-09 | 0 | 0 | 0 | 0 | 0 | 1 | -90 | 90 | 0.0008599 | 0.00021521 | -0.00085988 | -0.00021551
12 | 72 | 0.26927 | 0.17233 | 4.5217e-10 | 0 | 0 | 0 | 0 | 0 | 1 | -90 | 90 | 0.0083451 | 0.0020915 | -0.0083449 | -0.0020914
14 | 48 | 3.5549 | 2.2751 | 5.9696e-09 | 0 | 0 | 0 | 0 | 0 | 1 | -90 | 90 | -0.033447 | -0.0083947 | 0.033491 | 0.0084224
14 | 47 | 2.6068 | 1.6683 | 4.3775e-09 | 0 | 0 | 0 | 0 | 0 | 1 | -90 | 90 | 0.033447 | 0.0083947 | -0.033414 | -0.0083744
16 | 20 | 4.277 | 2.7373 | 7.1822e-09 | 0 | 0 | 0 | 0 | 0 | 1 | -90 | 90 | -0.030633 | -0.007736 | 0.030676 | 0.0077629
16 | 52 | 15.6545 | 10.0189 | 2.6288e-08 | 0 | 0 | 0 | 0 | 0 | 1 | -90 | 90 | 0.030633 | 0.007736 | -0.030475 | -0.0076378
20 | 91 | 2.1039 | 1.3465 | 3.533e-09 | 0 | 0 | 0 | 0 | 0 | 1 | -90 | 90 | -0.030676 | -0.0077629 | 0.030697 | 0.0077761
63 | 64 | 1.9686 | 1.2599 | 3.3058e-09 | 0 | 0 | 0 | 0 | 0 | 1 | -90 | 90 | 0.051964 | 0.013153 | -0.051905 | -0.013116
91 | 90 | 0.51621 | 0.33038 | 8.6686e-10 | 0 | 0 | 0 | 0 | 0 | 1 | -90 | 90 | -0.030697 | -0.0077761 | 0.030702 | 0.0077793
21 | 43 | 3.6783 | 2.3541 | 6.1768e-09 | 0 | 0 | 0 | 0 | 0 | 1 | -90 | 90 | 0.058388 | 0.014854 | -0.058252 | -0.014767
21 | 49 | 1.8299 | 1.1711 | 3.0729e-09 | 0 | 0 | 0 | 0 | 0 | 1 | -90 | 90 | -0.058388 | -0.014854 | 0.058456 | 0.014897
43 | 41 | 2.1889 | 1.4009 | 3.6757e-09 | 0 | 0 | 0 | 0 | 0 | 1 | -90 | 90 | 0.058252 | 0.014767 | -0.05817 | -0.014715
49 | 50 | 4.0568 | 2.5964 | 6.8125e-09 | 0 | 0 | 0 | 0 | 0 | 1 | -90 | 90 | -0.074319 | -0.018873 | 0.074563 | 0.019028
23 | 40 | 0.41509 | 0.26566 | 6.9705e-10 | 0 | 0 | 0 | 0 | 0 | 1 | -90 | 90 | 0.048651 | 0.012272 | -0.04864 | -0.012265
23 | 44 | 1.5807 | 1.0116 | 2.6544e-09 | 0 | 0 | 0 | 0 | 0 | 1 | -90 | 90 | -0.048651 | -0.012272 | 0.048692 | 0.012299
40 | 39 | 0.90865 | 0.58153 | 1.5259e-09 | 0 | 0 | 0 | 0 | 0 | 1 | -90 | 90 | 0.045142 | 0.011389 | -0.045122 | -0.011376
44 | 25 | 1.5969 | 1.022 | 2.6817e-09 | 0 | 0 | 0 | 0 | 0 | 1 | -90 | 90 | -0.05071 | -0.012804 | 0.050756 | 0.012833
24 | 27 | 1.4955 | 0.9571 | 2.5113e-09 | 0 | 0 | 0 | 0 | 0 | 1 | -90 | 90 | -0.032103 | -0.0080579 | 0.03212 | 0.0080687
24 | 46 | 2.7501 | 1.76 | 4.6181e-09 | 0 | 0 | 0 | 0 | 0 | 1 | -90 | 90 | 0.032103 | 0.0080579 | -0.032071 | -0.0080381
27 | 28 | 2.4599 | 1.5743 | 4.1309e-09 | 0 | 0 | 0 | 0 | 0 | 1 | -90 | 90 | -0.034796 | -0.0087388 | 0.034829 | 0.0087597
27 | 26 | 4.7656 | 3.05 | 8.0027e-09 | 0 | 0 | 0 | 0 | 0 | 1 | -90 | 90 | 0.0026764 | 0.00067017 | -0.0026761 | -0.00067068
46 | 45 | 0.60582 | 0.38772 | 1.0173e-09 | 0 | 0 | 0 | 0 | 0 | 1 | -90 | 90 | 0.013086 | 0.00328 | -0.013085 | -0.0032793
25 | 42 | 1.4669 | 0.93885 | 2.4634e-09 | 0 | 0 | 0 | 0 | 0 | 1 | -90 | 90 | -0.050756 | -0.012833 | 0.050797 | 0.012859
42 | 41 | 0.65169 | 0.41708 | 1.0944e-09 | 0 | 0 | 0 | 0 | 0 | 1 | -90 | 90 | -0.053118 | -0.013441 | 0.053138 | 0.013454
69 | 70 | 0.98809 | 0.63238 | 1.6593e-09 | 0 | 0 | 0 | 0 | 0 | 1 | -90 | 90 | 0.0033054 | 0.00082809 | -0.0033053 | -0.00082818
80 | 81 | 2.3333 | 1.4933 | 7.8366e-09 | 0 | 0 | 0 | 0 | 0 | 1 | -90 | 90 | -0.15524 | -0.039416 | 0.15584 | 0.039802
80 | 82 | 1.0339 | 0.66172 | 1.7363e-09 | 0 | 0 | 0 | 0 | 0 | 1 | -90 | 90 | 0.0035881 | 0.00089915 | -0.003588 | -0.00089923
80 | 78 | 6.4158 | 4.1061 | 1.0774e-08 | 0 | 0 | 0 | 0 | 0 | 1 | -90 | 90 | 0.014694 | 0.0036873 | -0.014679 | -0.0036789
51 | 50 | 0.59422 | 0.3803 | 9.9785e-10 | 0 | 0 | 0 | 0 | 0 | 1 | -90 | 90 | 0.074599 | 0.019051 | -0.074563 | -0.019028
59 | 58 | 1.6291 | 1.0426 | 2.7356e-09 | 0 | 0 | 0 | 0 | 0 | 1 | -90 | 90 | 0.0085573 | 0.0021446 | -0.008556 | -0.002144
59 | 56 | 1.207 | 0.77247 | 2.0268e-09 | 0 | 0 | 0 | 0 | 0 | 1 | -90 | 90 | 0.024503 | 0.0061471 | -0.024495 | -0.0061423
71 | 70 | 1.4096 | 0.90215 | 2.3671e-09 | 0 | 0 | 0 | 0 | 0 | 1 | -90 | 90 | -0.0019259 | -0.00048268 | 0.001926 | 0.00048248
65 | 64 | 0.52602 | 0.33665 | 8.8332e-10 | 0 | 0 | 0 | 0 | 0 | 1 | -90 | 90 | -0.05189 | -0.013106 | 0.051905 | 0.013116
81 | 85 | 0.6193 | 0.39635 | 1.04e-09 | 0 | 0 | 0 | 0 | 0 | 1 | -90 | 90 | 0.047213 | 0.01194 | -0.047198 | -0.011931
87 | 86 | 0.079687 | 0.051 | 1.3382e-10 | 0 | 0 | 0 | 0 | 0 | 1 | -90 | 90 | -0.0055705 | -0.0013961 | 0.0055705 | 0.0013961
86 | 85 | 2.3809 | 1.5238 | 3.9982e-09 | 0 | 0 | 0 | 0 | 0 | 1 | -90 | 90 | -0.0097605 | -0.0024462 | 0.009763 | 0.0024474
90 | 88 | 0.73936 | 0.47319 | 1.2416e-09 | 0 | 0 | 0 | 0 | 0 | 1 | -90 | 90 | -0.037391 | -0.0094557 | 0.037402 | 0.0094626
39 | 37 | 1.994 | 1.2762 | 3.3485e-09 | 0 | 0 | 0 | 0 | 0 | 1 | -90 | 90 | 0.037949 | 0.0095782 | -0.037917 | -0.0095582
32 | 54 | 0.36516 | 0.2337 | 6.132e-10 | 0 | 0 | 0 | 0 | 0 | 1 | -90 | 90 | -0.014232 | -0.0035676 | 0.014233 | 0.0035681
32 | 66 | 1.5487 | 0.99117 | 2.6007e-09 | 0 | 0 | 0 | 0 | 0 | 1 | -90 | 90 | 0.0046918 | 0.0011755 | -0.0046914 | -0.0011756
32 | 31 | 4.2378 | 2.7122 | 7.1163e-09 | 0 | 0 | 0 | 0 | 0 | 1 | -90 | 90 | 0.0095406 | 0.0023921 | -0.0095364 | -0.0023901
54 | 56 | 0.96895 | 0.62013 | 1.6271e-09 | 0 | 0 | 0 | 0 | 0 | 1 | -90 | 90 | -0.022916 | -0.0057445 | 0.022922 | 0.0057478
54 | 53 | 1.5736 | 1.0071 | 2.6425e-09 | 0 | 0 | 0 | 0 | 0 | 1 | -90 | 90 | 0.008683 | 0.0021764 | -0.0086818 | -0.0021759
66 | 67 | 1.4503 | 0.92821 | 2.4355e-09 | 0 | 0 | 0 | 0 | 0 | 1 | -90 | 90 | 0.0014536 | 0.00036407 | -0.0014535 | -0.00036429
31 | 92 | 0.27977 | 0.17905 | 4.698e-10 | 0 | 0 | 0 | 0 | 0 | 1 | -90 | 90 | 0.0095364 | 0.0023901 | -0.0095361 | -0.00239
28 | 36 | 0.11866 | 0.075944 | 1.9927e-10 | 0 | 0 | 0 | 0 | 0 | 1 | -90 | 90 | -0.034829 | -0.0087597 | 0.034831 | 0.0087607
36 | 34 | 0.95754 | 0.61282 | 1.608e-09 | 0 | 0 | 0 | 0 | 0 | 1 | -90 | 90 | -0.035363 | -0.0088941 | 0.035376 | 0.0089024
34 | 35 | 1.955 | 1.2512 | 3.2829e-09 | 0 | 0 | 0 | 0 | 0 | 1 | -90 | 90 | -0.036079 | -0.0090784 | 0.036108 | 0.0090962
34 | 33 | 1.6542 | 1.0587 | 2.7779e-09 | 0 | 0 | 0 | 0 | 0 | 1 | -90 | 90 | 0.00070295 | 0.00017591 | -0.00070294 | -0.00017617
38 | 37 | 1.5957 | 1.0213 | 2.6796e-09 | 0 | 0 | 0 | 0 | 0 | 1 | -90 | 90 | -0.00090285 | -0.00022627 | 0.00090286 | 0.00022603
37 | 35 | 1.5099 | 0.96635 | 2.5356e-09 | 0 | 0 | 0 | 0 | 0 | 1 | -90 | 90 | 0.037015 | 0.0093322 | -0.036992 | -0.0093177
60 | 57 | 1.2754 | 0.81624 | 2.1417e-09 | 0 | 0 | 0 | 0 | 0 | 1 | -90 | 90 | -0.0038791 | -0.00097221 | 0.0038794 | 0.00097213
57 | 58 | 1.6965 | 1.0858 | 2.8489e-09 | 0 | 0 | 0 | 0 | 0 | 1 | -90 | 90 | -0.0038794 | -0.00097213 | 0.0038796 | 0.00097202
78 | 77 | 0.011668 | 0.0074677 | 1.9594e-11 | 0 | 0 | 0 | 0 | 0 | 1 | -90 | 90 | 0.014679 | 0.0036789 | -0.014679 | -0.0036789
85 | 88 | 2.2364 | 1.4313 | 3.7555e-09 | 0 | 0 | 0 | 0 | 0 | 1 | -90 | 90 | 0.037435 | 0.0094836 | -0.037402 | -0.0094626