## bus_data
BUS_I | BUS_TYPE | Pd | Qd | Gs | Bs | area | Vm | Va | baseKV | zone | Vmax | Vmin
1 | 1 | 0.031628 | 0.0079267 | 0 | 0 | 1 | 0.97092 | -0.56004 | 0.4 | 1 | 1.1 | 0.9
2 | 1 | 0 | 0 | 0 | 0 | 1 | 0.97224 | -0.53384 | 0.4 | 1 | 1.1 | 0.9
3 | 1 | 0 | 0 | 0 | 0 | 1 | 0.9741 | -0.49732 | 0.4 | 1 | 1.1 | 0.9
4 | 1 | 0 | 0 | 0 | 0 | 1 | 0.97194 | -0.53974 | 0.4 | 1 | 1.1 | 0.9
5 | 1 | 0 | 0 | 0 | 0 | 1 | 0.97565 | -0.46678 | 0.4 | 1 | 1.1 | 0.9
6 | 1 | 0.0097599 | 0.0024461 | 0 | 0 | 1 | 0.9716 | -0.54654 | 0.4 | 1 | 1.1 | 0.9
8 | 1 | 0 | 0 | 0 | 0 | 1 | 0.97822 | -0.41645 | 0.4 | 1 | 1.1 | 0.9
51 | 1 | 0.063421 | 0.015895 | 0 | 0 | 1 | 0.97494 | -0.48085 | 0.4 | 1 | 1.1 | 0.9
7 | 1 | 0.013654 | 0.0034219 | 0 | 0 | 1 | 0.97746 | -0.43132 | 0.4 | 1 | 1.1 | 0.9
9 | 1 | 0 | 0 | 0 | 0 | 1 | 0.97402 | -0.49869 | 0.4 | 1 | 1.1 | 0.9
18 | 1 | 0 | 0 | 0 | 0 | 1 | 0.9976 | -0.045164 | 0.4 | 1 | 1.1 | 0.9
48 | 1 | 0.0094531 | 0.0023692 | 0 | 0 | 1 | 0.97219 | -0.53483 | 0.4 | 1 | 1.1 | 0.9
137 | 1 | 0.0012909 | 0.00032354 | 0 | 0 | 1 | 0.98761 | -0.23788 | 0.4 | 1 | 1.1 | 0.9
117 | 1 | 0 | 0 | 0 | 0 | 1 | 0.98762 | -0.23777 | 0.4 | 1 | 1.1 | 0.9
139 | 1 | 0.0072709 | 0.0018222 | 0 | 0 | 1 | 0.98855 | -0.21962 | 0.4 | 1 | 1.1 | 0.9
84 | 1 | 0 | 0 | 0 | 0 | 1 | 0.98866 | -0.21752 | 0.4 | 1 | 1.1 | 0.9
63 | 3 | 0.024728 | 0.0061973 | 0 | 0 | 1 | 1 | 0 | 0.4 | 1 | 1.1 | 0.9
65 | 1 | 0.0029973 | 0.0007512 | 0 | 0 | 1 | 0.99304 | -0.13267 | 0.4 | 1 | 1.1 | 0.9
37 | 1 | 0 | 0 | 0 | 0 | 1 | 0.98818 | -0.22692 | 0.4 | 1 | 1.1 | 0.9
55 | 1 | 0.0050284 | 0.0012602 | 0 | 0 | 1 | 0.9881 | -0.22851 | 0.4 | 1 | 1.1 | 0.9
53 | 1 | 0.00080528 | 0.00020182 | 0 | 0 | 1 | 0.98833 | -0.22402 | 0.4 | 1 | 1.1 | 0.9
39 | 1 | 0 | 0 | 0 | 0 | 1 | 0.98885 | -0.21382 | 0.4 | 1 | 1.1 | 0.9
42 | 1 | 0 | 0 | 0 | 0 | 1 | 0.98873 | -0.21623 | 0.4 | 1 | 1.1 | 0.9
60 | 1 | 0.00083241 | 0.00020862 | 0 | 0 | 1 | 0.9891 | -0.20893 | 0.4 | 1 | 1.1 | 0.9
41 | 1 | 0 | 0 | 0 | 0 | 1 | 0.98925 | -0.20617 | 0.4 | 1 | 1.1 | 0.9
61 | 1 | 0 | 0 | 0 | 0 | 1 | 0.98931 | -0.20493 | 0.4 | 1 | 1.1 | 0.9
59 | 1 | 0.001242 | 0.00031126 | 0 | 0 | 1 | 0.98924 | -0.20631 | 0.4 | 1 | 1.1 | 0.9
54 | 1 | 0.0043582 | 0.0010923 | 0 | 0 | 1 | 0.98858 | -0.21914 | 0.4 | 1 | 1.1 | 0.9
49 | 1 | 0 | 0 | 0 | 0 | 1 | 0.9719 | -0.54047 | 0.4 | 1 | 1.1 | 0.9
50 | 1 | 0.016752 | 0.0041985 | 0 | 0 | 1 | 0.97102 | -0.55797 | 0.4 | 1 | 1.1 | 0.9
52 | 1 | 0.00064665 | 0.00016206 | 0 | 0 | 1 | 0.98838 | -0.22308 | 0.4 | 1 | 1.1 | 0.9
56 | 1 | 0.0080183 | 0.0020096 | 0 | 0 | 1 | 0.98985 | -0.1945 | 0.4 | 1 | 1.1 | 0.9
57 | 1 | 0 | 0 | 0 | 0 | 1 | 0.98993 | -0.19294 | 0.4 | 1 | 1.1 | 0.9
58 | 1 | 0 | 0 | 0 | 0 | 1 | 0.98996 | -0.19231 | 0.4 | 1 | 1.1 | 0.9
69 | 1 | 0.007159 | 0.0017942 | 0 | 0 | 1 | 0.98967 | -0.19784 | 0.4 | 1 | 1.1 | 0.9
66 | 1 | 0 | 0 | 0 | 0 | 1 | 0.99185 | -0.1557 | 0.4 | 1 | 1.1 | 0.9
68 | 1 | 0.003661 | 0.00091752 | 0 | 0 | 1 | 0.98948 | -0.20162 | 0.4 | 1 | 1.1 | 0.9
64 | 1 | 0.0054166 | 0.0013575 | 0 | 0 | 1 | 0.98911 | -0.20881 | 0.4 | 1 | 1.1 | 0.9
62 | 1 | 0.0027849 | 0.00069795 | 0 | 0 | 1 | 0.99987 | -0.002569 | 0.4 | 1 | 1.1 | 0.9
67 | 1 | 0 | 0 | 0 | 0 | 1 | 0.98957 | -0.19991 | 0.4 | 1 | 1.1 | 0.9
100 | 1 | 0.014555 | 0.0036478 | 0 | 0 | 1 | 0.98899 | -0.21109 | 0.4 | 1 | 1.1 | 0.9
104 | 1 | 0.004386 | 0.0010992 | 0 | 0 | 1 | 0.98946 | -0.20201 | 0.4 | 1 | 1.1 | 0.9
75 | 1 | 0.0032657 | 0.00081847 | 0 | 0 | 1 | 0.98834 | -0.2238 | 0.4 | 1 | 1.1 | 0.9
76 | 1 | 0.0029748 | 0.00074556 | 0 | 0 | 1 | 0.98834 | -0.22381 | 0.4 | 1 | 1.1 | 0.9
77 | 1 | 0 | 0 | 0 | 0 | 1 | 0.98844 | -0.22186 | 0.4 | 1 | 1.1 | 0.9
78 | 1 | 0 | 0 | 0 | 0 | 1 | 0.98859 | -0.21884 | 0.4 | 1 | 1.1 | 0.9
80 | 1 | 0.006171 | 0.0015466 | 0 | 0 | 1 | 0.98854 | -0.21991 | 0.4 | 1 | 1.1 | 0.9
83 | 1 | 0 | 0 | 0 | 0 | 1 | 0.98769 | -0.23631 | 0.4 | 1 | 1.1 | 0.9
101 | 1 | 0.014554 | 0.0036477 | 0 | 0 | 1 | 0.98773 | -0.23565 | 0.4 | 1 | 1.1 | 0.9
105 | 1 | 0.0026735 | 0.00067005 | 0 | 0 | 1 | 0.98942 | -0.20274 | 0.4 | 1 | 1.1 | 0.9

## generator_data
GEN_BUS | PG | QG | QMAX | QMIN | VG | MBASE | GEN_STATUS | PMAX | PMIN
63 | 0.2741 | 0.070459 | 10 | -10 | 1 | 100 | 1 | 10 | 0

## branch_data
F_BUS | T_BUS | BR_R | BR_X | BR_B | RATE_A | RATE_B | RATE_C | TAP | SHIFT | BR_STATUS | ANGMIN | ANGMAX | P_in | Q_in | P_out | Q_out
1 | 2 | 3.5054 | 2.2435 | 5.8866e-09 | 0 | 0 | 0 | 0 | 0 | 1 | -90 | 90 | -0.031628 | -0.0079267 | 0.031668 | 0.0079515
2 | 3 | 3.745 | 2.3968 | 6.2889e-09 | 0 | 0 | 0 | 0 | 0 | 1 | -90 | 90 | -0.041433 | -0.0104 | 0.041506 | 0.010446
2 | 4 | 2.5591 | 1.6378 | 4.2975e-09 | 0 | 0 | 0 | 0 | 0 | 1 | -90 | 90 | 0.0097658 | 0.002449 | -0.0097631 | -0.0024476
3 | 5 | 3.1436 | 2.0119 | 5.279e-09 | 0 | 0 | 0 | 0 | 0 | 1 | -90 | 90 | -0.041506 | -0.010446 | 0.041566 | 0.010484
4 | 6 | 2.9517 | 1.8891 | 4.9567e-09 | 0 | 0 | 0 | 0 | 0 | 1 | -90 | 90 | 0.0097631 | 0.0024476 | -0.0097599 | -0.0024461
5 | 8 | 2.054 | 1.3146 | 6.8984e-09 | 0 | 0 | 0 | 0 | 0 | 1 | -90 | 90 | -0.10503 | -0.026406 | 0.10528 | 0.026568
5 | 51 | 0.94588 | 0.60536 | 1.5884e-09 | 0 | 0 | 0 | 0 | 0 | 1 | -90 | 90 | 0.063463 | 0.015922 | -0.063421 | -0.015895
8 | 9 | 13.3976 | 8.5745 | 4.4996e-08 | 0 | 0 | 0 | 0 | 0 | 1 | -90 | 90 | 0.026373 | 0.0066687 | -0.026269 | -0.0066066
8 | 18 | 11.2233 | 7.1829 | 9.4235e-08 | 0 | 0 | 0 | 0 | 0 | 1 | -90 | 90 | -0.14532 | -0.036664 | 0.14795 | 0.038341
8 | 7 | 4.6662 | 2.9864 | 7.8358e-09 | 0 | 0 | 0 | 0 | 0 | 1 | -90 | 90 | 0.013663 | 0.0034274 | -0.013654 | -0.0034219
9 | 48 | 5.8526 | 3.7457 | 9.8281e-09 | 0 | 0 | 0 | 0 | 0 | 1 | -90 | 90 | 0.026269 | 0.0066066 | -0.026224 | -0.0065786
18 | 63 | 0.83435 | 0.53399 | 7.0055e-09 | 0 | 0 | 0 | 0 | 0 | 1 | -90 | 90 | -0.24604 | -0.063218 | 0.24658 | 0.063564
18 | 65 | 3.9923 | 2.5551 | 6.7041e-09 | 0 | 0 | 0 | 0 | 0 | 1 | -90 | 90 | 0.09809 | 0.024878 | -0.097679 | -0.024616
48 | 49 | 1.4266 | 0.91301 | 2.3956e-09 | 0 | 0 | 0 | 0 | 0 | 1 | -90 | 90 | 0.016771 | 0.0042094 | -0.016766 | -0.0042068
137 | 117 | 0.37836 | 0.24215 | 6.3537e-10 | 0 | 0 | 0 | 0 | 0 | 1 | -90 | 90 | -0.0012909 | -0.00032354 | 0.0012909 | 0.00032348
117 | 83 | 4.9303 | 3.1554 | 8.2794e-09 | 0 | 0 | 0 | 0 | 0 | 1 | -90 | 90 | -0.0012909 | -0.00032348 | 0.001291 | 0.00032273
139 | 84 | 1.2648 | 0.8095 | 2.124e-09 | 0 | 0 | 0 | 0 | 0 | 1 | -90 | 90 | -0.0072709 | -0.0018222 | 0.0072716 | 0.0018225
84 | 67 | 3.9224 | 2.5103 | 6.5867e-09 | 0 | 0 | 0 | 0 | 0 | 1 | -90 | 90 | -0.019686 | -0.004934 | 0.019702 | 0.0049439
84 | 78 | 0.46617 | 0.29835 | 7.8283e-10 | 0 | 0 | 0 | 0 | 0 | 1 | -90 | 90 | 0.012414 | 0.0031115 | -0.012413 | -0.0031111
63 | 62 | 4.1331 | 2.6452 | 6.9405e-09 | 0 | 0 | 0 | 0 | 0 | 1 | -90 | 90 | 0.0027852 | 0.00069748 | -0.0027849 | -0.00069795
65 | 66 | 1.0776 | 0.68966 | 1.8096e-09 | 0 | 0 | 0 | 0 | 0 | 1 | -90 | 90 | 0.094682 | 0.023865 | -0.094578 | -0.023798
37 | 55 | 1.3842 | 0.88589 | 2.3244e-09 | 0 | 0 | 0 | 0 | 0 | 1 | -90 | 90 | 0.0050287 | 0.0012602 | -0.0050284 | -0.0012602
37 | 53 | 2.5252 | 1.6161 | 4.2405e-09 | 0 | 0 | 0 | 0 | 0 | 1 | -90 | 90 | -0.0050287 | -0.0012602 | 0.0050294 | 0.0012603
53 | 52 | 0.70842 | 0.45339 | 1.1896e-09 | 0 | 0 | 0 | 0 | 0 | 1 | -90 | 90 | -0.0058347 | -0.0014621 | 0.005835 | 0.0014621
39 | 42 | 0.97508 | 0.62405 | 1.6374e-09 | 0 | 0 | 0 | 0 | 0 | 1 | -90 | 90 | 0.010844 | 0.0027182 | -0.010843 | -0.0027176
39 | 60 | 1.9772 | 1.2654 | 3.3202e-09 | 0 | 0 | 0 | 0 | 0 | 1 | -90 | 90 | -0.010844 | -0.0027182 | 0.010846 | 0.0027195
42 | 54 | 1.1752 | 0.75213 | 1.9735e-09 | 0 | 0 | 0 | 0 | 0 | 1 | -90 | 90 | 0.010843 | 0.0027176 | -0.010841 | -0.0027168
60 | 41 | 1.0369 | 0.66359 | 1.7412e-09 | 0 | 0 | 0 | 0 | 0 | 1 | -90 | 90 | -0.011679 | -0.0029281 | 0.01168 | 0.002929
41 | 61 | 0.41906 | 0.2682 | 7.0372e-10 | 0 | 0 | 0 | 0 | 0 | 1 | -90 | 90 | -0.012922 | -0.0032401 | 0.012923 | 0.0032406
41 | 59 | 0.49348 | 0.31583 | 8.2869e-10 | 0 | 0 | 0 | 0 | 0 | 1 | -90 | 90 | 0.001242 | 0.00031119 | -0.001242 | -0.00031126
61 | 64 | 3.1408 | 2.0101 | 5.2743e-09 | 0 | 0 | 0 | 0 | 0 | 1 | -90 | 90 | 0.0054176 | 0.0013577 | -0.0054166 | -0.0013575
61 | 68 | 0.79178 | 0.50674 | 1.3296e-09 | 0 | 0 | 0 | 0 | 0 | 1 | -90 | 90 | -0.018341 | -0.0045982 | 0.018344 | 0.0045999
54 | 52 | 2.6612 | 1.7032 | 4.4689e-09 | 0 | 0 | 0 | 0 | 0 | 1 | -90 | 90 | 0.0064828 | 0.0016246 | -0.0064816 | -0.0016242
49 | 50 | 4.4177 | 2.8273 | 7.4186e-09 | 0 | 0 | 0 | 0 | 0 | 1 | -90 | 90 | 0.016766 | 0.0042068 | -0.016752 | -0.0041985
56 | 57 | 0.85507 | 0.54724 | 1.4359e-09 | 0 | 0 | 0 | 0 | 0 | 1 | -90 | 90 | -0.0080183 | -0.0020096 | 0.0080189 | 0.0020098
57 | 58 | 0.34867 | 0.22315 | 5.8551e-10 | 0 | 0 | 0 | 0 | 0 | 1 | -90 | 90 | -0.0080189 | -0.0020098 | 0.0080192 | 0.0020099
58 | 69 | 1.7086 | 1.0935 | 2.8692e-09 | 0 | 0 | 0 | 0 | 0 | 1 | -90 | 90 | 0.014224 | 0.0035659 | -0.01422 | -0.0035638
58 | 66 | 3.642 | 2.3308 | 6.1158e-09 | 0 | 0 | 0 | 0 | 0 | 1 | -90 | 90 | -0.044257 | -0.011099 | 0.044334 | 0.011148
58 | 68 | 1.86 | 1.1904 | 3.1234e-09 | 0 | 0 | 0 | 0 | 0 | 1 | -90 | 90 | 0.022014 | 0.0055234 | -0.022004 | -0.0055175
69 | 104 | 2.5959 | 1.6614 | 4.3593e-09 | 0 | 0 | 0 | 0 | 0 | 1 | -90 | 90 | 0.007061 | 0.0017696 | -0.0070596 | -0.0017691
66 | 67 | 3.8831 | 2.4852 | 6.5208e-09 | 0 | 0 | 0 | 0 | 0 | 1 | -90 | 90 | 0.050243 | 0.01265 | -0.050137 | -0.012583
67 | 100 | 1.6126 | 1.032 | 2.7079e-09 | 0 | 0 | 0 | 0 | 0 | 1 | -90 | 90 | 0.030435 | 0.0076387 | -0.030419 | -0.0076286
100 | 101 | 6.786 | 4.343 | 1.1396e-08 | 0 | 0 | 0 | 0 | 0 | 1 | -90 | 90 | 0.015864 | 0.0039808 | -0.015845 | -0.0039701
104 | 105 | 1.1843 | 0.75795 | 1.9888e-09 | 0 | 0 | 0 | 0 | 0 | 1 | -90 | 90 | 0.0026736 | 0.00066992 | -0.0026735 | -0.00067005
75 | 76 | 0.018789 | 0.012025 | 3.1552e-11 | 0 | 0 | 0 | 0 | 0 | 1 | -90 | 90 | 0.0029748 | 0.00074556 | -0.0029748 | -0.00074556
75 | 77 | 1.359 | 0.86976 | 2.2821e-09 | 0 | 0 | 0 | 0 | 0 | 1 | -90 | 90 | -0.0062406 | -0.001564 | 0.0062411 | 0.0015642
77 | 78 | 2.1212 | 1.3576 | 3.5621e-09 | 0 | 0 | 0 | 0 | 0 | 1 | -90 | 90 | -0.0062411 | -0.0015642 | 0.006242 | 0.0015644
78 | 80 | 0.75729 | 0.48467 | 1.2717e-09 | 0 | 0 | 0 | 0 | 0 | 1 | -90 | 90 | 0.0061713 | 0.0015467 | -0.006171 | -0.0015466
83 | 101 | 2.2177 | 1.4193 | 3.7241e-09 | 0 | 0 | 0 | 0 | 0 | 1 | -90 | 90 | -0.001291 | -0.00032273 | 0.0012911 | 0.0003224