## bus_data
BUS_I | BUS_TYPE | Pd | Qd | Gs | Bs | area | Vm | Va | baseKV | zone | Vmax | Vmin
1 | 1 | 0.00019029 | 4.7692e-05 | 0 | 0 | 1 | 0.98943 | -0.20115 | 0.4 | 1 | 1.1 | 0.9
2 | 1 | 0.00052888 | 0.00013255 | 0 | 0 | 1 | 0.98944 | -0.201 | 0.4 | 1 | 1.1 | 0.9
4 | 1 | 0.00023514 | 5.893e-05 | 0 | 0 | 1 | 0.98944 | -0.20095 | 0.4 | 1 | 1.1 | 0.9
8 | 1 | 0.0005042 | 0.00012636 | 0 | 0 | 1 | 0.98946 | -0.20054 | 0.4 | 1 | 1.1 | 0.9
6 | 1 | 0 | 0 | 0 | 0 | 1 | 0.9896 | -0.19793 | 0.4 | 1 | 1.1 | 0.9
18 | 1 | 0.004022 | 0.001008 | 0 | 0 | 1 | 0.98744 | -0.23946 | 0.4 | 1 | 1.1 | 0.9
7 | 1 | 0 | 0 | 0 | 0 | 1 | 0.98949 | -0.20005 | 0.4 | 1 | 1.1 | 0.9
10 | 1 | 0 | 0 | 0 | 0 | 1 | 0.99487 | -0.097209 | 0.4 | 1 | 1.1 | 0.9
17 | 1 | 0.024623 | 0.006171 | 0 | 0 | 1 | 0.98591 | -0.2695 | 0.4 | 1 | 1.1 | 0.9
43 | 1 | 0 | 0 | 0 | 0 | 1 | 0.98121 | -0.36126 | 0.4 | 1 | 1.1 | 0.9
16 | 1 | 0 | 0 | 0 | 0 | 1 | 0.98102 | -0.36485 | 0.4 | 1 | 1.1 | 0.9
26 | 1 | 0.018325 | 0.0045927 | 0 | 0 | 1 | 0.98182 | -0.34929 | 0.4 | 1 | 1.1 | 0.9
44 | 1 | 0.005553 | 0.0013917 | 0 | 0 | 1 | 0.9809 | -0.36735 | 0.4 | 1 | 1.1 | 0.9
29 | 1 | 0 | 0 | 0 | 0 | 1 | 0.9831 | -0.32342 | 0.4 | 1 | 1.1 | 0.9
9 | 1 | 0 | 0 | 0 | 0 | 1 | 0.98063 | -0.37253 | 0.4 | 1 | 1.1 | 0.9
13 | 1 | 0.010273 | 0.0025746 | 0 | 0 | 1 | 0.98027 | -0.3796 | 0.4 | 1 | 1.1 | 0.9
15 | 1 | 0.0042717 | 0.0010706 | 0 | 0 | 1 | 0.99734 | -0.050298 | 0.4 | 1 | 1.1 | 0.9
11 | 1 | 0.0047423 | 0.0011885 | 0 | 0 | 1 | 0.99386 | -0.11652 | 0.4 | 1 | 1.1 | 0.9
27 | 1 | 0.081568 | 0.020443 | 0 | 0 | 1 | 0.99778 | -0.042087 | 0.4 | 1 | 1.1 | 0.9
12 | 1 | 0 | 0 | 0 | 0 | 1 | 0.98737 | -0.24127 | 0.4 | 1 | 1.1 | 0.9
14 | 1 | 0.039492 | 0.0098977 | 0 | 0 | 1 | 0.98605 | -0.267 | 0.4 | 1 | 1.1 | 0.9
24 | 1 | 0 | 0 | 0 | 0 | 1 | 0.9831 | -0.32433 | 0.4 | 1 | 1.1 | 0.9
45 | 1 | 0.040226 | 0.010082 | 0 | 0 | 1 | 0.97995 | -0.38585 | 0.4 | 1 | 1.1 | 0.9
28 | 3 | 0.01632 | 0.0040901 | 0 | 0 | 1 | 1 | 0 | 0.4 | 1 | 1.1 | 0.9
30 | 1 | 0.005731 | 0.0014363 | 0 | 0 | 1 | 0.98307 | -0.32401 | 0.4 | 1 | 1.1 | 0.9
31 | 1 | 0 | 0 | 0 | 0 | 1 | 0.98201 | -0.34475 | 0.4 | 1 | 1.1 | 0.9
19 | 1 | 0.019597 | 0.0049115 | 0 | 0 | 1 | 0.97811 | -0.42104 | 0.4 | 1 | 1.1 | 0.9
20 | 1 | 0.036457 | 0.0091369 | 0 | 0 | 1 | 0.97865 | -0.41041 | 0.4 | 1 | 1.1 | 0.9
21 | 1 | 0.018107 | 0.0045379 | 0 | 0 | 1 | 0.97803 | -0.42264 | 0.4 | 1 | 1.1 | 0.9
22 | 1 | 0.0035752 | 0.00089603 | 0 | 0 | 1 | 0.9789 | -0.40562 | 0.4 | 1 | 1.1 | 0.9
23 | 1 | 0 | 0 | 0 | 0 | 1 | 0.97724 | -0.43821 | 0.4 | 1 | 1.1 | 0.9
37 | 1 | 0.03494 | 0.0087569 | 0 | 0 | 1 | 0.97898 | -0.40405 | 0.4 | 1 | 1.1 | 0.9
25 | 1 | 0.0012146 | 0.0003044 | 0 | 0 | 1 | 0.97717 | -0.4396 | 0.4 | 1 | 1.1 | 0.9
34 | 1 | 0 | 0 | 0 | 0 | 1 | 0.97665 | -0.44975 | 0.4 | 1 | 1.1 | 0.9
39 | 1 | 0.0048662 | 0.0012196 | 0 | 0 | 1 | 0.97988 | -0.38642 | 0.4 | 1 | 1.1 | 0.9
33 | 1 | 0.014893 | 0.0037325 | 0 | 0 | 1 | 0.9764 | -0.45463 | 0.4 | 1 | 1.1 | 0.9
32 | 1 | 0 | 0 | 0 | 0 | 1 | 0.98136 | -0.35739 | 0.4 | 1 | 1.1 | 0.9
38 | 1 | 0.0055595 | 0.0013934 | 0 | 0 | 1 | 0.98018 | -0.38044 | 0.4 | 1 | 1.1 | 0.9
40 | 1 | 0.0075408 | 0.0018899 | 0 | 0 | 1 | 0.98096 | -0.36527 | 0.4 | 1 | 1.1 | 0.9
41 | 1 | 0 | 0 | 0 | 0 | 1 | 0.98025 | -0.37905 | 0.4 | 1 | 1.1 | 0.9
35 | 1 | 0 | 0 | 0 | 0 | 1 | 0.97625 | -0.45767 | 0.4 | 1 | 1.1 | 0.9
36 | 1 | 0.019779 | 0.0049571 | 0 | 0 | 1 | 0.97624 | -0.45774 | 0.4 | 1 | 1.1 | 0.9
42 | 1 | 0.018695 | 0.0046855 | 0 | 0 | 1 | 0.97811 | -0.42116 | 0.4 | 1 | 1.1 | 0.9

## generator_data
GEN_BUS | PG | QG | QMAX | QMIN | VG | MBASE | GEN_STATUS | PMAX | PMIN
28 | 0.44813 | 0.11474 | 10 | -10 | 1 | 100 | 1 | 10 | 0

## branch_data
F_BUS | T_BUS | BR_R | BR_X | BR_B | RATE_A | RATE_B | RATE_C | TAP | SHIFT | BR_STATUS | ANGMIN | ANGMAX | P_in | Q_in | P_out | Q_out
1 | 2 | 3.6319 | 2.3244 | 6.099e-09 | 0 | 0 | 0 | 0 | 0 | 1 | -90 | 90 | -0.00019029 | -4.7693e-05 | 0.0001903 | 4.7096e-05
2 | 4 | 0.30101 | 0.19265 | 5.0548e-10 | 0 | 0 | 0 | 0 | 0 | 1 | -90 | 90 | -0.00071918 | -0.00017965 | 0.00071918 | 0.0001796
4 | 8 | 1.8564 | 1.1881 | 3.1175e-09 | 0 | 0 | 0 | 0 | 0 | 1 | -90 | 90 | -0.00095431 | -0.00023853 | 0.00095433 | 0.00023824
8 | 7 | 1.4683 | 0.93972 | 2.4657e-09 | 0 | 0 | 0 | 0 | 0 | 1 | -90 | 90 | -0.0014585 | -0.0003646 | 0.0014586 | 0.00036438
6 | 18 | 0.93294 | 0.59708 | 6.2667e-09 | 0 | 0 | 0 | 0 | 0 | 1 | -90 | 90 | 0.19698 | 0.050139 | -0.19659 | -0.049888
6 | 7 | 6.3723 | 4.0783 | 1.0701e-08 | 0 | 0 | 0 | 0 | 0 | 1 | -90 | 90 | 0.0014587 | 0.00036343 | -0.0014586 | -0.00036438
6 | 10 | 2.0103 | 1.2866 | 1.3504e-08 | 0 | 0 | 0 | 0 | 0 | 1 | -90 | 90 | -0.22315 | -0.056725 | 0.22424 | 0.05742
6 | 17 | 12.7112 | 8.1352 | 2.1346e-08 | 0 | 0 | 0 | 0 | 0 | 1 | -90 | 90 | 0.024707 | 0.0062229 | -0.024622 | -0.006171
18 | 29 | 1.9128 | 1.2242 | 1.2848e-08 | 0 | 0 | 0 | 0 | 0 | 1 | -90 | 90 | 0.19257 | 0.04888 | -0.19179 | -0.048386
10 | 15 | 0.61414 | 0.39305 | 4.1252e-09 | 0 | 0 | 0 | 0 | 0 | 1 | -90 | 90 | -0.34417 | -0.087989 | 0.34495 | 0.08849
10 | 11 | 0.72161 | 0.46183 | 1.2118e-09 | 0 | 0 | 0 | 0 | 0 | 1 | -90 | 90 | 0.11994 | 0.030569 | -0.11982 | -0.030497
43 | 16 | 0.97867 | 0.62635 | 1.6435e-09 | 0 | 0 | 0 | 0 | 0 | 1 | -90 | 90 | 0.015836 | 0.0039717 | -0.015834 | -0.0039701
43 | 26 | 3.2648 | 2.0894 | 5.4824e-09 | 0 | 0 | 0 | 0 | 0 | 1 | -90 | 90 | -0.015836 | -0.0039717 | 0.015845 | 0.0039769
16 | 44 | 1.9389 | 1.2409 | 3.2559e-09 | 0 | 0 | 0 | 0 | 0 | 1 | -90 | 90 | 0.0055536 | 0.0013918 | -0.0055529 | -0.0013917
16 | 9 | 3.2227 | 2.0625 | 5.4118e-09 | 0 | 0 | 0 | 0 | 0 | 1 | -90 | 90 | 0.01028 | 0.0025783 | -0.010276 | -0.0025764
26 | 24 | 3.1621 | 2.0237 | 5.31e-09 | 0 | 0 | 0 | 0 | 0 | 1 | -90 | 90 | -0.03417 | -0.0085697 | 0.034211 | 0.0085953
29 | 30 | 0.44719 | 0.2862 | 7.5095e-10 | 0 | 0 | 0 | 0 | 0 | 1 | -90 | 90 | 0.0057311 | 0.0014364 | -0.0057309 | -0.0014363
29 | 31 | 0.49843 | 0.319 | 3.348e-09 | 0 | 0 | 0 | 0 | 0 | 1 | -90 | 90 | 0.18606 | 0.04695 | -0.18587 | -0.046829
9 | 13 | 2.9678 | 1.8994 | 4.9837e-09 | 0 | 0 | 0 | 0 | 0 | 1 | -90 | 90 | 0.010276 | 0.0025764 | -0.010273 | -0.0025747
15 | 27 | 0.10648 | 0.068144 | 7.152e-10 | 0 | 0 | 0 | 0 | 0 | 1 | -90 | 90 | -0.34923 | -0.08956 | 0.34937 | 0.089649
11 | 12 | 4.8182 | 3.0837 | 8.0911e-09 | 0 | 0 | 0 | 0 | 0 | 1 | -90 | 90 | 0.11508 | 0.029309 | -0.11439 | -0.028869
27 | 28 | 0.4423 | 0.28307 | 2.971e-09 | 0 | 0 | 0 | 0 | 0 | 1 | -90 | 90 | -0.43093 | -0.11009 | 0.43181 | 0.11065
12 | 14 | 0.98615 | 0.63113 | 1.656e-09 | 0 | 0 | 0 | 0 | 0 | 1 | -90 | 90 | 0.11439 | 0.02887 | -0.11425 | -0.02878
14 | 24 | 3.3485 | 2.143 | 5.623e-09 | 0 | 0 | 0 | 0 | 0 | 1 | -90 | 90 | 0.07476 | 0.018882 | -0.074555 | -0.018752
24 | 45 | 6.6042 | 4.2267 | 1.109e-08 | 0 | 0 | 0 | 0 | 0 | 1 | -90 | 90 | 0.040344 | 0.010156 | -0.040226 | -0.010082
31 | 32 | 2.0801 | 1.3313 | 3.4931e-09 | 0 | 0 | 0 | 0 | 0 | 1 | -90 | 90 | 0.026312 | 0.0066213 | -0.026296 | -0.0066115
31 | 38 | 0.96831 | 0.61972 | 6.5042e-09 | 0 | 0 | 0 | 0 | 0 | 1 | -90 | 90 | 0.15956 | 0.040208 | -0.15929 | -0.040035
19 | 20 | 0.6197 | 0.39661 | 4.1626e-09 | 0 | 0 | 0 | 0 | 0 | 1 | -90 | 90 | -0.07365 | -0.018479 | 0.073688 | 0.018503
19 | 21 | 0.12717 | 0.08139 | 8.5422e-10 | 0 | 0 | 0 | 0 | 0 | 1 | -90 | 90 | 0.054053 | 0.013568 | -0.054049 | -0.013565
20 | 22 | 0.18694 | 0.11964 | 1.2557e-09 | 0 | 0 | 0 | 0 | 0 | 1 | -90 | 90 | -0.11014 | -0.02764 | 0.11017 | 0.027656
21 | 23 | 1.8589 | 1.1897 | 1.2486e-08 | 0 | 0 | 0 | 0 | 0 | 1 | -90 | 90 | 0.035943 | 0.0090269 | -0.035916 | -0.0090111
22 | 37 | 0.059077 | 0.037809 | 3.9682e-10 | 0 | 0 | 0 | 0 | 0 | 1 | -90 | 90 | -0.11374 | -0.028552 | 0.11375 | 0.028557
23 | 25 | 4.8885 | 3.1286 | 8.2091e-09 | 0 | 0 | 0 | 0 | 0 | 1 | -90 | 90 | 0.0012146 | 0.00030368 | -0.0012146 | -0.00030441
23 | 34 | 1.4237 | 0.91117 | 9.5632e-09 | 0 | 0 | 0 | 0 | 0 | 1 | -90 | 90 | 0.034702 | 0.0087074 | -0.034683 | -0.0086961
37 | 39 | 0.51026 | 0.32657 | 3.4275e-09 | 0 | 0 | 0 | 0 | 0 | 1 | -90 | 90 | -0.14869 | -0.037314 | 0.14882 | 0.037394
34 | 33 | 0.60155 | 0.38499 | 4.0406e-09 | 0 | 0 | 0 | 0 | 0 | 1 | -90 | 90 | 0.034683 | 0.0086961 | -0.034674 | -0.0086914
39 | 38 | 0.16797 | 0.1075 | 1.1282e-09 | 0 | 0 | 0 | 0 | 0 | 1 | -90 | 90 | -0.15368 | -0.038613 | 0.15373 | 0.038641
33 | 35 | 0.65715 | 0.42058 | 4.4141e-09 | 0 | 0 | 0 | 0 | 0 | 1 | -90 | 90 | 0.019782 | 0.0049587 | -0.019779 | -0.0049573
32 | 40 | 1.2954 | 0.82905 | 2.1753e-09 | 0 | 0 | 0 | 0 | 0 | 1 | -90 | 90 | 0.026296 | 0.0066115 | -0.026286 | -0.0066054
40 | 41 | 3.1783 | 2.0341 | 5.3372e-09 | 0 | 0 | 0 | 0 | 0 | 1 | -90 | 90 | 0.018745 | 0.0047155 | -0.018733 | -0.0047081
41 | 42 | 9.6791 | 6.1946 | 1.6254e-08 | 0 | 0 | 0 | 0 | 0 | 1 | -90 | 90 | 0.018733 | 0.0047081 | -0.018695 | -0.0046856
35 | 36 | 0.014373 | 0.0091989 | 2.4137e-11 | 0 | 0 | 0 | 0 | 0 | 1 | -90 | 90 | 0.019779 | 0.0049573 | -0.019779 | -0.0049573