## bus_data
BUS_I | BUS_TYPE | Pd | Qd | Gs | Bs | area | Vm | Va | baseKV | zone | Vmax | Vmin
129 | 1 | 0.0096476 | 0.0024179 | 0 | 0 | 1 | 0.9938 | -0.11825 | 0.4 | 1 | 1.1 | 0.9
121 | 1 | 0 | 0 | 0 | 0 | 1 | 0.99536 | -0.088131 | 0.4 | 1 | 1.1 | 0.9
130 | 1 | 0.0089385 | 0.0022402 | 0 | 0 | 1 | 0.99368 | -0.12061 | 0.4 | 1 | 1.1 | 0.9
131 | 1 | 0 | 0 | 0 | 0 | 1 | 0.99307 | -0.13244 | 0.4 | 1 | 1.1 | 0.9
25 | 1 | 0 | 0 | 0 | 0 | 1 | 0.99298 | -0.13415 | 0.4 | 1 | 1.1 | 0.9
132 | 1 | 0 | 0 | 0 | 0 | 1 | 0.99616 | -0.072983 | 0.4 | 1 | 1.1 | 0.9
87 | 3 | 0.014265 | 0.0035752 | 0 | 0 | 1 | 1 | 0 | 0.4 | 1 | 1.1 | 0.9
133 | 1 | 0.0044302 | 0.0011103 | 0 | 0 | 1 | 0.97785 | -0.42607 | 0.4 | 1 | 1.1 | 0.9
92 | 1 | 0 | 0 | 0 | 0 | 1 | 0.97791 | -0.42494 | 0.4 | 1 | 1.1 | 0.9
134 | 1 | 0.0057804 | 0.0014487 | 0 | 0 | 1 | 0.9924 | -0.14537 | 0.4 | 1 | 1.1 | 0.9
135 | 1 | 0.0016 | 0.00040099 | 0 | 0 | 1 | 0.99246 | -0.14418 | 0.4 | 1 | 1.1 | 0.9
27 | 1 | 0 | 0 | 0 | 0 | 1 | 0.99251 | -0.14321 | 0.4 | 1 | 1.1 | 0.9
136 | 1 | 0.0061171 | 0.0015331 | 0 | 0 | 1 | 0.99256 | -0.14221 | 0.4 | 1 | 1.1 | 0.9
144 | 1 | 0.015478 | 0.0038792 | 0 | 0 | 1 | 0.99325 | -0.1285 | 0.4 | 1 | 1.1 | 0.9
114 | 1 | 0 | 0 | 0 | 0 | 1 | 0.99351 | -0.12344 | 0.4 | 1 | 1.1 | 0.9
49 | 1 | 0.0011077 | 0.00027762 | 0 | 0 | 1 | 0.97109 | -0.55915 | 0.4 | 1 | 1.1 | 0.9
50 | 1 | 0.0014205 | 0.00035602 | 0 | 0 | 1 | 0.97111 | -0.55878 | 0.4 | 1 | 1.1 | 0.9
51 | 1 | 0.0012011 | 0.00030102 | 0 | 0 | 1 | 0.97109 | -0.55918 | 0.4 | 1 | 1.1 | 0.9
52 | 1 | 0 | 0 | 0 | 0 | 1 | 0.97122 | -0.55656 | 0.4 | 1 | 1.1 | 0.9
53 | 1 | 0.0013275 | 0.0003327 | 0 | 0 | 1 | 0.97119 | -0.55722 | 0.4 | 1 | 1.1 | 0.9
56 | 1 | 0 | 0 | 0 | 0 | 1 | 0.97125 | -0.55596 | 0.4 | 1 | 1.1 | 0.9
54 | 1 | 0 | 0 | 0 | 0 | 1 | 0.98719 | -0.24476 | 0.4 | 1 | 1.1 | 0.9
55 | 1 | 0 | 0 | 0 | 0 | 1 | 0.98839 | -0.22172 | 0.4 | 1 | 1.1 | 0.9
57 | 1 | 0 | 0 | 0 | 0 | 1 | 0.98644 | -0.25938 | 0.4 | 1 | 1.1 | 0.9
84 | 1 | 0.016996 | 0.0042596 | 0 | 0 | 1 | 0.98591 | -0.26947 | 0.4 | 1 | 1.1 | 0.9
113 | 1 | 0.017595 | 0.0044097 | 0 | 0 | 1 | 0.98928 | -0.20446 | 0.4 | 1 | 1.1 | 0.9
61 | 1 | 0.0011521 | 0.00028874 | 0 | 0 | 1 | 0.97158 | -0.54958 | 0.4 | 1 | 1.1 | 0.9
112 | 1 | 0.0089508 | 0.0022433 | 0 | 0 | 1 | 0.9863 | -0.26212 | 0.4 | 1 | 1.1 | 0.9
58 | 1 | 0.0011853 | 0.00029707 | 0 | 0 | 1 | 0.97168 | -0.54759 | 0.4 | 1 | 1.1 | 0.9
59 | 1 | 0.0011552 | 0.00028953 | 0 | 0 | 1 | 0.97163 | -0.54854 | 0.4 | 1 | 1.1 | 0.9
60 | 1 | 0.0010977 | 0.0002751 | 0 | 0 | 1 | 0.97169 | -0.54727 | 0.4 | 1 | 1.1 | 0.9
62 | 1 | 0.0016338 | 0.00040947 | 0 | 0 | 1 | 0.97191 | -0.54303 | 0.4 | 1 | 1.1 | 0.9
65 | 1 | 0.0015076 | 0.00037785 | 0 | 0 | 1 | 0.97197 | -0.54176 | 0.4 | 1 | 1.1 | 0.9
69 | 1 | 0.0016325 | 0.00040914 | 0 | 0 | 1 | 0.97204 | -0.54037 | 0.4 | 1 | 1.1 | 0.9
66 | 1 | 0.0015252 | 0.00038226 | 0 | 0 | 1 | 0.97235 | -0.53423 | 0.4 | 1 | 1.1 | 0.9
67 | 1 | 0.0016493 | 0.00041337 | 0 | 0 | 1 | 0.97226 | -0.53599 | 0.4 | 1 | 1.1 | 0.9
68 | 1 | 0.0015332 | 0.00038426 | 0 | 0 | 1 | 0.97244 | -0.53241 | 0.4 | 1 | 1.1 | 0.9
70 | 1 | 0.0016524 | 0.00041414 | 0 | 0 | 1 | 0.97255 | -0.53035 | 0.4 | 1 | 1.1 | 0.9
75 | 1 | 0 | 0 | 0 | 0 | 1 | 0.97285 | -0.52433 | 0.4 | 1 | 1.1 | 0.9
71 | 1 | 0.0017323 | 0.00043416 | 0 | 0 | 1 | 0.97334 | -0.51473 | 0.4 | 1 | 1.1 | 0.9
72 | 1 | 0.0014713 | 0.00036875 | 0 | 0 | 1 | 0.97332 | -0.51509 | 0.4 | 1 | 1.1 | 0.9
73 | 1 | 0 | 0 | 0 | 0 | 1 | 0.97348 | -0.51201 | 0.4 | 1 | 1.1 | 0.9
74 | 1 | 0.0014864 | 0.00037253 | 0 | 0 | 1 | 0.97331 | -0.51532 | 0.4 | 1 | 1.1 | 0.9
76 | 1 | 0.0013904 | 0.00034847 | 0 | 0 | 1 | 0.9733 | -0.5156 | 0.4 | 1 | 1.1 | 0.9
77 | 1 | 0 | 0 | 0 | 0 | 1 | 0.97382 | -0.5053 | 0.4 | 1 | 1.1 | 0.9
78 | 1 | 0.0015123 | 0.00037902 | 0 | 0 | 1 | 0.97331 | -0.51538 | 0.4 | 1 | 1.1 | 0.9
80 | 1 | 0.005872 | 0.0014717 | 0 | 0 | 1 | 0.97325 | -0.51642 | 0.4 | 1 | 1.1 | 0.9
82 | 1 | 0.0016401 | 0.00041104 | 0 | 0 | 1 | 0.97326 | -0.51622 | 0.4 | 1 | 1.1 | 0.9
93 | 1 | 0.0025893 | 0.00064894 | 0 | 0 | 1 | 0.97497 | -0.48256 | 0.4 | 1 | 1.1 | 0.9
79 | 1 | 0.0018861 | 0.0004727 | 0 | 0 | 1 | 0.97328 | -0.51585 | 0.4 | 1 | 1.1 | 0.9
83 | 1 | 0.0027348 | 0.00068541 | 0 | 0 | 1 | 0.97321 | -0.51734 | 0.4 | 1 | 1.1 | 0.9
85 | 1 | 0 | 0 | 0 | 0 | 1 | 0.98296 | -0.3266 | 0.4 | 1 | 1.1 | 0.9
86 | 1 | 0.0099259 | 0.0024877 | 0 | 0 | 1 | 0.98277 | -0.3302 | 0.4 | 1 | 1.1 | 0.9
89 | 1 | 0.0094932 | 0.0023792 | 0 | 0 | 1 | 0.98052 | -0.37394 | 0.4 | 1 | 1.1 | 0.9
88 | 1 | 0.0052631 | 0.0013191 | 0 | 0 | 1 | 0.97868 | -0.40984 | 0.4 | 1 | 1.1 | 0.9
90 | 1 | 0 | 0 | 0 | 0 | 1 | 0.97793 | -0.42446 | 0.4 | 1 | 1.1 | 0.9
91 | 1 | 0.008803 | 0.0022062 | 0 | 0 | 1 | 0.97593 | -0.46381 | 0.4 | 1 | 1.1 | 0.9
105 | 1 | 0 | 0 | 0 | 0 | 1 | 0.98608 | -0.26632 | 0.4 | 1 | 1.1 | 0.9
116 | 1 | 0.0019371 | 0.00048547 | 0 | 0 | 1 | 0.98588 | -0.27027 | 0.4 | 1 | 1.1 | 0.9
109 | 1 | 0.0066554 | 0.001668 | 0 | 0 | 1 | 0.99129 | -0.16594 | 0.4 | 1 | 1.1 | 0.9
110 | 1 | 0 | 0 | 0 | 0 | 1 | 0.9913 | -0.1657 | 0.4 | 1 | 1.1 | 0.9
119 | 1 | 0 | 0 | 0 | 0 | 1 | 0.99446 | -0.1053 | 0.4 | 1 | 1.1 | 0.9
115 | 1 | 0.0055619 | 0.0013939 | 0 | 0 | 1 | 0.98587 | -0.27042 | 0.4 | 1 | 1.1 | 0.9
118 | 1 | 0.011935 | 0.0029913 | 0 | 0 | 1 | 0.99389 | -0.11634 | 0.4 | 1 | 1.1 | 0.9
120 | 1 | 0 | 0 | 0 | 0 | 1 | 0.99378 | -0.11855 | 0.4 | 1 | 1.1 | 0.9
122 | 1 | 0.0090352 | 0.0022644 | 0 | 0 | 1 | 0.99367 | -0.12054 | 0.4 | 1 | 1.1 | 0.9

## generator_data
GEN_BUS | PG | QG | QMAX | QMIN | VG | MBASE | GEN_STATUS | PMAX | PMIN
87 | 0.22442 | 0.057363 | 10 | -10 | 1 | 100 | 1 | 10 | 0

## branch_data
F_BUS | T_BUS | BR_R | BR_X | BR_B | RATE_A | RATE_B | RATE_C | TAP | SHIFT | BR_STATUS | ANGMIN | ANGMAX | P_in | Q_in | P_out | Q_out
129 | 121 | 4.1617 | 2.6635 | 6.9885e-09 | 0 | 0 | 0 | 0 | 0 | 1 | -90 | 90 | -0.032101 | -0.0080505 | 0.032147 | 0.0080793
129 | 130 | 0.46569 | 0.29804 | 7.8203e-10 | 0 | 0 | 0 | 0 | 0 | 1 | -90 | 90 | 0.022453 | 0.0056326 | -0.022451 | -0.005631
121 | 132 | 0.3248 | 0.20788 | 1.0909e-09 | 0 | 0 | 0 | 0 | 0 | 1 | -90 | 90 | -0.20926 | -0.053217 | 0.20941 | 0.053314
121 | 119 | 0.4348 | 0.27827 | 1.4603e-09 | 0 | 0 | 0 | 0 | 0 | 1 | -90 | 90 | 0.17711 | 0.045137 | -0.17697 | -0.045044
130 | 131 | 3.8761 | 2.4807 | 6.509e-09 | 0 | 0 | 0 | 0 | 0 | 1 | -90 | 90 | 0.013512 | 0.0033908 | -0.013505 | -0.0033866
131 | 25 | 0.56094 | 0.359 | 9.4197e-10 | 0 | 0 | 0 | 0 | 0 | 1 | -90 | 90 | 0.013505 | 0.0033866 | -0.013504 | -0.003386
25 | 136 | 2.6371 | 1.6878 | 4.4284e-09 | 0 | 0 | 0 | 0 | 0 | 1 | -90 | 90 | 0.013504 | 0.003386 | -0.013498 | -0.0033831
132 | 87 | 1.5722 | 1.0062 | 5.2802e-09 | 0 | 0 | 0 | 0 | 0 | 1 | -90 | 90 | -0.20941 | -0.053314 | 0.21015 | 0.053787
133 | 92 | 1.0917 | 0.69866 | 1.8332e-09 | 0 | 0 | 0 | 0 | 0 | 1 | -90 | 90 | -0.0044301 | -0.0011103 | 0.0044303 | 0.0011103
92 | 90 | 0.47211 | 0.30215 | 7.928e-10 | 0 | 0 | 0 | 0 | 0 | 1 | -90 | 90 | -0.0044303 | -0.0011103 | 0.0044304 | 0.0011103
134 | 135 | 0.90712 | 0.58056 | 1.5233e-09 | 0 | 0 | 0 | 0 | 0 | 1 | -90 | 90 | -0.0057804 | -0.0014487 | 0.0057807 | 0.0014488
135 | 27 | 0.58197 | 0.37246 | 9.7728e-10 | 0 | 0 | 0 | 0 | 0 | 1 | -90 | 90 | -0.0073807 | -0.0018498 | 0.007381 | 0.0018499
27 | 136 | 0.59497 | 0.38078 | 9.9912e-10 | 0 | 0 | 0 | 0 | 0 | 1 | -90 | 90 | -0.007381 | -0.0018499 | 0.0073814 | 0.00185
144 | 114 | 1.4443 | 0.92435 | 2.4254e-09 | 0 | 0 | 0 | 0 | 0 | 1 | -90 | 90 | -0.015478 | -0.0038792 | 0.015482 | 0.0038813
114 | 119 | 0.52109 | 0.3335 | 1.7501e-09 | 0 | 0 | 0 | 0 | 0 | 1 | -90 | 90 | -0.15585 | -0.039693 | 0.15598 | 0.039781
114 | 110 | 1.3446 | 0.86055 | 4.5159e-09 | 0 | 0 | 0 | 0 | 0 | 1 | -90 | 90 | 0.14036 | 0.035812 | -0.14008 | -0.03563
49 | 50 | 0.66837 | 0.42775 | 1.1224e-09 | 0 | 0 | 0 | 0 | 0 | 1 | -90 | 90 | -0.0023087 | -0.00057865 | 0.0023088 | 0.00057857
49 | 51 | 0.11295 | 0.072286 | 1.8967e-10 | 0 | 0 | 0 | 0 | 0 | 1 | -90 | 90 | 0.0012011 | 0.00030102 | -0.0012011 | -0.00030104
50 | 52 | 2.5171 | 1.6109 | 4.2269e-09 | 0 | 0 | 0 | 0 | 0 | 1 | -90 | 90 | -0.0037293 | -0.0009346 | 0.0037297 | 0.00093446
52 | 53 | 2.0969 | 1.342 | 3.5212e-09 | 0 | 0 | 0 | 0 | 0 | 1 | -90 | 90 | 0.0013275 | 0.00033241 | -0.0013275 | -0.00033272
52 | 56 | 0.50079 | 0.3205 | 8.4096e-10 | 0 | 0 | 0 | 0 | 0 | 1 | -90 | 90 | -0.0050572 | -0.0012669 | 0.0050573 | 0.0012669
56 | 61 | 5.3371 | 3.4157 | 8.9624e-09 | 0 | 0 | 0 | 0 | 0 | 1 | -90 | 90 | -0.0050573 | -0.0012669 | 0.0050588 | 0.001267
54 | 55 | 0.88023 | 0.56335 | 2.9563e-09 | 0 | 0 | 0 | 0 | 0 | 1 | -90 | 90 | -0.11535 | -0.029251 | 0.11548 | 0.029332
54 | 57 | 3.879 | 2.4826 | 6.5139e-09 | 0 | 0 | 0 | 0 | 0 | 1 | -90 | 90 | 0.016466 | 0.0041318 | -0.016455 | -0.0041251
54 | 84 | 1.1 | 0.70398 | 3.6943e-09 | 0 | 0 | 0 | 0 | 0 | 1 | -90 | 90 | 0.098889 | 0.025119 | -0.098771 | -0.025044
55 | 113 | 0.66046 | 0.4227 | 2.2182e-09 | 0 | 0 | 0 | 0 | 0 | 1 | -90 | 90 | -0.11548 | -0.029332 | 0.11558 | 0.029393
57 | 112 | 0.72662 | 0.46504 | 1.2202e-09 | 0 | 0 | 0 | 0 | 0 | 1 | -90 | 90 | 0.016455 | 0.0041251 | -0.016453 | -0.0041238
84 | 85 | 3.0624 | 1.9599 | 5.1426e-09 | 0 | 0 | 0 | 0 | 0 | 1 | -90 | 90 | 0.081775 | 0.020784 | -0.081551 | -0.020641
113 | 110 | 1.2901 | 0.82564 | 4.3327e-09 | 0 | 0 | 0 | 0 | 0 | 1 | -90 | 90 | -0.13317 | -0.033803 | 0.13342 | 0.033962
61 | 59 | 0.70656 | 0.4522 | 1.1865e-09 | 0 | 0 | 0 | 0 | 0 | 1 | -90 | 90 | -0.0062109 | -0.0015558 | 0.0062112 | 0.0015559
112 | 105 | 2.4395 | 1.5613 | 4.0965e-09 | 0 | 0 | 0 | 0 | 0 | 1 | -90 | 90 | 0.0075018 | 0.0018805 | -0.0075003 | -0.00188
58 | 59 | 0.54642 | 0.34971 | 9.1759e-10 | 0 | 0 | 0 | 0 | 0 | 1 | -90 | 90 | 0.0073667 | 0.0018455 | -0.0073664 | -0.0018454
58 | 60 | 0.15932 | 0.10196 | 2.6754e-10 | 0 | 0 | 0 | 0 | 0 | 1 | -90 | 90 | -0.008552 | -0.0021426 | 0.0085522 | 0.0021427
60 | 62 | 1.8588 | 1.1896 | 3.1214e-09 | 0 | 0 | 0 | 0 | 0 | 1 | -90 | 90 | -0.0096498 | -0.0024178 | 0.0096517 | 0.0024187
62 | 65 | 0.47699 | 0.30527 | 8.0099e-10 | 0 | 0 | 0 | 0 | 0 | 1 | -90 | 90 | -0.011286 | -0.0028282 | 0.011286 | 0.0028286
65 | 69 | 0.45983 | 0.29429 | 7.7218e-10 | 0 | 0 | 0 | 0 | 0 | 1 | -90 | 90 | -0.012794 | -0.0032064 | 0.012795 | 0.0032069
69 | 67 | 1.2864 | 0.82329 | 2.1602e-09 | 0 | 0 | 0 | 0 | 0 | 1 | -90 | 90 | -0.014427 | -0.0036161 | 0.01443 | 0.0036178
66 | 67 | 0.46422 | 0.2971 | 7.7955e-10 | 0 | 0 | 0 | 0 | 0 | 1 | -90 | 90 | 0.016081 | 0.0040319 | -0.016079 | -0.0040312
66 | 68 | 0.43876 | 0.28081 | 7.368e-10 | 0 | 0 | 0 | 0 | 0 | 1 | -90 | 90 | -0.017606 | -0.0044142 | 0.017607 | 0.0044151
68 | 70 | 0.45588 | 0.29177 | 7.6555e-10 | 0 | 0 | 0 | 0 | 0 | 1 | -90 | 90 | -0.019141 | -0.0047994 | 0.019142 | 0.0048005
70 | 75 | 1.2271 | 0.78536 | 2.0607e-09 | 0 | 0 | 0 | 0 | 0 | 1 | -90 | 90 | -0.020795 | -0.0052147 | 0.020801 | 0.0052183
75 | 80 | 1.6161 | 1.0343 | 2.7139e-09 | 0 | 0 | 0 | 0 | 0 | 1 | -90 | 90 | -0.020801 | -0.0052183 | 0.020809 | 0.005223
71 | 72 | 0.2398 | 0.15347 | 4.0269e-10 | 0 | 0 | 0 | 0 | 0 | 1 | -90 | 90 | 0.0063562 | 0.001593 | -0.0063561 | -0.0015929
71 | 73 | 1.4278 | 0.9138 | 2.3977e-09 | 0 | 0 | 0 | 0 | 0 | 1 | -90 | 90 | -0.0080885 | -0.0020271 | 0.0080896 | 0.0020276
72 | 74 | 0.20022 | 0.12814 | 3.3623e-10 | 0 | 0 | 0 | 0 | 0 | 1 | -90 | 90 | 0.0048848 | 0.0012242 | -0.0048848 | -0.0012242
73 | 76 | 2.6448 | 1.6927 | 4.4413e-09 | 0 | 0 | 0 | 0 | 0 | 1 | -90 | 90 | 0.0057664 | 0.001445 | -0.0057654 | -0.0014448
73 | 77 | 2.0571 | 1.3166 | 3.4544e-09 | 0 | 0 | 0 | 0 | 0 | 1 | -90 | 90 | -0.013856 | -0.0034726 | 0.01386 | 0.0034751
74 | 78 | 0.073163 | 0.046824 | 1.2286e-10 | 0 | 0 | 0 | 0 | 0 | 1 | -90 | 90 | 0.0033984 | 0.00085161 | -0.0033984 | -0.00085161
76 | 82 | 0.59958 | 0.38373 | 1.0069e-09 | 0 | 0 | 0 | 0 | 0 | 1 | -90 | 90 | 0.0043751 | 0.0010963 | -0.0043749 | -0.0010963
77 | 80 | 1.7711 | 1.1335 | 2.9742e-09 | 0 | 0 | 0 | 0 | 0 | 1 | -90 | 90 | 0.026695 | 0.0067035 | -0.026681 | -0.0066947
77 | 93 | 2.3888 | 1.5288 | 4.0114e-09 | 0 | 0 | 0 | 0 | 0 | 1 | -90 | 90 | -0.040555 | -0.010179 | 0.040599 | 0.010206
78 | 79 | 1.0568 | 0.67637 | 1.7747e-09 | 0 | 0 | 0 | 0 | 0 | 1 | -90 | 90 | 0.0018861 | 0.00047257 | -0.001886 | -0.00047271
82 | 83 | 1.7446 | 1.1165 | 2.9296e-09 | 0 | 0 | 0 | 0 | 0 | 1 | -90 | 90 | 0.0027349 | 0.00068525 | -0.0027348 | -0.00068544
93 | 91 | 1.8553 | 1.1874 | 3.1155e-09 | 0 | 0 | 0 | 0 | 0 | 1 | -90 | 90 | -0.043188 | -0.010855 | 0.043227 | 0.01088
85 | 86 | 0.19242 | 0.12315 | 3.2312e-10 | 0 | 0 | 0 | 0 | 0 | 1 | -90 | 90 | 0.081551 | 0.020642 | -0.081537 | -0.020633
86 | 89 | 2.6569 | 1.7004 | 4.4616e-09 | 0 | 0 | 0 | 0 | 0 | 1 | -90 | 90 | 0.071611 | 0.018145 | -0.071461 | -0.018049
89 | 88 | 2.507 | 1.6045 | 4.2099e-09 | 0 | 0 | 0 | 0 | 0 | 1 | -90 | 90 | 0.061968 | 0.01567 | -0.061861 | -0.015602
88 | 90 | 1.1126 | 0.71205 | 1.8683e-09 | 0 | 0 | 0 | 0 | 0 | 1 | -90 | 90 | 0.056598 | 0.014283 | -0.056558 | -0.014258
90 | 91 | 3.2427 | 2.0753 | 5.4453e-09 | 0 | 0 | 0 | 0 | 0 | 1 | -90 | 90 | 0.052128 | 0.013148 | -0.05203 | -0.013086
105 | 116 | 2.2954 | 1.4691 | 3.8546e-09 | 0 | 0 | 0 | 0 | 0 | 1 | -90 | 90 | 0.0075003 | 0.00188 | -0.0074989 | -0.0018794
116 | 115 | 0.12053 | 0.07714 | 2.024e-10 | 0 | 0 | 0 | 0 | 0 | 1 | -90 | 90 | 0.0055619 | 0.001394 | -0.0055618 | -0.0013939
109 | 110 | 0.1599 | 0.10234 | 2.6852e-10 | 0 | 0 | 0 | 0 | 0 | 1 | -90 | 90 | -0.0066554 | -0.001668 | 0.0066555 | 0.001668
119 | 118 | 2.333 | 1.4931 | 3.9178e-09 | 0 | 0 | 0 | 0 | 0 | 1 | -90 | 90 | 0.020983 | 0.0052632 | -0.020972 | -0.0052565
118 | 120 | 1.0808 | 0.69169 | 1.8149e-09 | 0 | 0 | 0 | 0 | 0 | 1 | -90 | 90 | 0.0090369 | 0.0022652 | -0.009036 | -0.0022648
120 | 122 | 0.97398 | 0.62335 | 1.6356e-09 | 0 | 0 | 0 | 0 | 0 | 1 | -90 | 90 | 0.009036 | 0.0022648 | -0.0090351 | -0.0022644