## bus_data
BUS_I | BUS_TYPE | Pd | Qd | Gs | Bs | area | Vm | Va | baseKV | zone | Vmax | Vmin
19 | 1 | 0 | 0 | 0 | 0 | 1 | 0.97916 | -0.39987 | 0.4 | 1 | 1.1 | 0.9
24 | 1 | 0 | 0 | 0 | 0 | 1 | 0.978 | -0.42257 | 0.4 | 1 | 1.1 | 0.9
63 | 1 | 0.031271 | 0.0078372 | 0 | 0 | 1 | 0.97962 | -0.39087 | 0.4 | 1 | 1.1 | 0.9
22 | 1 | 0 | 0 | 0 | 0 | 1 | 0.97688 | -0.4444 | 0.4 | 1 | 1.1 | 0.9
66 | 1 | 0 | 0 | 0 | 0 | 1 | 0.97868 | -0.40909 | 0.4 | 1 | 1.1 | 0.9
175 | 1 | 0.01098 | 0.0027519 | 0 | 0 | 1 | 0.97661 | -0.44972 | 0.4 | 1 | 1.1 | 0.9
23 | 1 | 0 | 0 | 0 | 0 | 1 | 0.9758 | -0.46585 | 0.4 | 1 | 1.1 | 0.9
25 | 1 | 0 | 0 | 0 | 0 | 1 | 0.97757 | -0.43101 | 0.4 | 1 | 1.1 | 0.9
192 | 1 | 0.0032975 | 0.00082644 | 0 | 0 | 1 | 0.97486 | -0.48421 | 0.4 | 1 | 1.1 | 0.9
64 | 1 | 0 | 0 | 0 | 0 | 1 | 0.98182 | -0.34786 | 0.4 | 1 | 1.1 | 0.9
98 | 1 | 0.010258 | 0.0025709 | 0 | 0 | 1 | 0.98933 | -0.20338 | 0.4 | 1 | 1.1 | 0.9
81 | 1 | 0 | 0 | 0 | 0 | 1 | 0.98967 | -0.19664 | 0.4 | 1 | 1.1 | 0.9
68 | 1 | 0 | 0 | 0 | 0 | 1 | 0.98982 | -0.1939 | 0.4 | 1 | 1.1 | 0.9
82 | 1 | 0.012021 | 0.0030128 | 0 | 0 | 1 | 0.97949 | -0.39335 | 0.4 | 1 | 1.1 | 0.9
70 | 1 | 0 | 0 | 0 | 0 | 1 | 0.97317 | -0.51754 | 0.4 | 1 | 1.1 | 0.9
72 | 1 | 0.010848 | 0.0027186 | 0 | 0 | 1 | 0.97258 | -0.52917 | 0.4 | 1 | 1.1 | 0.9
69 | 1 | 0.011999 | 0.0030073 | 0 | 0 | 1 | 0.97332 | -0.51448 | 0.4 | 1 | 1.1 | 0.9
174 | 1 | 0.0020829 | 0.00052201 | 0 | 0 | 1 | 0.9758 | -0.46561 | 0.4 | 1 | 1.1 | 0.9
191 | 1 | 0.015473 | 0.0038779 | 0 | 0 | 1 | 0.97416 | -0.49802 | 0.4 | 1 | 1.1 | 0.9
52 | 1 | 0.0025065 | 0.00062818 | 0 | 0 | 1 | 0.97091 | -0.56303 | 0.4 | 1 | 1.1 | 0.9
54 | 1 | 0 | 0 | 0 | 0 | 1 | 0.97095 | -0.56208 | 0.4 | 1 | 1.1 | 0.9
57 | 1 | 0.0010084 | 0.00025272 | 0 | 0 | 1 | 0.97105 | -0.5602 | 0.4 | 1 | 1.1 | 0.9
56 | 1 | 0 | 0 | 0 | 0 | 1 | 0.9713 | -0.55512 | 0.4 | 1 | 1.1 | 0.9
104 | 1 | 0.00048459 | 0.00012145 | 0 | 0 | 1 | 0.97112 | -0.55878 | 0.4 | 1 | 1.1 | 0.9
137 | 1 | 0 | 0 | 0 | 0 | 1 | 0.97179 | -0.54551 | 0.4 | 1 | 1.1 | 0.9
103 | 1 | 0.00094748 | 0.00023746 | 0 | 0 | 1 | 0.97107 | -0.55976 | 0.4 | 1 | 1.1 | 0.9
131 | 1 | 0.0021935 | 0.00054975 | 0 | 0 | 1 | 0.98495 | -0.28777 | 0.4 | 1 | 1.1 | 0.9
129 | 1 | 0.0026395 | 0.00066152 | 0 | 0 | 1 | 0.985 | -0.28679 | 0.4 | 1 | 1.1 | 0.9
135 | 1 | 0.0043008 | 0.0010779 | 0 | 0 | 1 | 0.97183 | -0.5447 | 0.4 | 1 | 1.1 | 0.9
58 | 1 | 0.0017841 | 0.00044714 | 0 | 0 | 1 | 0.99939 | -0.011707 | 0.4 | 1 | 1.1 | 0.9
59 | 1 | 0.0021988 | 0.00055106 | 0 | 0 | 1 | 0.9993 | -0.013478 | 0.4 | 1 | 1.1 | 0.9
60 | 1 | 0.0020034 | 0.0005021 | 0 | 0 | 1 | 0.99958 | -0.0080957 | 0.4 | 1 | 1.1 | 0.9
61 | 1 | 0.004488 | 0.0011248 | 0 | 0 | 1 | 0.99911 | -0.017131 | 0.4 | 1 | 1.1 | 0.9
62 | 1 | 0.0011666 | 0.00029238 | 0 | 0 | 1 | 0.99968 | -0.0062315 | 0.4 | 1 | 1.1 | 0.9
91 | 1 | 0.0016585 | 0.00041566 | 0 | 0 | 1 | 0.99876 | -0.023919 | 0.4 | 1 | 1.1 | 0.9
158 | 3 | 0.0021193 | 0.00053115 | 0 | 0 | 1 | 1 | 0 | 0.4 | 1 | 1.1 | 0.9
90 | 1 | 0.0036988 | 0.00092701 | 0 | 0 | 1 | 0.99843 | -0.03019 | 0.4 | 1 | 1.1 | 0.9
157 | 1 | 0.0022566 | 0.00056555 | 0 | 0 | 1 | 0.9974 | -0.048987 | 0.4 | 1 | 1.1 | 0.9
65 | 1 | 0 | 0 | 0 | 0 | 1 | 0.98066 | -0.37048 | 0.4 | 1 | 1.1 | 0.9
67 | 1 | 0 | 0 | 0 | 0 | 1 | 0.98658 | -0.25565 | 0.4 | 1 | 1.1 | 0.9
75 | 1 | 0.011397 | 0.0028564 | 0 | 0 | 1 | 0.98703 | -0.24712 | 0.4 | 1 | 1.1 | 0.9
79 | 1 | 0.0059264 | 0.0014853 | 0 | 0 | 1 | 0.98987 | -0.19277 | 0.4 | 1 | 1.1 | 0.9
83 | 1 | 0 | 0 | 0 | 0 | 1 | 0.99724 | -0.052137 | 0.4 | 1 | 1.1 | 0.9
159 | 1 | 0.002331 | 0.0005842 | 0 | 0 | 1 | 0.99522 | -0.090441 | 0.4 | 1 | 1.1 | 0.9
76 | 1 | 0.0012028 | 0.00030146 | 0 | 0 | 1 | 0.99191 | -0.15359 | 0.4 | 1 | 1.1 | 0.9
77 | 1 | 0 | 0 | 0 | 0 | 1 | 0.99074 | -0.17606 | 0.4 | 1 | 1.1 | 0.9
102 | 1 | 0.0060941 | 0.0015273 | 0 | 0 | 1 | 0.98971 | -0.19587 | 0.4 | 1 | 1.1 | 0.9
71 | 1 | 0 | 0 | 0 | 0 | 1 | 0.97463 | -0.48866 | 0.4 | 1 | 1.1 | 0.9
73 | 1 | 0 | 0 | 0 | 0 | 1 | 0.9751 | -0.47948 | 0.4 | 1 | 1.1 | 0.9
74 | 1 | 0.0003402 | 8.5262e-05 | 0 | 0 | 1 | 0.97444 | -0.49242 | 0.4 | 1 | 1.1 | 0.9
172 | 1 | 0.00024382 | 6.1107e-05 | 0 | 0 | 1 | 0.97508 | -0.47976 | 0.4 | 1 | 1.1 | 0.9
94 | 1 | 0 | 0 | 0 | 0 | 1 | 0.9744 | -0.4932 | 0.4 | 1 | 1.1 | 0.9
182 | 1 | 0.0061824 | 0.0015494 | 0 | 0 | 1 | 0.97422 | -0.49677 | 0.4 | 1 | 1.1 | 0.9
78 | 1 | 0.0023266 | 0.0005831 | 0 | 0 | 1 | 0.99284 | -0.13566 | 0.4 | 1 | 1.1 | 0.9
80 | 1 | 0.0041295 | 0.001035 | 0 | 0 | 1 | 0.99043 | -0.18183 | 0.4 | 1 | 1.1 | 0.9
101 | 1 | 0 | 0 | 0 | 0 | 1 | 0.98933 | -0.20302 | 0.4 | 1 | 1.1 | 0.9
120 | 1 | 0 | 0 | 0 | 0 | 1 | 0.98882 | -0.21286 | 0.4 | 1 | 1.1 | 0.9
92 | 1 | 0 | 0 | 0 | 0 | 1 | 0.99838 | -0.03118 | 0.4 | 1 | 1.1 | 0.9
93 | 1 | 0.0011318 | 0.00028366 | 0 | 0 | 1 | 0.99827 | -0.033272 | 0.4 | 1 | 1.1 | 0.9
164 | 1 | 0.001196 | 0.00029974 | 0 | 0 | 1 | 0.99814 | -0.035685 | 0.4 | 1 | 1.1 | 0.9
95 | 1 | 0 | 0 | 0 | 0 | 1 | 0.97427 | -0.49656 | 0.4 | 1 | 1.1 | 0.9
199 | 1 | 0.0028974 | 0.00072617 | 0 | 0 | 1 | 0.97422 | -0.49759 | 0.4 | 1 | 1.1 | 0.9
151 | 1 | 0 | 0 | 0 | 0 | 1 | 0.97428 | -0.49624 | 0.4 | 1 | 1.1 | 0.9
162 | 1 | 0.001673 | 0.00041929 | 0 | 0 | 1 | 0.99814 | -0.035872 | 0.4 | 1 | 1.1 | 0.9
150 | 1 | 0.0014963 | 0.00037502 | 0 | 0 | 1 | 0.97436 | -0.49473 | 0.4 | 1 | 1.1 | 0.9
121 | 1 | 0.00084877 | 0.00021272 | 0 | 0 | 1 | 0.98829 | -0.22308 | 0.4 | 1 | 1.1 | 0.9
105 | 1 | 0.0029049 | 0.00072804 | 0 | 0 | 1 | 0.98698 | -0.24837 | 0.4 | 1 | 1.1 | 0.9
106 | 1 | 0.0011612 | 0.00029102 | 0 | 0 | 1 | 0.98696 | -0.24888 | 0.4 | 1 | 1.1 | 0.9
107 | 1 | 0 | 0 | 0 | 0 | 1 | 0.98705 | -0.24708 | 0.4 | 1 | 1.1 | 0.9
109 | 1 | 0.0013377 | 0.00033525 | 0 | 0 | 1 | 0.9874 | -0.24032 | 0.4 | 1 | 1.1 | 0.9
110 | 1 | 0.0025342 | 0.00063513 | 0 | 0 | 1 | 0.98617 | -0.26414 | 0.4 | 1 | 1.1 | 0.9
140 | 1 | 0.002665 | 0.00066791 | 0 | 0 | 1 | 0.9881 | -0.22671 | 0.4 | 1 | 1.1 | 0.9
124 | 1 | 0 | 0 | 0 | 0 | 1 | 0.98554 | -0.27625 | 0.4 | 1 | 1.1 | 0.9
126 | 1 | 0.001503 | 0.00037668 | 0 | 0 | 1 | 0.98544 | -0.27818 | 0.4 | 1 | 1.1 | 0.9
122 | 1 | 0.0034029 | 0.00085284 | 0 | 0 | 1 | 0.98523 | -0.28234 | 0.4 | 1 | 1.1 | 0.9
111 | 1 | 0.0020836 | 0.0005222 | 0 | 0 | 1 | 0.98188 | -0.34737 | 0.4 | 1 | 1.1 | 0.9
112 | 1 | 0.0036618 | 0.00091774 | 0 | 0 | 1 | 0.98186 | -0.3478 | 0.4 | 1 | 1.1 | 0.9
113 | 1 | 0 | 0 | 0 | 0 | 1 | 0.98223 | -0.34056 | 0.4 | 1 | 1.1 | 0.9
114 | 1 | 0.0021754 | 0.00054521 | 0 | 0 | 1 | 0.98184 | -0.34821 | 0.4 | 1 | 1.1 | 0.9
115 | 1 | 0.002732 | 0.00068471 | 0 | 0 | 1 | 0.98321 | -0.32144 | 0.4 | 1 | 1.1 | 0.9
116 | 1 | 0 | 0 | 0 | 0 | 1 | 0.98208 | -0.34347 | 0.4 | 1 | 1.1 | 0.9
132 | 1 | 0.0029132 | 0.00073012 | 0 | 0 | 1 | 0.98364 | -0.31311 | 0.4 | 1 | 1.1 | 0.9
143 | 1 | 0 | 0 | 0 | 0 | 1 | 0.98177 | -0.34955 | 0.4 | 1 | 1.1 | 0.9
171 | 1 | 0.0017208 | 0.00043127 | 0 | 0 | 1 | 0.98195 | -0.34605 | 0.4 | 1 | 1.1 | 0.9
133 | 1 | 0.0047851 | 0.0011993 | 0 | 0 | 1 | 0.98378 | -0.31033 | 0.4 | 1 | 1.1 | 0.9
145 | 1 | 0.0045292 | 0.0011351 | 0 | 0 | 1 | 0.98008 | -0.38239 | 0.4 | 1 | 1.1 | 0.9
141 | 1 | 0.0027254 | 0.00068305 | 0 | 0 | 1 | 0.98166 | -0.35167 | 0.4 | 1 | 1.1 | 0.9
169 | 1 | 0 | 0 | 0 | 0 | 1 | 0.98175 | -0.34988 | 0.4 | 1 | 1.1 | 0.9
123 | 1 | 0.0020623 | 0.00051687 | 0 | 0 | 1 | 0.9851 | -0.28484 | 0.4 | 1 | 1.1 | 0.9
125 | 1 | 0.0015862 | 0.00039755 | 0 | 0 | 1 | 0.98507 | -0.28551 | 0.4 | 1 | 1.1 | 0.9
130 | 1 | 0.001592 | 0.00039899 | 0 | 0 | 1 | 0.98504 | -0.28607 | 0.4 | 1 | 1.1 | 0.9
139 | 1 | 0.0025182 | 0.00063113 | 0 | 0 | 1 | 0.98461 | -0.29431 | 0.4 | 1 | 1.1 | 0.9
134 | 1 | 0.004456 | 0.0011168 | 0 | 0 | 1 | 0.98449 | -0.29663 | 0.4 | 1 | 1.1 | 0.9
136 | 1 | 0 | 0 | 0 | 0 | 1 | 0.97358 | -0.51003 | 0.4 | 1 | 1.1 | 0.9
138 | 1 | 0 | 0 | 0 | 0 | 1 | 0.97461 | -0.4898 | 0.4 | 1 | 1.1 | 0.9
152 | 1 | 0.0013987 | 0.00035055 | 0 | 0 | 1 | 0.97535 | -0.47517 | 0.4 | 1 | 1.1 | 0.9
149 | 1 | 0.0017642 | 0.00044215 | 0 | 0 | 1 | 0.97446 | -0.49282 | 0.4 | 1 | 1.1 | 0.9
165 | 1 | 0 | 0 | 0 | 0 | 1 | 0.97562 | -0.46988 | 0.4 | 1 | 1.1 | 0.9
142 | 1 | 0.0024246 | 0.00060765 | 0 | 0 | 1 | 0.98155 | -0.35381 | 0.4 | 1 | 1.1 | 0.9
144 | 1 | 0.0023263 | 0.00058303 | 0 | 0 | 1 | 0.98154 | -0.35395 | 0.4 | 1 | 1.1 | 0.9
146 | 1 | 0.00171 | 0.00042858 | 0 | 0 | 1 | 0.98008 | -0.38251 | 0.4 | 1 | 1.1 | 0.9
147 | 1 | 0.0035618 | 0.00089268 | 0 | 0 | 1 | 0.97881 | -0.40732 | 0.4 | 1 | 1.1 | 0.9
148 | 1 | 0.0029129 | 0.00073003 | 0 | 0 | 1 | 0.97871 | -0.40924 | 0.4 | 1 | 1.1 | 0.9
154 | 1 | 0.0016939 | 0.00042453 | 0 | 0 | 1 | 0.97793 | -0.4246 | 0.4 | 1 | 1.1 | 0.9
153 | 1 | 0.0042493 | 0.001065 | 0 | 0 | 1 | 0.97769 | -0.42928 | 0.4 | 1 | 1.1 | 0.9
166 | 1 | 0.0027 | 0.0006767 | 0 | 0 | 1 | 0.97579 | -0.46668 | 0.4 | 1 | 1.1 | 0.9
167 | 1 | 0.0022833 | 0.00057224 | 0 | 0 | 1 | 0.97543 | -0.47376 | 0.4 | 1 | 1.1 | 0.9
155 | 1 | 0.0026024 | 0.00065222 | 0 | 0 | 1 | 0.97756 | -0.43187 | 0.4 | 1 | 1.1 | 0.9
156 | 1 | 0.0030389 | 0.00076161 | 0 | 0 | 1 | 0.97652 | -0.45217 | 0.4 | 1 | 1.1 | 0.9
160 | 1 | 0.00080097 | 0.00020074 | 0 | 0 | 1 | 0.99812 | -0.036169 | 0.4 | 1 | 1.1 | 0.9
161 | 1 | 0.0011899 | 0.00029821 | 0 | 0 | 1 | 0.99811 | -0.036296 | 0.4 | 1 | 1.1 | 0.9
163 | 1 | 0.0013029 | 0.00032655 | 0 | 0 | 1 | 0.9981 | -0.03653 | 0.4 | 1 | 1.1 | 0.9
181 | 1 | 0.0020631 | 0.00051707 | 0 | 0 | 1 | 0.97542 | -0.47382 | 0.4 | 1 | 1.1 | 0.9
180 | 1 | 0 | 0 | 0 | 0 | 1 | 0.97529 | -0.4764 | 0.4 | 1 | 1.1 | 0.9
168 | 1 | 0.0035908 | 0.00089993 | 0 | 0 | 1 | 0.98169 | -0.35119 | 0.4 | 1 | 1.1 | 0.9
170 | 1 | 0.005679 | 0.0014233 | 0 | 0 | 1 | 0.98173 | -0.35033 | 0.4 | 1 | 1.1 | 0.9
176 | 1 | 0.0018509 | 0.00046387 | 0 | 0 | 1 | 0.97507 | -0.48069 | 0.4 | 1 | 1.1 | 0.9
177 | 1 | 0.0023092 | 0.00057874 | 0 | 0 | 1 | 0.97511 | -0.47997 | 0.4 | 1 | 1.1 | 0.9
178 | 1 | 0.0020944 | 0.00052491 | 0 | 0 | 1 | 0.97506 | -0.48093 | 0.4 | 1 | 1.1 | 0.9
179 | 1 | 0.0022245 | 0.0005575 | 0 | 0 | 1 | 0.97522 | -0.47774 | 0.4 | 1 | 1.1 | 0.9

## generator_data
GEN_BUS | PG | QG | QMAX | QMIN | VG | MBASE | GEN_STATUS | PMAX | PMIN
158 | 0.30902 | 0.079394 | 10 | -10 | 1 | 100 | 1 | 10 | 0

## branch_data
F_BUS | T_BUS | BR_R | BR_X | BR_B | RATE_A | RATE_B | RATE_C | TAP | SHIFT | BR_STATUS | ANGMIN | ANGMAX | P_in | Q_in | P_out | Q_out
19 | 24 | 5.1891 | 3.321 | 8.7138e-09 | 0 | 0 | 0 | 0 | 0 | 1 | -90 | 90 | 0.018856 | 0.0047558 | -0.018836 | -0.0047435
19 | 63 | 2.0595 | 1.3181 | 3.4585e-09 | 0 | 0 | 0 | 0 | 0 | 1 | -90 | 90 | -0.018856 | -0.0047557 | 0.018864 | 0.0047606
24 | 25 | 1.9268 | 1.2331 | 3.2356e-09 | 0 | 0 | 0 | 0 | 0 | 1 | -90 | 90 | 0.018836 | 0.0047435 | -0.018828 | -0.004739
63 | 64 | 3.7046 | 2.371 | 6.2211e-09 | 0 | 0 | 0 | 0 | 0 | 1 | -90 | 90 | -0.050135 | -0.012598 | 0.050238 | 0.012663
22 | 66 | 3.5448 | 2.2687 | 5.9527e-09 | 0 | 0 | 0 | 0 | 0 | 1 | -90 | 90 | -0.042781 | -0.010759 | 0.042853 | 0.010805
22 | 175 | 0.53307 | 0.34116 | 8.9516e-10 | 0 | 0 | 0 | 0 | 0 | 1 | -90 | 90 | 0.042781 | 0.010759 | -0.04277 | -0.010752
66 | 82 | 1.5849 | 1.0143 | 2.6615e-09 | 0 | 0 | 0 | 0 | 0 | 1 | -90 | 90 | -0.042853 | -0.010805 | 0.042885 | 0.010825
175 | 174 | 2.1404 | 1.3698 | 3.5943e-09 | 0 | 0 | 0 | 0 | 0 | 1 | -90 | 90 | 0.03179 | 0.0080004 | -0.031766 | -0.0079853
23 | 25 | 7.935 | 5.0784 | 1.3325e-08 | 0 | 0 | 0 | 0 | 0 | 1 | -90 | 90 | -0.018797 | -0.0047202 | 0.018828 | 0.004739
23 | 192 | 4.1711 | 2.6695 | 7.0043e-09 | 0 | 0 | 0 | 0 | 0 | 1 | -90 | 90 | 0.018797 | 0.0047203 | -0.01878 | -0.0047104
192 | 191 | 3.7992 | 2.4315 | 6.3798e-09 | 0 | 0 | 0 | 0 | 0 | 1 | -90 | 90 | 0.015483 | 0.003884 | -0.015473 | -0.003878
64 | 65 | 1.7843 | 1.1419 | 2.9963e-09 | 0 | 0 | 0 | 0 | 0 | 1 | -90 | 90 | 0.055026 | 0.013914 | -0.054967 | -0.013876
64 | 67 | 3.8216 | 2.4458 | 6.4175e-09 | 0 | 0 | 0 | 0 | 0 | 1 | -90 | 90 | -0.10526 | -0.026577 | 0.10573 | 0.026875
98 | 81 | 2.8859 | 1.847 | 4.8463e-09 | 0 | 0 | 0 | 0 | 0 | 1 | -90 | 90 | -0.010258 | -0.002571 | 0.010261 | 0.0025726
81 | 68 | 1.1728 | 0.7506 | 1.9695e-09 | 0 | 0 | 0 | 0 | 0 | 1 | -90 | 90 | -0.010261 | -0.0025726 | 0.010263 | 0.0025733
68 | 79 | 0.48182 | 0.30836 | 8.091e-10 | 0 | 0 | 0 | 0 | 0 | 1 | -90 | 90 | -0.010263 | -0.0025733 | 0.010263 | 0.0025735
82 | 65 | 1.7996 | 1.1518 | 3.0221e-09 | 0 | 0 | 0 | 0 | 0 | 1 | -90 | 90 | -0.054906 | -0.013838 | 0.054967 | 0.013876
70 | 72 | 4.5495 | 2.9117 | 7.6398e-09 | 0 | 0 | 0 | 0 | 0 | 1 | -90 | 90 | 0.010853 | 0.0027219 | -0.010847 | -0.0027188
70 | 69 | 1.1979 | 0.76668 | 2.0117e-09 | 0 | 0 | 0 | 0 | 0 | 1 | -90 | 90 | -0.010853 | -0.0027219 | 0.010855 | 0.0027227
69 | 71 | 4.8034 | 3.0742 | 8.0662e-09 | 0 | 0 | 0 | 0 | 0 | 1 | -90 | 90 | -0.022854 | -0.0057301 | 0.022882 | 0.0057473
174 | 73 | 1.9966 | 1.2779 | 3.3529e-09 | 0 | 0 | 0 | 0 | 0 | 1 | -90 | 90 | 0.029683 | 0.0074633 | -0.029663 | -0.0074511
52 | 54 | 1.601 | 1.0246 | 2.6885e-09 | 0 | 0 | 0 | 0 | 0 | 1 | -90 | 90 | -0.0025064 | -0.00062821 | 0.0025065 | 0.00062803
54 | 57 | 3.1635 | 2.0246 | 5.3123e-09 | 0 | 0 | 0 | 0 | 0 | 1 | -90 | 90 | -0.0025065 | -0.00062803 | 0.0025067 | 0.00062767
57 | 103 | 0.52539 | 0.33625 | 8.8228e-10 | 0 | 0 | 0 | 0 | 0 | 1 | -90 | 90 | -0.0035151 | -0.0008804 | 0.0035151 | 0.00088037
56 | 104 | 3.1331 | 2.0052 | 5.2612e-09 | 0 | 0 | 0 | 0 | 0 | 1 | -90 | 90 | 0.0049482 | 0.0012393 | -0.0049474 | -0.0012393
56 | 137 | 8.2055 | 5.2515 | 1.3779e-08 | 0 | 0 | 0 | 0 | 0 | 1 | -90 | 90 | -0.0049482 | -0.0012393 | 0.0049505 | 0.0012395
104 | 103 | 0.92504 | 0.59203 | 1.5534e-09 | 0 | 0 | 0 | 0 | 0 | 1 | -90 | 90 | 0.0044628 | 0.0011178 | -0.0044626 | -0.0011178
137 | 135 | 0.69434 | 0.44438 | 1.166e-09 | 0 | 0 | 0 | 0 | 0 | 1 | -90 | 90 | -0.0049505 | -0.0012395 | 0.0049507 | 0.0012395
131 | 129 | 1.935 | 1.2384 | 3.2494e-09 | 0 | 0 | 0 | 0 | 0 | 1 | -90 | 90 | -0.0021935 | -0.00054976 | 0.0021936 | 0.00054951
129 | 130 | 0.65196 | 0.41726 | 1.0948e-09 | 0 | 0 | 0 | 0 | 0 | 1 | -90 | 90 | -0.0048331 | -0.001211 | 0.0048333 | 0.001211
135 | 136 | 15.8817 | 10.1643 | 2.667e-08 | 0 | 0 | 0 | 0 | 0 | 1 | -90 | 90 | -0.0092514 | -0.0023174 | 0.0092667 | 0.0023247
58 | 59 | 0.40998 | 0.26239 | 6.8846e-10 | 0 | 0 | 0 | 0 | 0 | 1 | -90 | 90 | 0.019353 | 0.0048537 | -0.019351 | -0.0048527
58 | 60 | 0.76528 | 0.48978 | 1.2851e-09 | 0 | 0 | 0 | 0 | 0 | 1 | -90 | 90 | -0.021137 | -0.0053008 | 0.02114 | 0.005303
59 | 61 | 0.95343 | 0.6102 | 1.6011e-09 | 0 | 0 | 0 | 0 | 0 | 1 | -90 | 90 | 0.017152 | 0.0043016 | -0.017149 | -0.0042999
60 | 62 | 0.36096 | 0.23102 | 6.0615e-10 | 0 | 0 | 0 | 0 | 0 | 1 | -90 | 90 | -0.023144 | -0.0058051 | 0.023146 | 0.0058064
61 | 91 | 2.3992 | 1.5355 | 4.0289e-09 | 0 | 0 | 0 | 0 | 0 | 1 | -90 | 90 | 0.012661 | 0.0031751 | -0.012657 | -0.0031729
62 | 158 | 1.1492 | 0.73547 | 1.9298e-09 | 0 | 0 | 0 | 0 | 0 | 1 | -90 | 90 | -0.024312 | -0.0060988 | 0.02432 | 0.0061032
91 | 90 | 2.5488 | 1.6313 | 4.2802e-09 | 0 | 0 | 0 | 0 | 0 | 1 | -90 | 90 | 0.010999 | 0.0027572 | -0.010995 | -0.0027555
158 | 157 | 0.78894 | 0.50492 | 3.9745e-09 | 0 | 0 | 0 | 0 | 0 | 1 | -90 | 90 | 0.28258 | 0.07276 | -0.28191 | -0.07233
90 | 92 | 0.60624 | 0.38799 | 1.018e-09 | 0 | 0 | 0 | 0 | 0 | 1 | -90 | 90 | 0.0072964 | 0.0018285 | -0.0072961 | -0.0018284
157 | 83 | 0.050995 | 0.032637 | 2.5691e-10 | 0 | 0 | 0 | 0 | 0 | 1 | -90 | 90 | 0.27965 | 0.071765 | -0.27961 | -0.071737
67 | 75 | 0.35551 | 0.22753 | 5.97e-10 | 0 | 0 | 0 | 0 | 0 | 1 | -90 | 90 | -0.10573 | -0.026875 | 0.10577 | 0.026903
75 | 76 | 3.5334 | 2.2614 | 5.9335e-09 | 0 | 0 | 0 | 0 | 0 | 1 | -90 | 90 | -0.11717 | -0.029759 | 0.1177 | 0.030098
79 | 77 | 3.2976 | 2.1104 | 5.5375e-09 | 0 | 0 | 0 | 0 | 0 | 1 | -90 | 90 | -0.022285 | -0.0055864 | 0.022302 | 0.0055972
79 | 102 | 2.2358 | 1.4309 | 3.7546e-09 | 0 | 0 | 0 | 0 | 0 | 1 | -90 | 90 | 0.006095 | 0.0015275 | -0.0060941 | -0.0015273
83 | 159 | 0.61887 | 0.39607 | 3.1177e-09 | 0 | 0 | 0 | 0 | 0 | 1 | -90 | 90 | 0.27961 | 0.071738 | -0.27909 | -0.071406
159 | 78 | 0.73352 | 0.46945 | 3.6953e-09 | 0 | 0 | 0 | 0 | 0 | 1 | -90 | 90 | 0.27676 | 0.070822 | -0.27615 | -0.070435
76 | 77 | 0.64557 | 0.41317 | 3.2523e-09 | 0 | 0 | 0 | 0 | 0 | 1 | -90 | 90 | 0.15468 | 0.039302 | -0.15452 | -0.039195
76 | 78 | 0.29243 | 0.18715 | 1.4732e-09 | 0 | 0 | 0 | 0 | 0 | 1 | -90 | 90 | -0.27359 | -0.069701 | 0.27383 | 0.069853
77 | 80 | 0.1937 | 0.12397 | 9.7582e-10 | 0 | 0 | 0 | 0 | 0 | 1 | -90 | 90 | 0.13222 | 0.033598 | -0.13218 | -0.033575
71 | 73 | 1.3327 | 0.8529 | 2.2379e-09 | 0 | 0 | 0 | 0 | 0 | 1 | -90 | 90 | -0.029407 | -0.0073827 | 0.02942 | 0.0073908
71 | 74 | 2.4479 | 1.5667 | 4.1107e-09 | 0 | 0 | 0 | 0 | 0 | 1 | -90 | 90 | 0.0065249 | 0.0016355 | -0.0065237 | -0.0016351
73 | 172 | 5.0028 | 3.2018 | 8.401e-09 | 0 | 0 | 0 | 0 | 0 | 1 | -90 | 90 | 0.00024382 | 6.0312e-05 | -0.00024381 | -6.1109e-05
74 | 94 | 0.53888 | 0.34488 | 9.0492e-10 | 0 | 0 | 0 | 0 | 0 | 1 | -90 | 90 | 0.0061835 | 0.0015498 | -0.0061833 | -0.0015498
94 | 182 | 2.4547 | 1.571 | 4.1221e-09 | 0 | 0 | 0 | 0 | 0 | 1 | -90 | 90 | 0.0061833 | 0.0015498 | -0.0061822 | -0.0015495
80 | 101 | 0.73363 | 0.46952 | 3.6959e-09 | 0 | 0 | 0 | 0 | 0 | 1 | -90 | 90 | 0.12805 | 0.03254 | -0.12792 | -0.032457
101 | 120 | 0.33982 | 0.21748 | 1.7119e-09 | 0 | 0 | 0 | 0 | 0 | 1 | -90 | 90 | 0.12792 | 0.032457 | -0.12786 | -0.032418
120 | 121 | 0.35304 | 0.22595 | 1.7786e-09 | 0 | 0 | 0 | 0 | 0 | 1 | -90 | 90 | 0.12786 | 0.032418 | -0.1278 | -0.032378
92 | 93 | 1.2812 | 0.81997 | 2.1515e-09 | 0 | 0 | 0 | 0 | 0 | 1 | -90 | 90 | 0.0072961 | 0.0018284 | -0.0072953 | -0.0018281
93 | 164 | 1.7485 | 1.119 | 2.9362e-09 | 0 | 0 | 0 | 0 | 0 | 1 | -90 | 90 | 0.0061635 | 0.0015445 | -0.0061628 | -0.0015443
164 | 162 | 0.16803 | 0.10754 | 2.8217e-10 | 0 | 0 | 0 | 0 | 0 | 1 | -90 | 90 | 0.0049669 | 0.0012446 | -0.0049668 | -0.0012446
95 | 199 | 1.5109 | 0.967 | 2.5373e-09 | 0 | 0 | 0 | 0 | 0 | 1 | -90 | 90 | 0.0028975 | 0.00072604 | -0.0028974 | -0.00072619
95 | 151 | 0.47594 | 0.3046 | 7.9923e-10 | 0 | 0 | 0 | 0 | 0 | 1 | -90 | 90 | -0.0028975 | -0.00072604 | 0.0028976 | 0.00072599
151 | 150 | 2.208 | 1.4131 | 3.7079e-09 | 0 | 0 | 0 | 0 | 0 | 1 | -90 | 90 | -0.0028976 | -0.00072599 | 0.0028978 | 0.00072578
162 | 160 | 0.40307 | 0.25796 | 6.7686e-10 | 0 | 0 | 0 | 0 | 0 | 1 | -90 | 90 | 0.0032938 | 0.0008253 | -0.0032938 | -0.00082534
150 | 149 | 1.8514 | 1.1849 | 3.1091e-09 | 0 | 0 | 0 | 0 | 0 | 1 | -90 | 90 | -0.0043941 | -0.0011008 | 0.0043945 | 0.0011008
121 | 140 | 0.12598 | 0.080627 | 6.3466e-10 | 0 | 0 | 0 | 0 | 0 | 1 | -90 | 90 | 0.12695 | 0.032166 | -0.12692 | -0.032151
105 | 106 | 1.9206 | 1.2292 | 3.2251e-09 | 0 | 0 | 0 | 0 | 0 | 1 | -90 | 90 | 0.0011612 | 0.00029073 | -0.0011612 | -0.00029103
105 | 107 | 1.3828 | 0.88498 | 2.3221e-09 | 0 | 0 | 0 | 0 | 0 | 1 | -90 | 90 | -0.0040661 | -0.0010188 | 0.0040664 | 0.0010187
107 | 109 | 0.24203 | 0.1549 | 1.2193e-09 | 0 | 0 | 0 | 0 | 0 | 1 | -90 | 90 | -0.1228 | -0.031071 | 0.12284 | 0.031097
107 | 110 | 0.63078 | 0.4037 | 3.1778e-09 | 0 | 0 | 0 | 0 | 0 | 1 | -90 | 90 | 0.11873 | 0.030053 | -0.11864 | -0.029991
109 | 140 | 0.48228 | 0.30866 | 2.4296e-09 | 0 | 0 | 0 | 0 | 0 | 1 | -90 | 90 | -0.12418 | -0.031432 | 0.12426 | 0.031484
110 | 124 | 0.45706 | 0.29252 | 2.3026e-09 | 0 | 0 | 0 | 0 | 0 | 1 | -90 | 90 | 0.1161 | 0.029356 | -0.11604 | -0.029313
124 | 126 | 0.082443 | 0.052764 | 4.1533e-10 | 0 | 0 | 0 | 0 | 0 | 1 | -90 | 90 | 0.10255 | 0.025933 | -0.10254 | -0.025927
124 | 122 | 1.9673 | 1.2591 | 3.3036e-09 | 0 | 0 | 0 | 0 | 0 | 1 | -90 | 90 | 0.013482 | 0.0033802 | -0.013478 | -0.003378
126 | 139 | 0.69848 | 0.44703 | 3.5188e-09 | 0 | 0 | 0 | 0 | 0 | 1 | -90 | 90 | 0.10104 | 0.02555 | -0.10096 | -0.0255
122 | 123 | 1.0805 | 0.69149 | 1.8144e-09 | 0 | 0 | 0 | 0 | 0 | 1 | -90 | 90 | 0.010075 | 0.0025252 | -0.010074 | -0.0025246
111 | 112 | 0.3186 | 0.20391 | 5.3502e-10 | 0 | 0 | 0 | 0 | 0 | 1 | -90 | 90 | 0.0058373 | 0.0014629 | -0.0058372 | -0.0014629
111 | 113 | 3.7136 | 2.3767 | 6.2361e-09 | 0 | 0 | 0 | 0 | 0 | 1 | -90 | 90 | -0.0079209 | -0.0019851 | 0.0079235 | 0.0019861
112 | 114 | 0.81777 | 0.52337 | 1.3732e-09 | 0 | 0 | 0 | 0 | 0 | 1 | -90 | 90 | 0.0021754 | 0.00054511 | -0.0021754 | -0.00054522
113 | 115 | 0.9968 | 0.63795 | 5.0217e-09 | 0 | 0 | 0 | 0 | 0 | 1 | -90 | 90 | -0.083363 | -0.021014 | 0.083439 | 0.021063
113 | 116 | 0.16703 | 0.1069 | 2.8049e-10 | 0 | 0 | 0 | 0 | 0 | 1 | -90 | 90 | 0.075439 | 0.019028 | -0.075429 | -0.019022
115 | 132 | 0.42107 | 0.26948 | 2.1212e-09 | 0 | 0 | 0 | 0 | 0 | 1 | -90 | 90 | -0.086171 | -0.021748 | 0.086206 | 0.021769
116 | 143 | 0.40984 | 0.2623 | 6.8824e-10 | 0 | 0 | 0 | 0 | 0 | 1 | -90 | 90 | 0.064435 | 0.016266 | -0.064416 | -0.016254
116 | 171 | 1.017 | 0.65088 | 1.7078e-09 | 0 | 0 | 0 | 0 | 0 | 1 | -90 | 90 | 0.010994 | 0.0027559 | -0.010992 | -0.0027552
132 | 133 | 0.13605 | 0.087074 | 6.8541e-10 | 0 | 0 | 0 | 0 | 0 | 1 | -90 | 90 | -0.089119 | -0.022499 | 0.089131 | 0.022507
143 | 145 | 2.5001 | 1.6001 | 4.1984e-09 | 0 | 0 | 0 | 0 | 0 | 1 | -90 | 90 | 0.056939 | 0.01438 | -0.056849 | -0.014323
143 | 141 | 1.2264 | 0.78489 | 2.0594e-09 | 0 | 0 | 0 | 0 | 0 | 1 | -90 | 90 | 0.0074775 | 0.001874 | -0.0074767 | -0.0018737
171 | 169 | 1.785 | 1.1424 | 2.9975e-09 | 0 | 0 | 0 | 0 | 0 | 1 | -90 | 90 | 0.0092716 | 0.0023239 | -0.0092699 | -0.0023232
133 | 134 | 0.63592 | 0.40699 | 3.2037e-09 | 0 | 0 | 0 | 0 | 0 | 1 | -90 | 90 | -0.093916 | -0.023706 | 0.093977 | 0.023745
145 | 146 | 0.0096239 | 0.0061593 | 1.6161e-11 | 0 | 0 | 0 | 0 | 0 | 1 | -90 | 90 | 0.05232 | 0.013188 | -0.05232 | -0.013188
141 | 142 | 1.9435 | 1.2438 | 3.2637e-09 | 0 | 0 | 0 | 0 | 0 | 1 | -90 | 90 | 0.0047513 | 0.0011907 | -0.0047509 | -0.0011907
169 | 170 | 0.33992 | 0.21755 | 5.7082e-10 | 0 | 0 | 0 | 0 | 0 | 1 | -90 | 90 | 0.005679 | 0.0014233 | -0.0056789 | -0.0014233
169 | 168 | 1.5737 | 1.0072 | 2.6427e-09 | 0 | 0 | 0 | 0 | 0 | 1 | -90 | 90 | 0.0035909 | 0.00089983 | -0.0035907 | -0.00089994
123 | 125 | 0.36367 | 0.23275 | 6.107e-10 | 0 | 0 | 0 | 0 | 0 | 1 | -90 | 90 | 0.0080119 | 0.0020077 | -0.0080116 | -0.0020076
125 | 130 | 0.3755 | 0.24032 | 6.3057e-10 | 0 | 0 | 0 | 0 | 0 | 1 | -90 | 90 | 0.0064254 | 0.0016101 | -0.0064253 | -0.00161
139 | 134 | 0.10289 | 0.065851 | 5.1835e-10 | 0 | 0 | 0 | 0 | 0 | 1 | -90 | 90 | 0.098444 | 0.024869 | -0.098433 | -0.024862
136 | 138 | 9.2905 | 5.9459 | 1.5601e-08 | 0 | 0 | 0 | 0 | 0 | 1 | -90 | 90 | -0.0092667 | -0.0023246 | 0.0092757 | 0.0023289
138 | 152 | 4.0407 | 2.586 | 6.7854e-09 | 0 | 0 | 0 | 0 | 0 | 1 | -90 | 90 | -0.015435 | -0.003872 | 0.015446 | 0.0038783
138 | 149 | 2.0893 | 1.3371 | 3.5085e-09 | 0 | 0 | 0 | 0 | 0 | 1 | -90 | 90 | 0.0061595 | 0.0015432 | -0.0061586 | -0.0015429
152 | 165 | 1.3409 | 0.8582 | 2.2518e-09 | 0 | 0 | 0 | 0 | 0 | 1 | -90 | 90 | -0.016845 | -0.0042288 | 0.016849 | 0.0042314
165 | 166 | 0.46023 | 0.29455 | 7.7285e-10 | 0 | 0 | 0 | 0 | 0 | 1 | -90 | 90 | -0.029679 | -0.0074479 | 0.029683 | 0.0074507
165 | 167 | 1.2906 | 0.82599 | 2.1673e-09 | 0 | 0 | 0 | 0 | 0 | 1 | -90 | 90 | 0.01283 | 0.0032165 | -0.012827 | -0.0032152
142 | 144 | 0.26079 | 0.16691 | 4.3794e-10 | 0 | 0 | 0 | 0 | 0 | 1 | -90 | 90 | 0.0023263 | 0.00058301 | -0.0023263 | -0.00058304
146 | 147 | 2.1166 | 1.3546 | 3.5544e-09 | 0 | 0 | 0 | 0 | 0 | 1 | -90 | 90 | 0.05061 | 0.012759 | -0.05055 | -0.012721
147 | 148 | 0.17517 | 0.11211 | 2.9416e-10 | 0 | 0 | 0 | 0 | 0 | 1 | -90 | 90 | 0.046988 | 0.011828 | -0.046984 | -0.011826
148 | 154 | 1.5005 | 0.96035 | 2.5198e-09 | 0 | 0 | 0 | 0 | 0 | 1 | -90 | 90 | 0.044071 | 0.011096 | -0.044039 | -0.011075
154 | 153 | 0.47473 | 0.30383 | 7.972e-10 | 0 | 0 | 0 | 0 | 0 | 1 | -90 | 90 | 0.042345 | 0.010651 | -0.042335 | -0.010645
153 | 155 | 0.29203 | 0.1869 | 4.904e-10 | 0 | 0 | 0 | 0 | 0 | 1 | -90 | 90 | 0.038086 | 0.0095798 | -0.038081 | -0.0095768
166 | 156 | 1.9161 | 1.2263 | 3.2176e-09 | 0 | 0 | 0 | 0 | 0 | 1 | -90 | 90 | -0.032383 | -0.0081274 | 0.032406 | 0.0081414
167 | 181 | 0.024988 | 0.015992 | 4.1961e-11 | 0 | 0 | 0 | 0 | 0 | 1 | -90 | 90 | 0.010544 | 0.002643 | -0.010544 | -0.0026429
155 | 156 | 2.4531 | 1.57 | 4.1195e-09 | 0 | 0 | 0 | 0 | 0 | 1 | -90 | 90 | 0.035479 | 0.0089246 | -0.035445 | -0.008903
160 | 161 | 0.22681 | 0.14516 | 3.8088e-10 | 0 | 0 | 0 | 0 | 0 | 1 | -90 | 90 | 0.0024928 | 0.0006246 | -0.0024928 | -0.00062463
161 | 163 | 0.80249 | 0.5136 | 1.3476e-09 | 0 | 0 | 0 | 0 | 0 | 1 | -90 | 90 | 0.0013029 | 0.00032642 | -0.0013029 | -0.00032655
181 | 180 | 1.2959 | 0.82935 | 2.1761e-09 | 0 | 0 | 0 | 0 | 0 | 1 | -90 | 90 | 0.0084811 | 0.0021259 | -0.0084801 | -0.0021254
180 | 179 | 0.67253 | 0.43042 | 1.1294e-09 | 0 | 0 | 0 | 0 | 0 | 1 | -90 | 90 | 0.0084801 | 0.0021254 | -0.0084796 | -0.0021252
176 | 177 | 0.7761 | 0.4967 | 1.3033e-09 | 0 | 0 | 0 | 0 | 0 | 1 | -90 | 90 | -0.0039452 | -0.00098874 | 0.0039453 | 0.0009887
176 | 178 | 0.49696 | 0.31805 | 8.3453e-10 | 0 | 0 | 0 | 0 | 0 | 1 | -90 | 90 | 0.0020944 | 0.00052486 | -0.0020944 | -0.00052492
177 | 179 | 1.5211 | 0.97353 | 2.5544e-09 | 0 | 0 | 0 | 0 | 0 | 1 | -90 | 90 | -0.0062545 | -0.0015675 | 0.0062552 | 0.0015676