## bus_data
BUS_I | BUS_TYPE | Pd | Qd | Gs | Bs | area | Vm | Va | baseKV | zone | Vmax | Vmin
1 | 1 | 0.004266 | 0.0010692 | 0 | 0 | 1 | 0.97432 | -0.4944 | 0.4 | 1 | 1.1 | 0.9
2 | 1 | 0 | 0 | 0 | 0 | 1 | 0.974 | -0.50079 | 0.4 | 1 | 1.1 | 0.9
3 | 1 | 0 | 0 | 0 | 0 | 1 | 0.97451 | -0.49081 | 0.4 | 1 | 1.1 | 0.9
4 | 1 | 0 | 0 | 0 | 0 | 1 | 0.97358 | -0.50898 | 0.4 | 1 | 1.1 | 0.9
6 | 1 | 0 | 0 | 0 | 0 | 1 | 0.97464 | -0.48811 | 0.4 | 1 | 1.1 | 0.9
22 | 1 | 0.010225 | 0.0025626 | 0 | 0 | 1 | 0.97366 | -0.50753 | 0.4 | 1 | 1.1 | 0.9
16 | 1 | 0 | 0 | 0 | 0 | 1 | 0.9733 | -0.51466 | 0.4 | 1 | 1.1 | 0.9
24 | 1 | 0.0016825 | 0.00042168 | 0 | 0 | 1 | 0.97307 | -0.51913 | 0.4 | 1 | 1.1 | 0.9
5 | 1 | 0 | 0 | 0 | 0 | 1 | 0.97534 | -0.4745 | 0.4 | 1 | 1.1 | 0.9
7 | 1 | 0 | 0 | 0 | 0 | 1 | 0.97615 | -0.45849 | 0.4 | 1 | 1.1 | 0.9
50 | 1 | 0.002431 | 0.00060928 | 0 | 0 | 1 | 0.97482 | -0.48468 | 0.4 | 1 | 1.1 | 0.9
49 | 1 | 0.0016511 | 0.0004138 | 0 | 0 | 1 | 0.9745 | -0.49094 | 0.4 | 1 | 1.1 | 0.9
43 | 1 | 0 | 0 | 0 | 0 | 1 | 0.97726 | -0.43674 | 0.4 | 1 | 1.1 | 0.9
56 | 1 | 0.006799 | 0.001704 | 0 | 0 | 1 | 0.976 | -0.46143 | 0.4 | 1 | 1.1 | 0.9
8 | 1 | 0 | 0 | 0 | 0 | 1 | 0.97906 | -0.40153 | 0.4 | 1 | 1.1 | 0.9
54 | 1 | 0.0021259 | 0.00053281 | 0 | 0 | 1 | 0.98079 | -0.36791 | 0.4 | 1 | 1.1 | 0.9
55 | 1 | 0.021842 | 0.005474 | 0 | 0 | 1 | 0.9783 | -0.41657 | 0.4 | 1 | 1.1 | 0.9
9 | 1 | 0 | 0 | 0 | 0 | 1 | 0.97823 | -0.41795 | 0.4 | 1 | 1.1 | 0.9
20 | 1 | 0 | 0 | 0 | 0 | 1 | 0.97807 | -0.42101 | 0.4 | 1 | 1.1 | 0.9
10 | 1 | 0 | 0 | 0 | 0 | 1 | 0.9709 | -0.56204 | 0.4 | 1 | 1.1 | 0.9
11 | 1 | 0 | 0 | 0 | 0 | 1 | 0.9708 | -0.56389 | 0.4 | 1 | 1.1 | 0.9
72 | 1 | 0.018452 | 0.0046244 | 0 | 0 | 1 | 0.97095 | -0.56095 | 0.4 | 1 | 1.1 | 0.9
52 | 1 | 0.0013249 | 0.00033206 | 0 | 0 | 1 | 0.97074 | -0.5651 | 0.4 | 1 | 1.1 | 0.9
13 | 1 | 0 | 0 | 0 | 0 | 1 | 0.97081 | -0.5637 | 0.4 | 1 | 1.1 | 0.9
19 | 1 | 0 | 0 | 0 | 0 | 1 | 0.97072 | -0.56558 | 0.4 | 1 | 1.1 | 0.9
69 | 1 | 0.0014982 | 0.00037548 | 0 | 0 | 1 | 0.97086 | -0.56276 | 0.4 | 1 | 1.1 | 0.9
14 | 3 | 0 | 0 | 0 | 0 | 1 | 1 | 0 | 0.4 | 1 | 1.1 | 0.9
32 | 1 | 0.012463 | 0.0031235 | 0 | 0 | 1 | 0.99701 | -0.056498 | 0.4 | 1 | 1.1 | 0.9
62 | 1 | 0.0030136 | 0.00075528 | 0 | 0 | 1 | 0.97319 | -0.51673 | 0.4 | 1 | 1.1 | 0.9
18 | 1 | 0 | 0 | 0 | 0 | 1 | 0.97072 | -0.56553 | 0.4 | 1 | 1.1 | 0.9
51 | 1 | 0.0015695 | 0.00039336 | 0 | 0 | 1 | 0.97069 | -0.56611 | 0.4 | 1 | 1.1 | 0.9
57 | 1 | 0.0014917 | 0.00037387 | 0 | 0 | 1 | 0.97067 | -0.5666 | 0.4 | 1 | 1.1 | 0.9
73 | 1 | 0.0060865 | 0.0015254 | 0 | 0 | 1 | 0.97798 | -0.42286 | 0.4 | 1 | 1.1 | 0.9
59 | 1 | 0.0068054 | 0.0017056 | 0 | 0 | 1 | 0.97286 | -0.52335 | 0.4 | 1 | 1.1 | 0.9
23 | 1 | 0.0015656 | 0.00039237 | 0 | 0 | 1 | 0.97306 | -0.51938 | 0.4 | 1 | 1.1 | 0.9
48 | 1 | 0.0049459 | 0.0012396 | 0 | 0 | 1 | 0.97442 | -0.4926 | 0.4 | 1 | 1.1 | 0.9
38 | 1 | 0.010417 | 0.0026108 | 0 | 0 | 1 | 0.97687 | -0.4445 | 0.4 | 1 | 1.1 | 0.9
53 | 1 | 0.00183 | 0.00045865 | 0 | 0 | 1 | 0.98137 | -0.3567 | 0.4 | 1 | 1.1 | 0.9
71 | 1 | 0.0048785 | 0.0012227 | 0 | 0 | 1 | 0.97144 | -0.55126 | 0.4 | 1 | 1.1 | 0.9
68 | 1 | 0.0012335 | 0.00030915 | 0 | 0 | 1 | 0.97095 | -0.56111 | 0.4 | 1 | 1.1 | 0.9
29 | 1 | 0 | 0 | 0 | 0 | 1 | 0.99398 | -0.11414 | 0.4 | 1 | 1.1 | 0.9
33 | 1 | 0 | 0 | 0 | 0 | 1 | 0.98535 | -0.27953 | 0.4 | 1 | 1.1 | 0.9
42 | 1 | 0 | 0 | 0 | 0 | 1 | 0.98684 | -0.2508 | 0.4 | 1 | 1.1 | 0.9
44 | 1 | 0.0063869 | 0.0016007 | 0 | 0 | 1 | 0.98426 | -0.30055 | 0.4 | 1 | 1.1 | 0.9
30 | 1 | 0 | 0 | 0 | 0 | 1 | 0.98913 | -0.20682 | 0.4 | 1 | 1.1 | 0.9
41 | 1 | 0.0019503 | 0.0004888 | 0 | 0 | 1 | 0.98758 | -0.23656 | 0.4 | 1 | 1.1 | 0.9
28 | 1 | 0.032997 | 0.0082698 | 0 | 0 | 1 | 0.9904 | -0.18254 | 0.4 | 1 | 1.1 | 0.9
31 | 1 | 0.014137 | 0.0035432 | 0 | 0 | 1 | 0.99345 | -0.12443 | 0.4 | 1 | 1.1 | 0.9
61 | 1 | 0.0035057 | 0.00087862 | 0 | 0 | 1 | 0.97309 | -0.51883 | 0.4 | 1 | 1.1 | 0.9
58 | 1 | 0.0018051 | 0.0004524 | 0 | 0 | 1 | 0.97061 | -0.56769 | 0.4 | 1 | 1.1 | 0.9
60 | 1 | 0.00596 | 0.0014937 | 0 | 0 | 1 | 0.97233 | -0.53364 | 0.4 | 1 | 1.1 | 0.9
25 | 1 | 0.0019094 | 0.00047855 | 0 | 0 | 1 | 0.9723 | -0.53429 | 0.4 | 1 | 1.1 | 0.9
26 | 1 | 0.0014281 | 0.00035791 | 0 | 0 | 1 | 0.9722 | -0.53636 | 0.4 | 1 | 1.1 | 0.9
63 | 1 | 0.0013576 | 0.00034026 | 0 | 0 | 1 | 0.97177 | -0.54474 | 0.4 | 1 | 1.1 | 0.9
64 | 1 | 0.0065054 | 0.0016304 | 0 | 0 | 1 | 0.97167 | -0.54679 | 0.4 | 1 | 1.1 | 0.9
27 | 1 | 0.053172 | 0.013326 | 0 | 0 | 1 | 0.9912 | -0.16727 | 0.4 | 1 | 1.1 | 0.9
40 | 1 | 0.0045795 | 0.0011477 | 0 | 0 | 1 | 0.98628 | -0.26181 | 0.4 | 1 | 1.1 | 0.9
45 | 1 | 0.0067702 | 0.0016968 | 0 | 0 | 1 | 0.98347 | -0.31596 | 0.4 | 1 | 1.1 | 0.9
35 | 1 | 0.0031319 | 0.00078493 | 0 | 0 | 1 | 0.98587 | -0.26984 | 0.4 | 1 | 1.1 | 0.9
36 | 1 | 0.0032424 | 0.00081262 | 0 | 0 | 1 | 0.98582 | -0.27067 | 0.4 | 1 | 1.1 | 0.9
37 | 1 | 0 | 0 | 0 | 0 | 1 | 0.98595 | -0.26826 | 0.4 | 1 | 1.1 | 0.9
39 | 1 | 0.025163 | 0.0063064 | 0 | 0 | 1 | 0.98523 | -0.28231 | 0.4 | 1 | 1.1 | 0.9
46 | 1 | 0 | 0 | 0 | 0 | 1 | 0.98208 | -0.34288 | 0.4 | 1 | 1.1 | 0.9
47 | 1 | 0.0061473 | 0.0015407 | 0 | 0 | 1 | 0.98145 | -0.35506 | 0.4 | 1 | 1.1 | 0.9
70 | 1 | 0.0058264 | 0.0014602 | 0 | 0 | 1 | 0.97186 | -0.54297 | 0.4 | 1 | 1.1 | 0.9
65 | 1 | 0.0060175 | 0.0015081 | 0 | 0 | 1 | 0.97134 | -0.55333 | 0.4 | 1 | 1.1 | 0.9
66 | 1 | 0.0046616 | 0.0011683 | 0 | 0 | 1 | 0.97131 | -0.55386 | 0.4 | 1 | 1.1 | 0.9
67 | 1 | 0.0062078 | 0.0015558 | 0 | 0 | 1 | 0.97107 | -0.5586 | 0.4 | 1 | 1.1 | 0.9

## generator_data
GEN_BUS | PG | QG | QMAX | QMIN | VG | MBASE | GEN_STATUS | PMAX | PMIN
14 | 0.33707 | 0.086644 | 10 | -10 | 1 | 100 | 1 | 10 | 0

## branch_data
F_BUS | T_BUS | BR_R | BR_X | BR_B | RATE_A | RATE_B | RATE_C | TAP | SHIFT | BR_STATUS | ANGMIN | ANGMAX | P_in | Q_in | P_out | Q_out
1 | 2 | 0.61887 | 0.39608 | 3.1177e-09 | 0 | 0 | 0 | 0 | 0 | 1 | -90 | 90 | 0.043989 | 0.011062 | -0.043975 | -0.011054
1 | 3 | 0.31774 | 0.20336 | 1.6007e-09 | 0 | 0 | 0 | 0 | 0 | 1 | -90 | 90 | -0.048255 | -0.012131 | 0.048263 | 0.012136
2 | 4 | 0.7931 | 0.50758 | 3.9955e-09 | 0 | 0 | 0 | 0 | 0 | 1 | -90 | 90 | 0.043975 | 0.011054 | -0.043958 | -0.011043
3 | 6 | 0.1112 | 0.071167 | 5.6019e-10 | 0 | 0 | 0 | 0 | 0 | 1 | -90 | 90 | -0.10343 | -0.026013 | 0.10345 | 0.026021
3 | 22 | 1.2919 | 0.82684 | 4.339e-09 | 0 | 0 | 0 | 0 | 0 | 1 | -90 | 90 | 0.055171 | 0.013876 | -0.055127 | -0.013849
4 | 16 | 3.6991 | 2.3674 | 6.2117e-09 | 0 | 0 | 0 | 0 | 0 | 1 | -90 | 90 | 0.0065219 | 0.0016345 | -0.0065201 | -0.001634
4 | 24 | 1.1537 | 0.73837 | 1.9374e-09 | 0 | 0 | 0 | 0 | 0 | 1 | -90 | 90 | 0.037436 | 0.0094086 | -0.037418 | -0.0093972
6 | 49 | 1.8252 | 1.1681 | 3.0649e-09 | 0 | 0 | 0 | 0 | 0 | 1 | -90 | 90 | 0.0065981 | 0.0016537 | -0.0065973 | -0.0016535
6 | 50 | 0.1333 | 0.085313 | 6.7155e-10 | 0 | 0 | 0 | 0 | 0 | 1 | -90 | 90 | -0.11005 | -0.027675 | 0.11006 | 0.027686
22 | 59 | 1.4987 | 0.95919 | 2.5168e-09 | 0 | 0 | 0 | 0 | 0 | 1 | -90 | 90 | 0.044903 | 0.011286 | -0.044869 | -0.011265
16 | 62 | 1.3484 | 0.863 | 2.2644e-09 | 0 | 0 | 0 | 0 | 0 | 1 | -90 | 90 | 0.0065201 | 0.001634 | -0.0065195 | -0.0016338
24 | 23 | 0.030115 | 0.019274 | 5.0571e-11 | 0 | 0 | 0 | 0 | 0 | 1 | -90 | 90 | 0.035736 | 0.0089755 | -0.035735 | -0.0089753
5 | 7 | 0.60897 | 0.38974 | 3.0679e-09 | 0 | 0 | 0 | 0 | 0 | 1 | -90 | 90 | -0.11255 | -0.02833 | 0.11264 | 0.028385
5 | 50 | 0.38632 | 0.24725 | 1.9462e-09 | 0 | 0 | 0 | 0 | 0 | 1 | -90 | 90 | 0.11255 | 0.02833 | -0.11249 | -0.028296
7 | 43 | 0.78099 | 0.49983 | 3.9345e-09 | 0 | 0 | 0 | 0 | 0 | 1 | -90 | 90 | -0.11944 | -0.030089 | 0.11956 | 0.030169
7 | 56 | 1.85 | 1.184 | 3.1067e-09 | 0 | 0 | 0 | 0 | 0 | 1 | -90 | 90 | 0.0067998 | 0.0017044 | -0.0067988 | -0.001704
49 | 48 | 1.4248 | 0.91186 | 2.3926e-09 | 0 | 0 | 0 | 0 | 0 | 1 | -90 | 90 | 0.0049462 | 0.0012396 | -0.0049458 | -0.0012396
43 | 38 | 3.1867 | 2.0395 | 5.3513e-09 | 0 | 0 | 0 | 0 | 0 | 1 | -90 | 90 | 0.010421 | 0.0026129 | -0.010417 | -0.0026109
43 | 8 | 1.1667 | 0.74668 | 5.8776e-09 | 0 | 0 | 0 | 0 | 0 | 1 | -90 | 90 | -0.12998 | -0.032781 | 0.1302 | 0.032921
8 | 54 | 0.91935 | 0.58838 | 4.6315e-09 | 0 | 0 | 0 | 0 | 0 | 1 | -90 | 90 | -0.15815 | -0.039933 | 0.15841 | 0.040096
8 | 55 | 2.3123 | 1.4799 | 3.883e-09 | 0 | 0 | 0 | 0 | 0 | 1 | -90 | 90 | 0.027949 | 0.0070125 | -0.027929 | -0.007
54 | 53 | 0.30329 | 0.19411 | 1.5279e-09 | 0 | 0 | 0 | 0 | 0 | 1 | -90 | 90 | -0.16053 | -0.040629 | 0.16062 | 0.040684
55 | 9 | 0.96898 | 0.62015 | 1.6272e-09 | 0 | 0 | 0 | 0 | 0 | 1 | -90 | 90 | 0.0060882 | 0.0015259 | -0.0060878 | -0.0015258
9 | 20 | 2.1588 | 1.3816 | 3.6252e-09 | 0 | 0 | 0 | 0 | 0 | 1 | -90 | 90 | 0.0060878 | 0.0015258 | -0.006087 | -0.0015256
20 | 73 | 1.3016 | 0.833 | 2.1857e-09 | 0 | 0 | 0 | 0 | 0 | 1 | -90 | 90 | 0.006087 | 0.0015256 | -0.0060864 | -0.0015255
10 | 11 | 2.6964 | 1.7257 | 4.5279e-09 | 0 | 0 | 0 | 0 | 0 | 1 | -90 | 90 | 0.0028949 | 0.00072464 | -0.0028946 | -0.0007249
10 | 72 | 1.5929 | 1.0194 | 2.6749e-09 | 0 | 0 | 0 | 0 | 0 | 1 | -90 | 90 | -0.0028949 | -0.00072464 | 0.002895 | 0.00072448
11 | 52 | 1.7611 | 1.1271 | 2.9573e-09 | 0 | 0 | 0 | 0 | 0 | 1 | -90 | 90 | 0.0028946 | 0.0007249 | -0.0028945 | -0.00072508
72 | 71 | 1.9188 | 1.228 | 3.2222e-09 | 0 | 0 | 0 | 0 | 0 | 1 | -90 | 90 | -0.021346 | -0.0053491 | 0.021356 | 0.0053551
52 | 18 | 1.1669 | 0.74684 | 1.9596e-09 | 0 | 0 | 0 | 0 | 0 | 1 | -90 | 90 | 0.0015696 | 0.000393 | -0.0015695 | -0.00039317
13 | 19 | 2.4077 | 1.5409 | 4.0431e-09 | 0 | 0 | 0 | 0 | 0 | 1 | -90 | 90 | 0.0032973 | 0.00082566 | -0.003297 | -0.00082586
13 | 69 | 1.1965 | 0.76575 | 2.0092e-09 | 0 | 0 | 0 | 0 | 0 | 1 | -90 | 90 | -0.0032973 | -0.00082566 | 0.0032974 | 0.00082557
19 | 57 | 1.3063 | 0.83603 | 2.1936e-09 | 0 | 0 | 0 | 0 | 0 | 1 | -90 | 90 | 0.003297 | 0.00082586 | -0.0032968 | -0.00082596
69 | 68 | 1.4581 | 0.93321 | 2.4486e-09 | 0 | 0 | 0 | 0 | 0 | 1 | -90 | 90 | -0.0047955 | -0.0012011 | 0.0047959 | 0.0012011
14 | 32 | 0.76164 | 0.48745 | 3.837e-09 | 0 | 0 | 0 | 0 | 0 | 1 | -90 | 90 | 0.33707 | 0.086644 | -0.33615 | -0.086054
32 | 29 | 0.80253 | 0.51362 | 4.043e-09 | 0 | 0 | 0 | 0 | 0 | 1 | -90 | 90 | 0.32368 | 0.082931 | -0.32278 | -0.082354
62 | 61 | 2.5465 | 1.6298 | 4.2763e-09 | 0 | 0 | 0 | 0 | 0 | 1 | -90 | 90 | 0.003506 | 0.00087847 | -0.0035056 | -0.00087865
18 | 51 | 1.5529 | 0.99387 | 2.6078e-09 | 0 | 0 | 0 | 0 | 0 | 1 | -90 | 90 | 0.0015695 | 0.00039317 | -0.0015695 | -0.00039338
57 | 58 | 2.5659 | 1.6422 | 4.3088e-09 | 0 | 0 | 0 | 0 | 0 | 1 | -90 | 90 | 0.0018051 | 0.00045208 | -0.001805 | -0.00045242
59 | 60 | 1.1477 | 0.73452 | 1.9273e-09 | 0 | 0 | 0 | 0 | 0 | 1 | -90 | 90 | 0.038063 | 0.0095589 | -0.038045 | -0.0095472
23 | 25 | 1.8521 | 1.1853 | 3.1102e-09 | 0 | 0 | 0 | 0 | 0 | 1 | -90 | 90 | 0.03417 | 0.0085829 | -0.034145 | -0.0085677
53 | 47 | 0.043788 | 0.028024 | 2.206e-10 | 0 | 0 | 0 | 0 | 0 | 1 | -90 | 90 | -0.16245 | -0.041142 | 0.16246 | 0.041151
71 | 70 | 1.3386 | 0.85672 | 2.2479e-09 | 0 | 0 | 0 | 0 | 0 | 1 | -90 | 90 | -0.026234 | -0.0065778 | 0.026245 | 0.0065842
68 | 67 | 1.7586 | 1.1255 | 2.9531e-09 | 0 | 0 | 0 | 0 | 0 | 1 | -90 | 90 | -0.0060294 | -0.0015102 | 0.0060301 | 0.0015104
29 | 31 | 3.2221 | 2.0622 | 5.4108e-09 | 0 | 0 | 0 | 0 | 0 | 1 | -90 | 90 | 0.014144 | 0.0035471 | -0.014137 | -0.0035432
29 | 27 | 0.76957 | 0.49252 | 3.8769e-09 | 0 | 0 | 0 | 0 | 0 | 1 | -90 | 90 | 0.30864 | 0.078807 | -0.30785 | -0.078302
33 | 42 | 0.69333 | 0.44373 | 3.4929e-09 | 0 | 0 | 0 | 0 | 0 | 1 | -90 | 90 | -0.1824 | -0.046392 | 0.18265 | 0.046553
33 | 44 | 0.50579 | 0.3237 | 2.5481e-09 | 0 | 0 | 0 | 0 | 0 | 1 | -90 | 90 | 0.1824 | 0.046392 | -0.18221 | -0.046274
42 | 40 | 1.3309 | 0.85177 | 2.2349e-09 | 0 | 0 | 0 | 0 | 0 | 1 | -90 | 90 | 0.036163 | 0.0090802 | -0.036144 | -0.0090682
42 | 41 | 0.28692 | 0.18363 | 1.4454e-09 | 0 | 0 | 0 | 0 | 0 | 1 | -90 | 90 | -0.21881 | -0.055633 | 0.21896 | 0.055729
44 | 45 | 0.38366 | 0.24554 | 1.9328e-09 | 0 | 0 | 0 | 0 | 0 | 1 | -90 | 90 | 0.17583 | 0.044673 | -0.1757 | -0.04459
30 | 41 | 0.59526 | 0.38096 | 2.9988e-09 | 0 | 0 | 0 | 0 | 0 | 1 | -90 | 90 | 0.22123 | 0.05642 | -0.22091 | -0.056218
30 | 28 | 0.48757 | 0.31205 | 2.4563e-09 | 0 | 0 | 0 | 0 | 0 | 1 | -90 | 90 | -0.22123 | -0.05642 | 0.22149 | 0.056586
28 | 27 | 0.26687 | 0.1708 | 1.3444e-09 | 0 | 0 | 0 | 0 | 0 | 1 | -90 | 90 | -0.25449 | -0.064856 | 0.25467 | 0.064976
60 | 70 | 1.2326 | 0.78889 | 2.0699e-09 | 0 | 0 | 0 | 0 | 0 | 1 | -90 | 90 | 0.032085 | 0.0080534 | -0.032071 | -0.0080445
25 | 26 | 0.27225 | 0.17424 | 4.5718e-10 | 0 | 0 | 0 | 0 | 0 | 1 | -90 | 90 | 0.032236 | 0.0080891 | -0.032233 | -0.0080871
26 | 63 | 1.1535 | 0.73825 | 1.9371e-09 | 0 | 0 | 0 | 0 | 0 | 1 | -90 | 90 | 0.030805 | 0.0077292 | -0.030792 | -0.0077215
63 | 64 | 0.2951 | 0.18886 | 4.9555e-10 | 0 | 0 | 0 | 0 | 0 | 1 | -90 | 90 | 0.029435 | 0.0073813 | -0.029432 | -0.0073795
64 | 65 | 1.2069 | 0.77239 | 2.0266e-09 | 0 | 0 | 0 | 0 | 0 | 1 | -90 | 90 | 0.022927 | 0.005749 | -0.02292 | -0.0057446
40 | 37 | 0.89149 | 0.57055 | 1.4971e-09 | 0 | 0 | 0 | 0 | 0 | 1 | -90 | 90 | 0.031564 | 0.0079205 | -0.031554 | -0.0079145
45 | 46 | 0.69578 | 0.4453 | 3.5052e-09 | 0 | 0 | 0 | 0 | 0 | 1 | -90 | 90 | 0.16893 | 0.042894 | -0.16871 | -0.042754
35 | 36 | 1.1182 | 0.71566 | 1.8778e-09 | 0 | 0 | 0 | 0 | 0 | 1 | -90 | 90 | 0.0032425 | 0.00081253 | -0.0032424 | -0.00081263
35 | 37 | 1.0738 | 0.68725 | 1.8033e-09 | 0 | 0 | 0 | 0 | 0 | 1 | -90 | 90 | -0.0063744 | -0.0015975 | 0.0063749 | 0.0015976
37 | 39 | 2.4308 | 1.5557 | 4.0819e-09 | 0 | 0 | 0 | 0 | 0 | 1 | -90 | 90 | 0.02518 | 0.0063169 | -0.025163 | -0.0063065
46 | 47 | 0.31422 | 0.2011 | 1.583e-09 | 0 | 0 | 0 | 0 | 0 | 1 | -90 | 90 | 0.16871 | 0.042754 | -0.16861 | -0.042691
65 | 66 | 0.13297 | 0.085098 | 2.2329e-10 | 0 | 0 | 0 | 0 | 0 | 1 | -90 | 90 | 0.016902 | 0.0042364 | -0.016902 | -0.0042362
66 | 67 | 1.6355 | 1.0467 | 2.7465e-09 | 0 | 0 | 0 | 0 | 0 | 1 | -90 | 90 | 0.01224 | 0.0030678 | -0.012238 | -0.0030663