## bus_data
BUS_I | BUS_TYPE | Pd | Qd | Gs | Bs | area | Vm | Va | baseKV | zone | Vmax | Vmin
1 | 1 | 0.00071267 | 0.00017861 | 0 | 0 | 1 | 0.97676 | -0.448 | 0.4 | 1 | 1.1 | 0.9
2 | 1 | 0.00025556 | 6.4049e-05 | 0 | 0 | 1 | 0.97675 | -0.44822 | 0.4 | 1 | 1.1 | 0.9
3 | 1 | 0.00016361 | 4.1003e-05 | 0 | 0 | 1 | 0.97676 | -0.44789 | 0.4 | 1 | 1.1 | 0.9
5 | 1 | 0 | 0 | 0 | 0 | 1 | 0.9769 | -0.44514 | 0.4 | 1 | 1.1 | 0.9
7 | 1 | 0.00020134 | 5.046e-05 | 0 | 0 | 1 | 0.97688 | -0.44566 | 0.4 | 1 | 1.1 | 0.9
8 | 1 | 0 | 0 | 0 | 0 | 1 | 0.97713 | -0.44058 | 0.4 | 1 | 1.1 | 0.9
85 | 1 | 0.00075425 | 0.00018903 | 0 | 0 | 1 | 0.97706 | -0.44193 | 0.4 | 1 | 1.1 | 0.9
83 | 1 | 0.0020997 | 0.00052624 | 0 | 0 | 1 | 0.97728 | -0.4377 | 0.4 | 1 | 1.1 | 0.9
81 | 1 | 0 | 0 | 0 | 0 | 1 | 0.97769 | -0.42953 | 0.4 | 1 | 1.1 | 0.9
9 | 1 | 0.0021707 | 0.00054404 | 0 | 0 | 1 | 0.98741 | -0.24286 | 0.4 | 1 | 1.1 | 0.9
10 | 1 | 0 | 0 | 0 | 0 | 1 | 0.98749 | -0.2412 | 0.4 | 1 | 1.1 | 0.9
13 | 1 | 0 | 0 | 0 | 0 | 1 | 0.98951 | -0.20197 | 0.4 | 1 | 1.1 | 0.9
14 | 1 | 0 | 0 | 0 | 0 | 1 | 0.98681 | -0.25455 | 0.4 | 1 | 1.1 | 0.9
12 | 1 | 0 | 0 | 0 | 0 | 1 | 0.99143 | -0.16465 | 0.4 | 1 | 1.1 | 0.9
24 | 1 | 0 | 0 | 0 | 0 | 1 | 0.99166 | -0.16021 | 0.4 | 1 | 1.1 | 0.9
22 | 1 | 0.0004473 | 0.0001121 | 0 | 0 | 1 | 0.99118 | -0.16946 | 0.4 | 1 | 1.1 | 0.9
17 | 1 | 0.0013271 | 0.0003326 | 0 | 0 | 1 | 0.98665 | -0.25756 | 0.4 | 1 | 1.1 | 0.9
15 | 1 | 0.00085868 | 0.00021521 | 0 | 0 | 1 | 0.98647 | -0.26109 | 0.4 | 1 | 1.1 | 0.9
21 | 1 | 0.00083039 | 0.00020812 | 0 | 0 | 1 | 0.98648 | -0.26095 | 0.4 | 1 | 1.1 | 0.9
28 | 1 | 0.0011529 | 0.00028896 | 0 | 0 | 1 | 0.99185 | -0.15659 | 0.4 | 1 | 1.1 | 0.9
25 | 1 | 0.0011353 | 0.00028453 | 0 | 0 | 1 | 0.99164 | -0.16056 | 0.4 | 1 | 1.1 | 0.9
23 | 1 | 0 | 0 | 0 | 0 | 1 | 0.98747 | -0.24098 | 0.4 | 1 | 1.1 | 0.9
41 | 1 | 0.020565 | 0.005154 | 0 | 0 | 1 | 0.98594 | -0.27065 | 0.4 | 1 | 1.1 | 0.9
45 | 1 | 0 | 0 | 0 | 0 | 1 | 0.98906 | -0.21007 | 0.4 | 1 | 1.1 | 0.9
46 | 1 | 0 | 0 | 0 | 0 | 1 | 0.98728 | -0.24462 | 0.4 | 1 | 1.1 | 0.9
20 | 1 | 0 | 0 | 0 | 0 | 1 | 0.98651 | -0.26032 | 0.4 | 1 | 1.1 | 0.9
68 | 1 | 0.00027738 | 6.9517e-05 | 0 | 0 | 1 | 0.9865 | -0.26046 | 0.4 | 1 | 1.1 | 0.9
18 | 1 | 0 | 0 | 0 | 0 | 1 | 0.9866 | -0.25867 | 0.4 | 1 | 1.1 | 0.9
16 | 1 | 0.0023402 | 0.00058652 | 0 | 0 | 1 | 0.98663 | -0.25797 | 0.4 | 1 | 1.1 | 0.9
19 | 1 | 0.0013657 | 0.00034228 | 0 | 0 | 1 | 0.98655 | -0.25964 | 0.4 | 1 | 1.1 | 0.9
69 | 1 | 0.00051207 | 0.00012834 | 0 | 0 | 1 | 0.98648 | -0.26089 | 0.4 | 1 | 1.1 | 0.9
40 | 1 | 0.01627 | 0.0040777 | 0 | 0 | 1 | 0.98532 | -0.28278 | 0.4 | 1 | 1.1 | 0.9
44 | 1 | 0.0076695 | 0.0019222 | 0 | 0 | 1 | 0.99018 | -0.1885 | 0.4 | 1 | 1.1 | 0.9
86 | 1 | 0.002796 | 0.00070073 | 0 | 0 | 1 | 0.98727 | -0.24471 | 0.4 | 1 | 1.1 | 0.9
27 | 1 | 0 | 0 | 0 | 0 | 1 | 0.99238 | -0.1464 | 0.4 | 1 | 1.1 | 0.9
26 | 1 | 0.00033657 | 8.4353e-05 | 0 | 0 | 1 | 0.99164 | -0.16069 | 0.4 | 1 | 1.1 | 0.9
29 | 1 | 0.0013835 | 0.00034675 | 0 | 0 | 1 | 0.99251 | -0.14383 | 0.4 | 1 | 1.1 | 0.9
31 | 1 | 0 | 0 | 0 | 0 | 1 | 0.99253 | -0.14351 | 0.4 | 1 | 1.1 | 0.9
33 | 1 | 0.00020468 | 5.1298e-05 | 0 | 0 | 1 | 0.99377 | -0.11949 | 0.4 | 1 | 1.1 | 0.9
30 | 1 | 0.0002188 | 5.4837e-05 | 0 | 0 | 1 | 0.99252 | -0.14364 | 0.4 | 1 | 1.1 | 0.9
67 | 1 | 0.00035308 | 8.8489e-05 | 0 | 0 | 1 | 0.9939 | -0.11689 | 0.4 | 1 | 1.1 | 0.9
36 | 1 | 0 | 0 | 0 | 0 | 1 | 0.99675 | -0.061358 | 0.4 | 1 | 1.1 | 0.9
65 | 1 | 0.0015693 | 0.00039331 | 0 | 0 | 1 | 0.99186 | -0.15443 | 0.4 | 1 | 1.1 | 0.9
64 | 1 | 0.0083625 | 0.0020958 | 0 | 0 | 1 | 0.99895 | -0.019943 | 0.4 | 1 | 1.1 | 0.9
37 | 1 | 0 | 0 | 0 | 0 | 1 | 0.97804 | -0.4226 | 0.4 | 1 | 1.1 | 0.9
72 | 1 | 0 | 0 | 0 | 0 | 1 | 0.97807 | -0.42195 | 0.4 | 1 | 1.1 | 0.9
73 | 1 | 0.0010617 | 0.00026608 | 0 | 0 | 1 | 0.978 | -0.42339 | 0.4 | 1 | 1.1 | 0.9
70 | 1 | 0.003276 | 0.00082104 | 0 | 0 | 1 | 0.97797 | -0.42391 | 0.4 | 1 | 1.1 | 0.9
38 | 1 | 0 | 0 | 0 | 0 | 1 | 0.9798 | -0.38806 | 0.4 | 1 | 1.1 | 0.9
77 | 1 | 0.0013257 | 0.00033224 | 0 | 0 | 1 | 0.979 | -0.40372 | 0.4 | 1 | 1.1 | 0.9
39 | 1 | 0 | 0 | 0 | 0 | 1 | 0.98869 | -0.21532 | 0.4 | 1 | 1.1 | 0.9
74 | 1 | 0.004727 | 0.0011847 | 0 | 0 | 1 | 0.97869 | -0.40976 | 0.4 | 1 | 1.1 | 0.9
66 | 1 | 0 | 0 | 0 | 0 | 1 | 0.99394 | -0.11622 | 0.4 | 1 | 1.1 | 0.9
61 | 1 | 0.0059821 | 0.0014993 | 0 | 0 | 1 | 0.99926 | -0.013944 | 0.4 | 1 | 1.1 | 0.9
79 | 1 | 0.0001998 | 5.0076e-05 | 0 | 0 | 1 | 0.9785 | -0.41354 | 0.4 | 1 | 1.1 | 0.9
78 | 1 | 0.0041112 | 0.0010304 | 0 | 0 | 1 | 0.97856 | -0.41235 | 0.4 | 1 | 1.1 | 0.9
75 | 1 | 0.00664 | 0.0016641 | 0 | 0 | 1 | 0.97864 | -0.41084 | 0.4 | 1 | 1.1 | 0.9
42 | 1 | 0.024783 | 0.0062112 | 0 | 0 | 1 | 0.98457 | -0.29738 | 0.4 | 1 | 1.1 | 0.9
43 | 1 | 0 | 0 | 0 | 0 | 1 | 0.99167 | -0.1597 | 0.4 | 1 | 1.1 | 0.9
48 | 1 | 0 | 0 | 0 | 0 | 1 | 0.99198 | -0.15373 | 0.4 | 1 | 1.1 | 0.9
49 | 1 | 0.0060055 | 0.0015051 | 0 | 0 | 1 | 0.99145 | -0.16385 | 0.4 | 1 | 1.1 | 0.9
58 | 1 | 0.015419 | 0.0038645 | 0 | 0 | 1 | 0.99291 | -0.13585 | 0.4 | 1 | 1.1 | 0.9
50 | 1 | 0.0078307 | 0.0019626 | 0 | 0 | 1 | 0.99133 | -0.16619 | 0.4 | 1 | 1.1 | 0.9
57 | 1 | 0.024746 | 0.0062019 | 0 | 0 | 1 | 0.99399 | -0.11507 | 0.4 | 1 | 1.1 | 0.9
51 | 1 | 0.0031825 | 0.00079762 | 0 | 0 | 1 | 0.99129 | -0.1671 | 0.4 | 1 | 1.1 | 0.9
52 | 1 | 0.025327 | 0.0063477 | 0 | 0 | 1 | 0.99509 | -0.094124 | 0.4 | 1 | 1.1 | 0.9
53 | 1 | 0.00042653 | 0.0001069 | 0 | 0 | 1 | 0.99477 | -0.10012 | 0.4 | 1 | 1.1 | 0.9
54 | 1 | 0.020265 | 0.0050788 | 0 | 0 | 1 | 0.9954 | -0.087998 | 0.4 | 1 | 1.1 | 0.9
55 | 1 | 0 | 0 | 0 | 0 | 1 | 0.99433 | -0.1086 | 0.4 | 1 | 1.1 | 0.9
56 | 1 | 0 | 0 | 0 | 0 | 1 | 0.99644 | -0.067997 | 0.4 | 1 | 1.1 | 0.9
62 | 1 | 0.00065208 | 0.00016343 | 0 | 0 | 1 | 0.99411 | -0.11282 | 0.4 | 1 | 1.1 | 0.9
63 | 1 | 0.00017441 | 4.3712e-05 | 0 | 0 | 1 | 0.99433 | -0.10869 | 0.4 | 1 | 1.1 | 0.9
59 | 1 | 0.010176 | 0.0025503 | 0 | 0 | 1 | 0.99781 | -0.041857 | 0.4 | 1 | 1.1 | 0.9
60 | 3 | 0.0019792 | 0.00049604 | 0 | 0 | 1 | 1 | 0 | 0.4 | 1 | 1.1 | 0.9
76 | 1 | 0.012622 | 0.0031635 | 0 | 0 | 1 | 0.97858 | -0.41192 | 0.4 | 1 | 1.1 | 0.9
84 | 1 | 0.0037413 | 0.00093765 | 0 | 0 | 1 | 0.97831 | -0.41725 | 0.4 | 1 | 1.1 | 0.9
82 | 1 | 0.00060379 | 0.00015132 | 0 | 0 | 1 | 0.97812 | -0.42108 | 0.4 | 1 | 1.1 | 0.9
80 | 1 | 0.0022704 | 0.00056902 | 0 | 0 | 1 | 0.9774 | -0.43526 | 0.4 | 1 | 1.1 | 0.9

## generator_data
GEN_BUS | PG | QG | QMAX | QMIN | VG | MBASE | GEN_STATUS | PMAX | PMIN
60 | 0.2665 | 0.067773 | 10 | -10 | 1 | 100 | 1 | 10 | 0

## branch_data
F_BUS | T_BUS | BR_R | BR_X | BR_B | RATE_A | RATE_B | RATE_C | TAP | SHIFT | BR_STATUS | ANGMIN | ANGMAX | P_in | Q_in | P_out | Q_out
1 | 2 | 3.6886 | 2.3607 | 6.1942e-09 | 0 | 0 | 0 | 0 | 0 | 1 | -90 | 90 | 0.00025556 | 6.3462e-05 | -0.00025555 | -6.4051e-05
1 | 3 | 0.47591 | 0.30458 | 7.9919e-10 | 0 | 0 | 0 | 0 | 0 | 1 | -90 | 90 | -0.00096822 | -0.00024208 | 0.00096822 | 0.00024201
3 | 5 | 10.3619 | 6.6316 | 1.74e-08 | 0 | 0 | 0 | 0 | 0 | 1 | -90 | 90 | -0.0011318 | -0.00028301 | 0.001132 | 0.00028144
5 | 7 | 10.8434 | 6.9397 | 1.8209e-08 | 0 | 0 | 0 | 0 | 0 | 1 | -90 | 90 | 0.00020134 | 4.8727e-05 | -0.00020133 | -5.0461e-05
5 | 8 | 14.4869 | 9.2716 | 2.4327e-08 | 0 | 0 | 0 | 0 | 0 | 1 | -90 | 90 | -0.0013333 | -0.00033017 | 0.0013336 | 0.00032803
8 | 85 | 7.6466 | 4.8938 | 1.2841e-08 | 0 | 0 | 0 | 0 | 0 | 1 | -90 | 90 | 0.00075429 | 0.00018784 | -0.00075424 | -0.00018904
8 | 83 | 5.8513 | 3.7449 | 9.826e-09 | 0 | 0 | 0 | 0 | 0 | 1 | -90 | 90 | -0.0020879 | -0.00051588 | 0.0020882 | 0.00051512
83 | 81 | 8.3062 | 5.316 | 1.3948e-08 | 0 | 0 | 0 | 0 | 0 | 1 | -90 | 90 | -0.0041878 | -0.0010414 | 0.0041895 | 0.0010411
81 | 82 | 5.5857 | 3.5749 | 9.3799e-09 | 0 | 0 | 0 | 0 | 0 | 1 | -90 | 90 | -0.0064605 | -0.0016088 | 0.0064631 | 0.0016095
81 | 80 | 10.787 | 6.9037 | 1.8114e-08 | 0 | 0 | 0 | 0 | 0 | 1 | -90 | 90 | 0.002271 | 0.0005677 | -0.0022704 | -0.00056904
9 | 10 | 3.3405 | 2.1379 | 5.6096e-09 | 0 | 0 | 0 | 0 | 0 | 1 | -90 | 90 | -0.0021707 | -0.00054404 | 0.0021709 | 0.0005436
10 | 13 | 17.7145 | 11.3373 | 2.9747e-08 | 0 | 0 | 0 | 0 | 0 | 1 | -90 | 90 | -0.0096888 | -0.0024255 | 0.009707 | 0.0024342
10 | 14 | 7.7492 | 4.9595 | 1.3013e-08 | 0 | 0 | 0 | 0 | 0 | 1 | -90 | 90 | 0.0075179 | 0.0018819 | -0.0075132 | -0.0018801
13 | 22 | 14.7252 | 9.4241 | 2.4727e-08 | 0 | 0 | 0 | 0 | 0 | 1 | -90 | 90 | -0.009707 | -0.0024341 | 0.009722 | 0.0024414
14 | 17 | 1.7462 | 1.1176 | 2.9323e-09 | 0 | 0 | 0 | 0 | 0 | 1 | -90 | 90 | 0.0075132 | 0.0018801 | -0.0075121 | -0.0018797
12 | 24 | 1.9243 | 1.2315 | 3.2314e-09 | 0 | 0 | 0 | 0 | 0 | 1 | -90 | 90 | -0.010172 | -0.0025546 | 0.010174 | 0.0025557
12 | 22 | 2.0875 | 1.336 | 3.5055e-09 | 0 | 0 | 0 | 0 | 0 | 1 | -90 | 90 | 0.010172 | 0.0025546 | -0.010169 | -0.0025535
24 | 28 | 1.3715 | 0.87777 | 2.3031e-09 | 0 | 0 | 0 | 0 | 0 | 1 | -90 | 90 | -0.011646 | -0.0029241 | 0.011648 | 0.0029252
24 | 25 | 1.0313 | 0.66003 | 1.7318e-09 | 0 | 0 | 0 | 0 | 0 | 1 | -90 | 90 | 0.0014719 | 0.00036843 | -0.0014718 | -0.00036859
17 | 16 | 0.28956 | 0.18532 | 4.8625e-10 | 0 | 0 | 0 | 0 | 0 | 1 | -90 | 90 | 0.006185 | 0.0015471 | -0.0061849 | -0.001547
15 | 21 | 0.67244 | 0.43036 | 1.1292e-09 | 0 | 0 | 0 | 0 | 0 | 1 | -90 | 90 | -0.00085868 | -0.00021521 | 0.00085869 | 0.0002151
21 | 19 | 3.398 | 2.1747 | 5.7061e-09 | 0 | 0 | 0 | 0 | 0 | 1 | -90 | 90 | -0.0016891 | -0.00042322 | 0.0016892 | 0.00042273
28 | 27 | 3.5182 | 2.2517 | 5.9081e-09 | 0 | 0 | 0 | 0 | 0 | 1 | -90 | 90 | -0.012801 | -0.0032141 | 0.012807 | 0.0032175
25 | 26 | 1.7711 | 1.1335 | 2.9741e-09 | 0 | 0 | 0 | 0 | 0 | 1 | -90 | 90 | 0.00033658 | 8.4062e-05 | -0.00033657 | -8.4353e-05
23 | 41 | 2.1015 | 1.345 | 3.529e-09 | 0 | 0 | 0 | 0 | 0 | 1 | -90 | 90 | 0.061746 | 0.015524 | -0.061659 | -0.015469
23 | 45 | 2.1004 | 1.3442 | 3.5271e-09 | 0 | 0 | 0 | 0 | 0 | 1 | -90 | 90 | -0.064543 | -0.016224 | 0.064638 | 0.016285
23 | 46 | 5.6966 | 3.6458 | 9.5662e-09 | 0 | 0 | 0 | 0 | 0 | 1 | -90 | 90 | 0.0027965 | 0.0007001 | -0.002796 | -0.00070072
41 | 40 | 1.2867 | 0.82348 | 2.1607e-09 | 0 | 0 | 0 | 0 | 0 | 1 | -90 | 90 | 0.041094 | 0.010315 | -0.04107 | -0.0103
45 | 44 | 1.47 | 0.94082 | 2.4686e-09 | 0 | 0 | 0 | 0 | 0 | 1 | -90 | 90 | -0.064638 | -0.016285 | 0.064705 | 0.016327
46 | 86 | 0.13697 | 0.087662 | 2.3001e-10 | 0 | 0 | 0 | 0 | 0 | 1 | -90 | 90 | 0.002796 | 0.00070072 | -0.002796 | -0.00070074
20 | 68 | 0.80891 | 0.5177 | 1.3584e-09 | 0 | 0 | 0 | 0 | 0 | 1 | -90 | 90 | 0.00078946 | 0.00019714 | -0.00078945 | -0.00019727
20 | 18 | 9.0646 | 5.8014 | 1.5222e-08 | 0 | 0 | 0 | 0 | 0 | 1 | -90 | 90 | -0.00078946 | -0.00019714 | 0.00078952 | 0.0001957
68 | 69 | 3.6178 | 2.3154 | 6.0753e-09 | 0 | 0 | 0 | 0 | 0 | 1 | -90 | 90 | 0.00051208 | 0.00012775 | -0.00051207 | -0.00012834
18 | 19 | 1.3805 | 0.88352 | 2.3182e-09 | 0 | 0 | 0 | 0 | 0 | 1 | -90 | 90 | 0.003055 | 0.00076487 | -0.0030549 | -0.00076501
18 | 16 | 0.79172 | 0.5067 | 1.3295e-09 | 0 | 0 | 0 | 0 | 0 | 1 | -90 | 90 | -0.0038445 | -0.00096057 | 0.0038447 | 0.00096053
40 | 42 | 2.5606 | 1.6388 | 4.3e-09 | 0 | 0 | 0 | 0 | 0 | 1 | -90 | 90 | 0.0248 | 0.0062218 | -0.024783 | -0.0062112
44 | 43 | 1.7584 | 1.1254 | 2.9528e-09 | 0 | 0 | 0 | 0 | 0 | 1 | -90 | 90 | -0.072374 | -0.01825 | 0.072474 | 0.018313
27 | 29 | 0.88645 | 0.56732 | 1.4886e-09 | 0 | 0 | 0 | 0 | 0 | 1 | -90 | 90 | -0.012807 | -0.0032175 | 0.012808 | 0.0032184
29 | 31 | 0.098315 | 0.062922 | 1.651e-10 | 0 | 0 | 0 | 0 | 0 | 1 | -90 | 90 | -0.014192 | -0.0035651 | 0.014192 | 0.0035652
31 | 33 | 7.379 | 4.7226 | 1.2391e-08 | 0 | 0 | 0 | 0 | 0 | 1 | -90 | 90 | -0.014411 | -0.0036197 | 0.014428 | 0.003629
31 | 30 | 2.5181 | 1.6116 | 4.2285e-09 | 0 | 0 | 0 | 0 | 0 | 1 | -90 | 90 | 0.0002188 | 5.4422e-05 | -0.0002188 | -5.4837e-05
33 | 67 | 0.78984 | 0.5055 | 1.3264e-09 | 0 | 0 | 0 | 0 | 0 | 1 | -90 | 90 | -0.014632 | -0.0036803 | 0.014634 | 0.0036814
67 | 66 | 0.19916 | 0.12746 | 3.3444e-10 | 0 | 0 | 0 | 0 | 0 | 1 | -90 | 90 | -0.014987 | -0.0037699 | 0.014988 | 0.0037701
36 | 65 | 8.8904 | 5.6899 | 1.4929e-08 | 0 | 0 | 0 | 0 | 0 | 1 | -90 | 90 | 0.047114 | 0.012088 | -0.046902 | -0.011954
36 | 64 | 3.984 | 2.5498 | 6.6902e-09 | 0 | 0 | 0 | 0 | 0 | 1 | -90 | 90 | -0.047114 | -0.012088 | 0.047209 | 0.012148
65 | 39 | 5.971 | 3.8214 | 1.0027e-08 | 0 | 0 | 0 | 0 | 0 | 1 | -90 | 90 | 0.045333 | 0.011561 | -0.0452 | -0.011477
64 | 61 | 0.49015 | 0.3137 | 8.2309e-10 | 0 | 0 | 0 | 0 | 0 | 1 | -90 | 90 | -0.055571 | -0.014244 | 0.055587 | 0.014254
37 | 72 | 0.64234 | 0.4111 | 1.0787e-09 | 0 | 0 | 0 | 0 | 0 | 1 | -90 | 90 | -0.0043378 | -0.0010865 | 0.004338 | 0.0010865
37 | 73 | 3.1654 | 2.0258 | 5.3155e-09 | 0 | 0 | 0 | 0 | 0 | 1 | -90 | 90 | 0.0010617 | 0.0002656 | -0.0010617 | -0.00026609
37 | 70 | 1.7118 | 1.0956 | 2.8747e-09 | 0 | 0 | 0 | 0 | 0 | 1 | -90 | 90 | 0.0032761 | 0.00082092 | -0.0032759 | -0.00082106
72 | 79 | 8.3163 | 5.3224 | 1.3965e-08 | 0 | 0 | 0 | 0 | 0 | 1 | -90 | 90 | -0.004338 | -0.0010865 | 0.0043397 | 0.0010863
38 | 77 | 6.7467 | 4.3179 | 1.133e-08 | 0 | 0 | 0 | 0 | 0 | 1 | -90 | 90 | 0.0099876 | 0.0025042 | -0.0099801 | -0.0025006
38 | 39 | 16.7369 | 10.7116 | 2.8106e-08 | 0 | 0 | 0 | 0 | 0 | 1 | -90 | 90 | -0.044828 | -0.011241 | 0.0452 | 0.011477
38 | 74 | 2.6782 | 1.7141 | 4.4975e-09 | 0 | 0 | 0 | 0 | 0 | 1 | -90 | 90 | 0.03484 | 0.0087371 | -0.034804 | -0.0087145
77 | 78 | 4.2802 | 2.7393 | 7.1876e-09 | 0 | 0 | 0 | 0 | 0 | 1 | -90 | 90 | 0.0086545 | 0.0021683 | -0.0086509 | -0.0021667
74 | 75 | 0.15507 | 0.099247 | 2.6041e-10 | 0 | 0 | 0 | 0 | 0 | 1 | -90 | 90 | 0.030077 | 0.0075298 | -0.030075 | -0.0075289
66 | 62 | 1.0065 | 0.64413 | 1.6901e-09 | 0 | 0 | 0 | 0 | 0 | 1 | -90 | 90 | -0.014988 | -0.0037701 | 0.01499 | 0.0037715
61 | 60 | 1.0282 | 0.65808 | 1.7267e-09 | 0 | 0 | 0 | 0 | 0 | 1 | -90 | 90 | -0.06157 | -0.015753 | 0.061611 | 0.01578
79 | 78 | 1.1236 | 0.7191 | 1.8868e-09 | 0 | 0 | 0 | 0 | 0 | 1 | -90 | 90 | -0.0045395 | -0.0011364 | 0.0045398 | 0.0011363
75 | 76 | 0.19719 | 0.1262 | 3.3114e-10 | 0 | 0 | 0 | 0 | 0 | 1 | -90 | 90 | 0.023436 | 0.0058647 | -0.023434 | -0.005864
43 | 48 | 0.29508 | 0.18885 | 4.9552e-10 | 0 | 0 | 0 | 0 | 0 | 1 | -90 | 90 | -0.089498 | -0.022581 | 0.089523 | 0.022597
43 | 49 | 1.0742 | 0.68751 | 1.8039e-09 | 0 | 0 | 0 | 0 | 0 | 1 | -90 | 90 | 0.017023 | 0.0042678 | -0.01702 | -0.0042658
48 | 58 | 0.88619 | 0.56716 | 1.4882e-09 | 0 | 0 | 0 | 0 | 0 | 1 | -90 | 90 | -0.089523 | -0.022597 | 0.0896 | 0.022646
49 | 50 | 0.93633 | 0.59925 | 1.5724e-09 | 0 | 0 | 0 | 0 | 0 | 1 | -90 | 90 | 0.011015 | 0.0027607 | -0.011013 | -0.0027601
58 | 57 | 0.87939 | 0.56281 | 1.4767e-09 | 0 | 0 | 0 | 0 | 0 | 1 | -90 | 90 | -0.10502 | -0.026511 | 0.10512 | 0.026578
50 | 51 | 1.2606 | 0.80676 | 2.1168e-09 | 0 | 0 | 0 | 0 | 0 | 1 | -90 | 90 | 0.0031827 | 0.0007975 | -0.0031825 | -0.00079762
57 | 56 | 1.6165 | 1.0346 | 2.7145e-09 | 0 | 0 | 0 | 0 | 0 | 1 | -90 | 90 | -0.12987 | -0.032779 | 0.13016 | 0.032967
52 | 53 | 1.6411 | 1.0503 | 2.7559e-09 | 0 | 0 | 0 | 0 | 0 | 1 | -90 | 90 | 0.016257 | 0.0040934 | -0.016253 | -0.0040907
52 | 54 | 0.65477 | 0.41905 | 1.0995e-09 | 0 | 0 | 0 | 0 | 0 | 1 | -90 | 90 | -0.041585 | -0.010441 | 0.041597 | 0.010449
53 | 55 | 2.3842 | 1.5259 | 4.0037e-09 | 0 | 0 | 0 | 0 | 0 | 1 | -90 | 90 | 0.015826 | 0.0039838 | -0.01582 | -0.0039801
54 | 56 | 1.4388 | 0.92086 | 2.4162e-09 | 0 | 0 | 0 | 0 | 0 | 1 | -90 | 90 | -0.061862 | -0.015528 | 0.061921 | 0.015565
55 | 62 | 1.1967 | 0.76586 | 2.0095e-09 | 0 | 0 | 0 | 0 | 0 | 1 | -90 | 90 | 0.015645 | 0.0039368 | -0.015642 | -0.0039349
55 | 63 | 2.0706 | 1.3252 | 3.4771e-09 | 0 | 0 | 0 | 0 | 0 | 1 | -90 | 90 | 0.00017441 | 4.3369e-05 | -0.00017441 | -4.3712e-05
56 | 59 | 0.60968 | 0.39019 | 2.0476e-09 | 0 | 0 | 0 | 0 | 0 | 1 | -90 | 90 | -0.19208 | -0.048532 | 0.19232 | 0.048686
59 | 60 | 0.93019 | 0.59532 | 3.1241e-09 | 0 | 0 | 0 | 0 | 0 | 1 | -90 | 90 | -0.2025 | -0.051236 | 0.20291 | 0.051497
76 | 84 | 2.1119 | 1.3516 | 3.5464e-09 | 0 | 0 | 0 | 0 | 0 | 1 | -90 | 90 | 0.010812 | 0.0027004 | -0.010809 | -0.002699
84 | 82 | 2.3138 | 1.4808 | 3.8855e-09 | 0 | 0 | 0 | 0 | 0 | 1 | -90 | 90 | 0.0070681 | 0.0017613 | -0.0070668 | -0.0017609