## bus_data
BUS_I | BUS_TYPE | Pd | Qd | Gs | Bs | area | Vm | Va | baseKV | zone | Vmax | Vmin
1 | 1 | 0.016652 | 0.0041733 | 0 | 0 | 1 | 0.99172 | -0.15758 | 0.4 | 1 | 1.1 | 0.9
2 | 1 | 0.017793 | 0.0044594 | 0 | 0 | 1 | 0.9898 | -0.19432 | 0.4 | 1 | 1.1 | 0.9
3 | 1 | 0 | 0 | 0 | 0 | 1 | 0.99375 | -0.11871 | 0.4 | 1 | 1.1 | 0.9
4 | 1 | 0 | 0 | 0 | 0 | 1 | 0.98841 | -0.22112 | 0.4 | 1 | 1.1 | 0.9
5 | 1 | 0.032398 | 0.0081197 | 0 | 0 | 1 | 0.99115 | -0.16892 | 0.4 | 1 | 1.1 | 0.9
6 | 1 | 0 | 0 | 0 | 0 | 1 | 0.99544 | -0.086428 | 0.4 | 1 | 1.1 | 0.9
18 | 1 | 0 | 0 | 0 | 0 | 1 | 0.98665 | -0.25507 | 0.4 | 1 | 1.1 | 0.9
38 | 1 | 0.011418 | 0.0028617 | 0 | 0 | 1 | 0.9877 | -0.23495 | 0.4 | 1 | 1.1 | 0.9
10 | 3 | 0 | 0 | 0 | 0 | 1 | 1 | 0 | 0.4 | 1 | 1.1 | 0.9
35 | 1 | 0 | 0 | 0 | 0 | 1 | 0.99266 | -0.13982 | 0.4 | 1 | 1.1 | 0.9
43 | 1 | 0.025035 | 0.0062743 | 0 | 0 | 1 | 0.9942 | -0.1099 | 0.4 | 1 | 1.1 | 0.9
8 | 1 | 0 | 0 | 0 | 0 | 1 | 0.97731 | -0.43702 | 0.4 | 1 | 1.1 | 0.9
61 | 1 | 0.036964 | 0.0092641 | 0 | 0 | 1 | 0.97749 | -0.43355 | 0.4 | 1 | 1.1 | 0.9
60 | 1 | 0.0084567 | 0.0021195 | 0 | 0 | 1 | 0.9773 | -0.43723 | 0.4 | 1 | 1.1 | 0.9
30 | 1 | 0.071826 | 0.018001 | 0 | 0 | 1 | 0.99654 | -0.066502 | 0.4 | 1 | 1.1 | 0.9
11 | 1 | 0 | 0 | 0 | 0 | 1 | 0.98026 | -0.37926 | 0.4 | 1 | 1.1 | 0.9
57 | 1 | 0 | 0 | 0 | 0 | 1 | 0.97886 | -0.40661 | 0.4 | 1 | 1.1 | 0.9
62 | 1 | 0.013525 | 0.0033898 | 0 | 0 | 1 | 0.98137 | -0.35744 | 0.4 | 1 | 1.1 | 0.9
13 | 1 | 0 | 0 | 0 | 0 | 1 | 0.99073 | -0.17716 | 0.4 | 1 | 1.1 | 0.9
36 | 1 | 0.010821 | 0.0027121 | 0 | 0 | 1 | 0.98936 | -0.20366 | 0.4 | 1 | 1.1 | 0.9
34 | 1 | 0.0081973 | 0.0020544 | 0 | 0 | 1 | 0.9923 | -0.14675 | 0.4 | 1 | 1.1 | 0.9
14 | 1 | 0 | 0 | 0 | 0 | 1 | 0.98033 | -0.37616 | 0.4 | 1 | 1.1 | 0.9
17 | 1 | 0 | 0 | 0 | 0 | 1 | 0.97955 | -0.39149 | 0.4 | 1 | 1.1 | 0.9
65 | 1 | 0.0074664 | 0.0018712 | 0 | 0 | 1 | 0.98592 | -0.26809 | 0.4 | 1 | 1.1 | 0.9
15 | 1 | 0 | 0 | 0 | 0 | 1 | 0.98778 | -0.23442 | 0.4 | 1 | 1.1 | 0.9
42 | 1 | 0.012935 | 0.0032418 | 0 | 0 | 1 | 0.98765 | -0.23687 | 0.4 | 1 | 1.1 | 0.9
41 | 1 | 0.025556 | 0.0064049 | 0 | 0 | 1 | 0.98795 | -0.23107 | 0.4 | 1 | 1.1 | 0.9
16 | 1 | 0 | 0 | 0 | 0 | 1 | 0.97594 | -0.46186 | 0.4 | 1 | 1.1 | 0.9
33 | 1 | 0.0018577 | 0.00046559 | 0 | 0 | 1 | 0.97658 | -0.4493 | 0.4 | 1 | 1.1 | 0.9
29 | 1 | 0.0012464 | 0.00031239 | 0 | 0 | 1 | 0.97379 | -0.50399 | 0.4 | 1 | 1.1 | 0.9
64 | 1 | 0 | 0 | 0 | 0 | 1 | 0.97941 | -0.39407 | 0.4 | 1 | 1.1 | 0.9
24 | 1 | 0 | 0 | 0 | 0 | 1 | 0.97949 | -0.39254 | 0.4 | 1 | 1.1 | 0.9
54 | 1 | 0 | 0 | 0 | 0 | 1 | 0.98344 | -0.31728 | 0.4 | 1 | 1.1 | 0.9
50 | 1 | 0 | 0 | 0 | 0 | 1 | 0.98615 | -0.26477 | 0.4 | 1 | 1.1 | 0.9
52 | 1 | 0.013301 | 0.0033336 | 0 | 0 | 1 | 0.98615 | -0.26489 | 0.4 | 1 | 1.1 | 0.9
19 | 1 | 0 | 0 | 0 | 0 | 1 | 0.9795 | -0.39398 | 0.4 | 1 | 1.1 | 0.9
59 | 1 | 0.045565 | 0.01142 | 0 | 0 | 1 | 0.9747 | -0.48816 | 0.4 | 1 | 1.1 | 0.9
55 | 1 | 0.013163 | 0.003299 | 0 | 0 | 1 | 0.98008 | -0.38264 | 0.4 | 1 | 1.1 | 0.9
20 | 1 | 0 | 0 | 0 | 0 | 1 | 0.97939 | -0.39457 | 0.4 | 1 | 1.1 | 0.9
23 | 1 | 0 | 0 | 0 | 0 | 1 | 0.97933 | -0.39573 | 0.4 | 1 | 1.1 | 0.9
47 | 1 | 0.00080846 | 0.00020262 | 0 | 0 | 1 | 0.97945 | -0.3934 | 0.4 | 1 | 1.1 | 0.9
63 | 1 | 0.0015419 | 0.00038643 | 0 | 0 | 1 | 0.9793 | -0.39635 | 0.4 | 1 | 1.1 | 0.9
25 | 1 | 0 | 0 | 0 | 0 | 1 | 0.98607 | -0.2664 | 0.4 | 1 | 1.1 | 0.9
53 | 1 | 0.0016207 | 0.00040618 | 0 | 0 | 1 | 0.98601 | -0.26765 | 0.4 | 1 | 1.1 | 0.9
39 | 1 | 0.0089447 | 0.0022417 | 0 | 0 | 1 | 0.98768 | -0.23525 | 0.4 | 1 | 1.1 | 0.9
44 | 1 | 0 | 0 | 0 | 0 | 1 | 0.99129 | -0.16536 | 0.4 | 1 | 1.1 | 0.9
31 | 1 | 0.0057441 | 0.0014396 | 0 | 0 | 1 | 0.99635 | -0.070244 | 0.4 | 1 | 1.1 | 0.9
40 | 1 | 0.0055368 | 0.0013877 | 0 | 0 | 1 | 0.98858 | -0.21893 | 0.4 | 1 | 1.1 | 0.9
66 | 1 | 0 | 0 | 0 | 0 | 1 | 0.98737 | -0.24034 | 0.4 | 1 | 1.1 | 0.9
28 | 1 | 0.020163 | 0.0050533 | 0 | 0 | 1 | 0.97224 | -0.53461 | 0.4 | 1 | 1.1 | 0.9
67 | 1 | 0.021865 | 0.0054799 | 0 | 0 | 1 | 0.97863 | -0.40956 | 0.4 | 1 | 1.1 | 0.9
56 | 1 | 0 | 0 | 0 | 0 | 1 | 0.98148 | -0.35522 | 0.4 | 1 | 1.1 | 0.9
51 | 1 | 0.014522 | 0.0036395 | 0 | 0 | 1 | 0.98582 | -0.27136 | 0.4 | 1 | 1.1 | 0.9
48 | 1 | 0.0071028 | 0.0017801 | 0 | 0 | 1 | 0.98577 | -0.27221 | 0.4 | 1 | 1.1 | 0.9
27 | 1 | 0.051182 | 0.012827 | 0 | 0 | 1 | 0.97026 | -0.57372 | 0.4 | 1 | 1.1 | 0.9
32 | 1 | 0.00042923 | 0.00010757 | 0 | 0 | 1 | 0.99634 | -0.070301 | 0.4 | 1 | 1.1 | 0.9
37 | 1 | 0 | 0 | 0 | 0 | 1 | 0.98733 | -0.24106 | 0.4 | 1 | 1.1 | 0.9
68 | 1 | 0.0074111 | 0.0018574 | 0 | 0 | 1 | 0.98726 | -0.24244 | 0.4 | 1 | 1.1 | 0.9
46 | 1 | 0.013116 | 0.0032871 | 0 | 0 | 1 | 0.98885 | -0.212 | 0.4 | 1 | 1.1 | 0.9
45 | 1 | 0.0033195 | 0.00083194 | 0 | 0 | 1 | 0.99128 | -0.16546 | 0.4 | 1 | 1.1 | 0.9
49 | 1 | 0.0080146 | 0.0020087 | 0 | 0 | 1 | 0.98565 | -0.27454 | 0.4 | 1 | 1.1 | 0.9

## generator_data
GEN_BUS | PG | QG | QMAX | QMIN | VG | MBASE | GEN_STATUS | PMAX | PMIN
10 | 0.55329 | 0.14168 | 10 | -10 | 1 | 100 | 1 | 10 | 0

## branch_data
F_BUS | T_BUS | BR_R | BR_X | BR_B | RATE_A | RATE_B | RATE_C | TAP | SHIFT | BR_STATUS | ANGMIN | ANGMAX | P_in | Q_in | P_out | Q_out
1 | 2 | 0.80663 | 0.51624 | 5.4182e-09 | 0 | 0 | 0 | 0 | 0 | 1 | -90 | 90 | 0.20235 | 0.051466 | -0.20199 | -0.051238
1 | 3 | 0.79113 | 0.50633 | 5.3141e-09 | 0 | 0 | 0 | 0 | 0 | 1 | -90 | 90 | -0.219 | -0.055639 | 0.21941 | 0.055901
2 | 4 | 0.64344 | 0.4118 | 4.322e-09 | 0 | 0 | 0 | 0 | 0 | 1 | -90 | 90 | 0.1842 | 0.046778 | -0.18396 | -0.046627
3 | 5 | 6.8428 | 4.3794 | 1.1491e-08 | 0 | 0 | 0 | 0 | 0 | 1 | -90 | 90 | 0.032476 | 0.0081683 | -0.032398 | -0.0081197
3 | 6 | 0.57369 | 0.36716 | 3.8535e-09 | 0 | 0 | 0 | 0 | 0 | 1 | -90 | 90 | -0.25189 | -0.06407 | 0.25228 | 0.064321
4 | 18 | 0.91479 | 0.58546 | 3.0723e-09 | 0 | 0 | 0 | 0 | 0 | 1 | -90 | 90 | 0.16358 | 0.041515 | -0.16332 | -0.041345
4 | 38 | 2.9714 | 1.9017 | 4.9898e-09 | 0 | 0 | 0 | 0 | 0 | 1 | -90 | 90 | 0.020376 | 0.0051116 | -0.020363 | -0.0051035
6 | 10 | 0.8248 | 0.52787 | 5.5402e-09 | 0 | 0 | 0 | 0 | 0 | 1 | -90 | 90 | -0.47306 | -0.12071 | 0.47505 | 0.12198
6 | 35 | 3.7503 | 2.4002 | 6.2978e-09 | 0 | 0 | 0 | 0 | 0 | 1 | -90 | 90 | 0.063437 | 0.016049 | -0.063275 | -0.015945
6 | 43 | 0.6716 | 0.42983 | 4.5112e-09 | 0 | 0 | 0 | 0 | 0 | 1 | -90 | 90 | 0.15735 | 0.040337 | -0.15717 | -0.040223
18 | 54 | 2.2991 | 1.4714 | 3.8607e-09 | 0 | 0 | 0 | 0 | 0 | 1 | -90 | 90 | 0.11872 | 0.030159 | -0.11837 | -0.029933
18 | 50 | 1.4266 | 0.91305 | 2.3957e-09 | 0 | 0 | 0 | 0 | 0 | 1 | -90 | 90 | 0.029663 | 0.0074428 | -0.02965 | -0.0074343
18 | 52 | 2.869 | 1.8362 | 4.8178e-09 | 0 | 0 | 0 | 0 | 0 | 1 | -90 | 90 | 0.014929 | 0.0037427 | -0.014922 | -0.0037387
38 | 39 | 0.14812 | 0.094798 | 2.4874e-10 | 0 | 0 | 0 | 0 | 0 | 1 | -90 | 90 | 0.0089448 | 0.0022418 | -0.0089447 | -0.0022417
10 | 30 | 3.8084 | 2.4373 | 6.3952e-09 | 0 | 0 | 0 | 0 | 0 | 1 | -90 | 90 | 0.078248 | 0.019707 | -0.078 | -0.019549
35 | 34 | 0.48551 | 0.31073 | 8.153e-10 | 0 | 0 | 0 | 0 | 0 | 1 | -90 | 90 | 0.063275 | 0.015945 | -0.063254 | -0.015932
43 | 44 | 1.8849 | 1.2063 | 6.3305e-09 | 0 | 0 | 0 | 0 | 0 | 1 | -90 | 90 | 0.13213 | 0.033949 | -0.13178 | -0.033722
8 | 61 | 1.7557 | 1.1237 | 2.9484e-09 | 0 | 0 | 0 | 0 | 0 | 1 | -90 | 90 | -0.0084568 | -0.0021195 | 0.0084582 | 0.0021201
8 | 60 | 0.11076 | 0.070885 | 1.8599e-10 | 0 | 0 | 0 | 0 | 0 | 1 | -90 | 90 | 0.0084568 | 0.0021195 | -0.0084567 | -0.0021195
61 | 57 | 2.5435 | 1.6278 | 4.2712e-09 | 0 | 0 | 0 | 0 | 0 | 1 | -90 | 90 | -0.045422 | -0.011384 | 0.045481 | 0.011421
30 | 31 | 2.6973 | 1.7262 | 4.5294e-09 | 0 | 0 | 0 | 0 | 0 | 1 | -90 | 90 | 0.0061744 | 0.0015473 | -0.0061733 | -0.0015471
11 | 57 | 2.5894 | 1.6572 | 4.3483e-09 | 0 | 0 | 0 | 0 | 0 | 1 | -90 | 90 | 0.04554 | 0.011459 | -0.045481 | -0.011421
11 | 62 | 2.0715 | 1.3258 | 3.4786e-09 | 0 | 0 | 0 | 0 | 0 | 1 | -90 | 90 | -0.04554 | -0.011459 | 0.045588 | 0.011489
62 | 54 | 2.9471 | 1.8861 | 4.9489e-09 | 0 | 0 | 0 | 0 | 0 | 1 | -90 | 90 | -0.059113 | -0.014879 | 0.059227 | 0.014951
13 | 36 | 2.1221 | 1.3582 | 3.5636e-09 | 0 | 0 | 0 | 0 | 0 | 1 | -90 | 90 | 0.054976 | 0.013827 | -0.054907 | -0.013783
13 | 34 | 2.4435 | 1.5638 | 4.1032e-09 | 0 | 0 | 0 | 0 | 0 | 1 | -90 | 90 | -0.054976 | -0.013827 | 0.055056 | 0.013878
36 | 40 | 1.521 | 0.97347 | 2.5542e-09 | 0 | 0 | 0 | 0 | 0 | 1 | -90 | 90 | 0.044086 | 0.011071 | -0.044053 | -0.01105
14 | 17 | 0.66867 | 0.42795 | 1.1229e-09 | 0 | 0 | 0 | 0 | 0 | 1 | -90 | 90 | 0.099355 | 0.025166 | -0.099282 | -0.025119
14 | 65 | 4.7446 | 3.0365 | 7.9674e-09 | 0 | 0 | 0 | 0 | 0 | 1 | -90 | 90 | -0.099355 | -0.025166 | 0.099874 | 0.025497
17 | 64 | 0.50766 | 0.3249 | 8.5249e-10 | 0 | 0 | 0 | 0 | 0 | 1 | -90 | 90 | 0.021884 | 0.0054914 | -0.021881 | -0.0054897
17 | 24 | 1.9209 | 1.2294 | 3.2257e-09 | 0 | 0 | 0 | 0 | 0 | 1 | -90 | 90 | 0.0023508 | 0.00058744 | -0.0023506 | -0.00058767
17 | 33 | 3.3295 | 2.1309 | 5.5912e-09 | 0 | 0 | 0 | 0 | 0 | 1 | -90 | 90 | 0.075048 | 0.01904 | -0.07484 | -0.018908
65 | 66 | 1.1409 | 0.73021 | 1.916e-09 | 0 | 0 | 0 | 0 | 0 | 1 | -90 | 90 | -0.10734 | -0.027368 | 0.10748 | 0.02746
15 | 42 | 0.82812 | 0.53 | 1.3906e-09 | 0 | 0 | 0 | 0 | 0 | 1 | -90 | 90 | 0.012937 | 0.0032427 | -0.012935 | -0.0032418
15 | 41 | 1.1316 | 0.72424 | 1.9003e-09 | 0 | 0 | 0 | 0 | 0 | 1 | -90 | 90 | -0.012937 | -0.0032427 | 0.012939 | 0.0032438
41 | 40 | 1.3803 | 0.88337 | 2.3178e-09 | 0 | 0 | 0 | 0 | 0 | 1 | -90 | 90 | -0.038494 | -0.0096487 | 0.038517 | 0.0096627
16 | 33 | 0.7389 | 0.4729 | 1.2408e-09 | 0 | 0 | 0 | 0 | 0 | 1 | -90 | 90 | -0.072938 | -0.018414 | 0.072982 | 0.018442
16 | 29 | 2.4725 | 1.5824 | 4.1519e-09 | 0 | 0 | 0 | 0 | 0 | 1 | -90 | 90 | 0.072938 | 0.018414 | -0.072791 | -0.01832
29 | 28 | 1.8213 | 1.1656 | 3.0584e-09 | 0 | 0 | 0 | 0 | 0 | 1 | -90 | 90 | 0.071545 | 0.018008 | -0.07144 | -0.017941
64 | 67 | 3.0438 | 1.9481 | 5.1114e-09 | 0 | 0 | 0 | 0 | 0 | 1 | -90 | 90 | 0.021881 | 0.0054897 | -0.021865 | -0.0054799
24 | 47 | 1.5653 | 1.0018 | 2.6286e-09 | 0 | 0 | 0 | 0 | 0 | 1 | -90 | 90 | 0.0023506 | 0.00058767 | -0.0023505 | -0.00058786
54 | 56 | 2.7944 | 1.7884 | 4.6925e-09 | 0 | 0 | 0 | 0 | 0 | 1 | -90 | 90 | 0.059143 | 0.014982 | -0.059035 | -0.014914
50 | 51 | 1.9782 | 1.266 | 3.3219e-09 | 0 | 0 | 0 | 0 | 0 | 1 | -90 | 90 | 0.014526 | 0.0036421 | -0.014522 | -0.0036395
50 | 48 | 2.1438 | 1.372 | 3.6e-09 | 0 | 0 | 0 | 0 | 0 | 1 | -90 | 90 | 0.015124 | 0.0037922 | -0.015118 | -0.0037891
52 | 25 | 4.0583 | 2.5973 | 6.8149e-09 | 0 | 0 | 0 | 0 | 0 | 1 | -90 | 90 | 0.0016209 | 0.0004051 | -0.0016208 | -0.00040569
19 | 59 | 8.8451 | 5.6609 | 1.4853e-08 | 0 | 0 | 0 | 0 | 0 | 1 | -90 | 90 | 0.04577 | 0.01155 | -0.045565 | -0.01142
19 | 55 | 1.0708 | 0.68533 | 1.7982e-09 | 0 | 0 | 0 | 0 | 0 | 1 | -90 | 90 | -0.04577 | -0.01155 | 0.045795 | 0.011565
55 | 56 | 2.0129 | 1.2882 | 3.3801e-09 | 0 | 0 | 0 | 0 | 0 | 1 | -90 | 90 | -0.058958 | -0.014864 | 0.059035 | 0.014914
20 | 23 | 3.2354 | 2.0707 | 5.4331e-09 | 0 | 0 | 0 | 0 | 0 | 1 | -90 | 90 | 0.001542 | 0.00038572 | -0.0015419 | -0.00038618
20 | 47 | 3.2717 | 2.0939 | 5.4941e-09 | 0 | 0 | 0 | 0 | 0 | 1 | -90 | 90 | -0.001542 | -0.00038572 | 0.0015421 | 0.00038524
23 | 63 | 1.7184 | 1.0998 | 2.8857e-09 | 0 | 0 | 0 | 0 | 0 | 1 | -90 | 90 | 0.0015419 | 0.00038618 | -0.0015419 | -0.00038643
25 | 53 | 3.3638 | 2.1528 | 5.6488e-09 | 0 | 0 | 0 | 0 | 0 | 1 | -90 | 90 | 0.0016208 | 0.00040569 | -0.0016207 | -0.00040618
44 | 45 | 0.12844 | 0.0822 | 2.1568e-10 | 0 | 0 | 0 | 0 | 0 | 1 | -90 | 90 | 0.0033195 | 0.00083193 | -0.0033195 | -0.00083194
44 | 46 | 1.6176 | 1.0353 | 2.7164e-09 | 0 | 0 | 0 | 0 | 0 | 1 | -90 | 90 | 0.12846 | 0.03289 | -0.12817 | -0.032705
31 | 32 | 0.59481 | 0.38068 | 9.9885e-10 | 0 | 0 | 0 | 0 | 0 | 1 | -90 | 90 | 0.00042923 | 0.00010748 | -0.00042923 | -0.00010757
66 | 46 | 1.0921 | 0.69897 | 1.834e-09 | 0 | 0 | 0 | 0 | 0 | 1 | -90 | 90 | -0.1149 | -0.029318 | 0.11505 | 0.029418
66 | 37 | 0.42359 | 0.2711 | 7.1133e-10 | 0 | 0 | 0 | 0 | 0 | 1 | -90 | 90 | 0.0074119 | 0.0018577 | -0.0074116 | -0.0018576
28 | 27 | 3.231 | 2.0678 | 5.4257e-09 | 0 | 0 | 0 | 0 | 0 | 1 | -90 | 90 | 0.051277 | 0.012888 | -0.051182 | -0.012827
48 | 49 | 1.2675 | 0.81122 | 2.1285e-09 | 0 | 0 | 0 | 0 | 0 | 1 | -90 | 90 | 0.0080155 | 0.002009 | -0.0080146 | -0.0020087
37 | 68 | 0.81703 | 0.5229 | 1.372e-09 | 0 | 0 | 0 | 0 | 0 | 1 | -90 | 90 | 0.0074116 | 0.0018576 | -0.0074111 | -0.0018574