## bus_data
BUS_I | BUS_TYPE | Pd | Qd | Gs | Bs | area | Vm | Va | baseKV | zone | Vmax | Vmin
1 | 1 | 0.0033153 | 0.0008309 | 0 | 0 | 1 | 0.97078 | -0.56387 | 0.4 | 1 | 1.1 | 0.9
2 | 1 | 0 | 0 | 0 | 0 | 1 | 0.97084 | -0.56282 | 0.4 | 1 | 1.1 | 0.9
3 | 1 | 0 | 0 | 0 | 0 | 1 | 0.97098 | -0.55994 | 0.4 | 1 | 1.1 | 0.9
15 | 1 | 0 | 0 | 0 | 0 | 1 | 0.97331 | -0.51407 | 0.4 | 1 | 1.1 | 0.9
130 | 1 | 0.0094188 | 0.0023606 | 0 | 0 | 1 | 0.97048 | -0.56992 | 0.4 | 1 | 1.1 | 0.9
4 | 1 | 0 | 0 | 0 | 0 | 1 | 0.97956 | -0.39167 | 0.4 | 1 | 1.1 | 0.9
6 | 1 | 0 | 0 | 0 | 0 | 1 | 0.98045 | -0.3743 | 0.4 | 1 | 1.1 | 0.9
30 | 1 | 0.0040494 | 0.0010149 | 0 | 0 | 1 | 0.97897 | -0.40308 | 0.4 | 1 | 1.1 | 0.9
5 | 1 | 0 | 0 | 0 | 0 | 1 | 0.98148 | -0.35415 | 0.4 | 1 | 1.1 | 0.9
41 | 1 | 0 | 0 | 0 | 0 | 1 | 0.98112 | -0.36122 | 0.4 | 1 | 1.1 | 0.9
51 | 1 | 0.0026965 | 0.0006758 | 0 | 0 | 1 | 0.98171 | -0.34973 | 0.4 | 1 | 1.1 | 0.9
134 | 1 | 0.0052151 | 0.001307 | 0 | 0 | 1 | 0.9804 | -0.37528 | 0.4 | 1 | 1.1 | 0.9
133 | 1 | 0.0042913 | 0.0010755 | 0 | 0 | 1 | 0.98066 | -0.37012 | 0.4 | 1 | 1.1 | 0.9
7 | 1 | 0 | 0 | 0 | 0 | 1 | 0.98996 | -0.1906 | 0.4 | 1 | 1.1 | 0.9
38 | 1 | 0 | 0 | 0 | 0 | 1 | 0.98703 | -0.24698 | 0.4 | 1 | 1.1 | 0.9
39 | 1 | 0.0042376 | 0.001062 | 0 | 0 | 1 | 0.99081 | -0.17429 | 0.4 | 1 | 1.1 | 0.9
35 | 1 | 0.0033674 | 0.00084396 | 0 | 0 | 1 | 0.98941 | -0.20098 | 0.4 | 1 | 1.1 | 0.9
8 | 1 | 0 | 0 | 0 | 0 | 1 | 0.98646 | -0.25774 | 0.4 | 1 | 1.1 | 0.9
87 | 1 | 0 | 0 | 0 | 0 | 1 | 0.98824 | -0.22349 | 0.4 | 1 | 1.1 | 0.9
123 | 1 | 0.0088011 | 0.0022058 | 0 | 0 | 1 | 0.98541 | -0.278 | 0.4 | 1 | 1.1 | 0.9
10 | 1 | 0 | 0 | 0 | 0 | 1 | 0.975 | -0.48132 | 0.4 | 1 | 1.1 | 0.9
16 | 1 | 0 | 0 | 0 | 0 | 1 | 0.97398 | -0.50141 | 0.4 | 1 | 1.1 | 0.9
103 | 1 | 0 | 0 | 0 | 0 | 1 | 0.97581 | -0.46521 | 0.4 | 1 | 1.1 | 0.9
111 | 1 | 0.0073285 | 0.0018367 | 0 | 0 | 1 | 0.9748 | -0.48522 | 0.4 | 1 | 1.1 | 0.9
12 | 1 | 0 | 0 | 0 | 0 | 1 | 0.97583 | -0.46501 | 0.4 | 1 | 1.1 | 0.9
20 | 1 | 0 | 0 | 0 | 0 | 1 | 0.97579 | -0.46587 | 0.4 | 1 | 1.1 | 0.9
107 | 1 | 0.012753 | 0.0031962 | 0 | 0 | 1 | 0.97585 | -0.46462 | 0.4 | 1 | 1.1 | 0.9
132 | 1 | 0.0097866 | 0.0024527 | 0 | 0 | 1 | 0.97349 | -0.51053 | 0.4 | 1 | 1.1 | 0.9
105 | 1 | 0.017007 | 0.0042623 | 0 | 0 | 1 | 0.97333 | -0.51423 | 0.4 | 1 | 1.1 | 0.9
17 | 1 | 0 | 0 | 0 | 0 | 1 | 0.98294 | -0.32597 | 0.4 | 1 | 1.1 | 0.9
18 | 1 | 0 | 0 | 0 | 0 | 1 | 0.98285 | -0.32771 | 0.4 | 1 | 1.1 | 0.9
129 | 1 | 0.0075945 | 0.0019034 | 0 | 0 | 1 | 0.98302 | -0.32439 | 0.4 | 1 | 1.1 | 0.9
135 | 1 | 0.0021888 | 0.00054858 | 0 | 0 | 1 | 0.98281 | -0.32844 | 0.4 | 1 | 1.1 | 0.9
19 | 1 | 0 | 0 | 0 | 0 | 1 | 0.98033 | -0.3763 | 0.4 | 1 | 1.1 | 0.9
23 | 1 | 0 | 0 | 0 | 0 | 1 | 0.97439 | -0.49238 | 0.4 | 1 | 1.1 | 0.9
121 | 1 | 0.025203 | 0.0063163 | 0 | 0 | 1 | 0.98326 | -0.31968 | 0.4 | 1 | 1.1 | 0.9
106 | 1 | 0.0016895 | 0.00042344 | 0 | 0 | 1 | 0.97576 | -0.46631 | 0.4 | 1 | 1.1 | 0.9
21 | 1 | 0 | 0 | 0 | 0 | 1 | 0.97822 | -0.41807 | 0.4 | 1 | 1.1 | 0.9
25 | 1 | 0 | 0 | 0 | 0 | 1 | 0.98329 | -0.31907 | 0.4 | 1 | 1.1 | 0.9
110 | 1 | 0.014361 | 0.0035991 | 0 | 0 | 1 | 0.97774 | -0.42743 | 0.4 | 1 | 1.1 | 0.9
22 | 1 | 0 | 0 | 0 | 0 | 1 | 0.98315 | -0.32188 | 0.4 | 1 | 1.1 | 0.9
119 | 1 | 0 | 0 | 0 | 0 | 1 | 0.98336 | -0.31773 | 0.4 | 1 | 1.1 | 0.9
116 | 1 | 0.010358 | 0.002596 | 0 | 0 | 1 | 0.97272 | -0.52517 | 0.4 | 1 | 1.1 | 0.9
24 | 1 | 0 | 0 | 0 | 0 | 1 | 0.9714 | -0.55123 | 0.4 | 1 | 1.1 | 0.9
61 | 1 | 0 | 0 | 0 | 0 | 1 | 0.97072 | -0.56485 | 0.4 | 1 | 1.1 | 0.9
115 | 1 | 0.013333 | 0.0033416 | 0 | 0 | 1 | 0.97167 | -0.54605 | 0.4 | 1 | 1.1 | 0.9
53 | 1 | 0 | 0 | 0 | 0 | 1 | 0.98463 | -0.2931 | 0.4 | 1 | 1.1 | 0.9
52 | 1 | 0.0044721 | 0.0011208 | 0 | 0 | 1 | 0.98322 | -0.32048 | 0.4 | 1 | 1.1 | 0.9
26 | 1 | 0 | 0 | 0 | 0 | 1 | 0.98259 | -0.33262 | 0.4 | 1 | 1.1 | 0.9
50 | 1 | 0.0037324 | 0.00093543 | 0 | 0 | 1 | 0.98236 | -0.33718 | 0.4 | 1 | 1.1 | 0.9
27 | 1 | 0 | 0 | 0 | 0 | 1 | 0.97622 | -0.45682 | 0.4 | 1 | 1.1 | 0.9
29 | 1 | 0.0024988 | 0.00062626 | 0 | 0 | 1 | 0.97794 | -0.42325 | 0.4 | 1 | 1.1 | 0.9
131 | 1 | 0.003719 | 0.00093207 | 0 | 0 | 1 | 0.97566 | -0.46786 | 0.4 | 1 | 1.1 | 0.9
34 | 1 | 0.0094455 | 0.0023673 | 0 | 0 | 1 | 0.97048 | -0.56993 | 0.4 | 1 | 1.1 | 0.9
28 | 1 | 0.0041056 | 0.0010289 | 0 | 0 | 1 | 0.97848 | -0.41265 | 0.4 | 1 | 1.1 | 0.9
42 | 1 | 0.003015 | 0.00075564 | 0 | 0 | 1 | 0.98086 | -0.36636 | 0.4 | 1 | 1.1 | 0.9
40 | 1 | 0.0027279 | 0.00068367 | 0 | 0 | 1 | 0.98112 | -0.36125 | 0.4 | 1 | 1.1 | 0.9
49 | 1 | 0.0028752 | 0.0007206 | 0 | 0 | 1 | 0.98195 | -0.34517 | 0.4 | 1 | 1.1 | 0.9
55 | 1 | 0.013522 | 0.003389 | 0 | 0 | 1 | 0.98408 | -0.30422 | 0.4 | 1 | 1.1 | 0.9
71 | 1 | 0.010566 | 0.002648 | 0 | 0 | 1 | 0.99117 | -0.16728 | 0.4 | 1 | 1.1 | 0.9
36 | 1 | 0.0020345 | 0.00050988 | 0 | 0 | 1 | 0.98872 | -0.21439 | 0.4 | 1 | 1.1 | 0.9
95 | 1 | 0.0057086 | 0.0014307 | 0 | 0 | 1 | 0.98808 | -0.22658 | 0.4 | 1 | 1.1 | 0.9
86 | 1 | 0.0063228 | 0.0015846 | 0 | 0 | 1 | 0.99029 | -0.18418 | 0.4 | 1 | 1.1 | 0.9
120 | 1 | 0 | 0 | 0 | 0 | 1 | 0.98431 | -0.29931 | 0.4 | 1 | 1.1 | 0.9
101 | 1 | 0.011958 | 0.0029969 | 0 | 0 | 1 | 0.97592 | -0.46308 | 0.4 | 1 | 1.1 | 0.9
108 | 1 | 0.014309 | 0.0035861 | 0 | 0 | 1 | 0.97614 | -0.45899 | 0.4 | 1 | 1.1 | 0.9
127 | 1 | 0.012855 | 0.0032219 | 0 | 0 | 1 | 0.9773 | -0.43609 | 0.4 | 1 | 1.1 | 0.9
128 | 1 | 0.0097284 | 0.0024382 | 0 | 0 | 1 | 0.97746 | -0.43289 | 0.4 | 1 | 1.1 | 0.9
109 | 1 | 0.013988 | 0.0035058 | 0 | 0 | 1 | 0.97685 | -0.44499 | 0.4 | 1 | 1.1 | 0.9
118 | 1 | 0.022207 | 0.0055657 | 0 | 0 | 1 | 0.9841 | -0.30333 | 0.4 | 1 | 1.1 | 0.9
122 | 1 | 0 | 0 | 0 | 0 | 1 | 0.98389 | -0.30736 | 0.4 | 1 | 1.1 | 0.9
126 | 1 | 0.0082696 | 0.0020726 | 0 | 0 | 1 | 0.97996 | -0.38398 | 0.4 | 1 | 1.1 | 0.9
97 | 1 | 0 | 0 | 0 | 0 | 1 | 0.98409 | -0.30357 | 0.4 | 1 | 1.1 | 0.9
113 | 1 | 0 | 0 | 0 | 0 | 1 | 0.97193 | -0.5408 | 0.4 | 1 | 1.1 | 0.9
117 | 1 | 0.013795 | 0.0034574 | 0 | 0 | 1 | 0.97042 | -0.57074 | 0.4 | 1 | 1.1 | 0.9
62 | 1 | 0.0047346 | 0.0011866 | 0 | 0 | 1 | 0.98511 | -0.28377 | 0.4 | 1 | 1.1 | 0.9
31 | 1 | 0.0062818 | 0.0015744 | 0 | 0 | 1 | 0.97025 | -0.57438 | 0.4 | 1 | 1.1 | 0.9
32 | 1 | 0.0032617 | 0.00081746 | 0 | 0 | 1 | 0.97033 | -0.57278 | 0.4 | 1 | 1.1 | 0.9
33 | 1 | 0.0023401 | 0.0005865 | 0 | 0 | 1 | 0.97024 | -0.57457 | 0.4 | 1 | 1.1 | 0.9
37 | 1 | 0.0018191 | 0.00045591 | 0 | 0 | 1 | 0.98871 | -0.21443 | 0.4 | 1 | 1.1 | 0.9
48 | 1 | 0.0016962 | 0.00042511 | 0 | 0 | 1 | 0.9881 | -0.22622 | 0.4 | 1 | 1.1 | 0.9
47 | 1 | 0.0017937 | 0.00044954 | 0 | 0 | 1 | 0.98809 | -0.22633 | 0.4 | 1 | 1.1 | 0.9
58 | 1 | 0 | 0 | 0 | 0 | 1 | 0.97036 | -0.57198 | 0.4 | 1 | 1.1 | 0.9
114 | 1 | 0.015096 | 0.0037835 | 0 | 0 | 1 | 0.97027 | -0.57362 | 0.4 | 1 | 1.1 | 0.9
112 | 1 | 0.01116 | 0.0027969 | 0 | 0 | 1 | 0.97069 | -0.56528 | 0.4 | 1 | 1.1 | 0.9
60 | 1 | 0 | 0 | 0 | 0 | 1 | 0.9712 | -0.55532 | 0.4 | 1 | 1.1 | 0.9
56 | 1 | 0.0084989 | 0.00213 | 0 | 0 | 1 | 0.981 | -0.36415 | 0.4 | 1 | 1.1 | 0.9
69 | 1 | 0 | 0 | 0 | 0 | 1 | 0.99244 | -0.14306 | 0.4 | 1 | 1.1 | 0.9
43 | 1 | 0.0012228 | 0.00030646 | 0 | 0 | 1 | 0.98748 | -0.23812 | 0.4 | 1 | 1.1 | 0.9
44 | 1 | 0.0013297 | 0.00033325 | 0 | 0 | 1 | 0.98694 | -0.24854 | 0.4 | 1 | 1.1 | 0.9
45 | 1 | 0.0016757 | 0.00041997 | 0 | 0 | 1 | 0.98751 | -0.23766 | 0.4 | 1 | 1.1 | 0.9
46 | 1 | 0.0012749 | 0.00031951 | 0 | 0 | 1 | 0.98688 | -0.24971 | 0.4 | 1 | 1.1 | 0.9
54 | 1 | 0.0014776 | 0.00037031 | 0 | 0 | 1 | 0.98638 | -0.25924 | 0.4 | 1 | 1.1 | 0.9
66 | 1 | 0.0019747 | 0.00049491 | 0 | 0 | 1 | 0.9863 | -0.26093 | 0.4 | 1 | 1.1 | 0.9
65 | 1 | 0.0040563 | 0.0010166 | 0 | 0 | 1 | 0.99874 | -0.024266 | 0.4 | 1 | 1.1 | 0.9
85 | 1 | 0.0020799 | 0.00052128 | 0 | 0 | 1 | 0.99877 | -0.023571 | 0.4 | 1 | 1.1 | 0.9
63 | 1 | 0.0020757 | 0.00052021 | 0 | 0 | 1 | 0.98573 | -0.27196 | 0.4 | 1 | 1.1 | 0.9
64 | 1 | 0.0012479 | 0.00031275 | 0 | 0 | 1 | 0.98579 | -0.27075 | 0.4 | 1 | 1.1 | 0.9
57 | 1 | 0.014362 | 0.0035996 | 0 | 0 | 1 | 0.98056 | -0.37269 | 0.4 | 1 | 1.1 | 0.9
88 | 1 | 0.0023525 | 0.00058958 | 0 | 0 | 1 | 0.97979 | -0.38783 | 0.4 | 1 | 1.1 | 0.9
89 | 1 | 0.0082764 | 0.0020743 | 0 | 0 | 1 | 0.97879 | -0.40742 | 0.4 | 1 | 1.1 | 0.9
84 | 1 | 0.0015732 | 0.00039428 | 0 | 0 | 1 | 0.99882 | -0.022699 | 0.4 | 1 | 1.1 | 0.9
67 | 1 | 0.0018335 | 0.00045952 | 0 | 0 | 1 | 0.99396 | -0.11419 | 0.4 | 1 | 1.1 | 0.9
68 | 1 | 0.0017971 | 0.00045039 | 0 | 0 | 1 | 0.99594 | -0.076523 | 0.4 | 1 | 1.1 | 0.9
70 | 1 | 0.0041548 | 0.0010413 | 0 | 0 | 1 | 0.99595 | -0.076456 | 0.4 | 1 | 1.1 | 0.9
72 | 1 | 0.0020674 | 0.00051814 | 0 | 0 | 1 | 0.99164 | -0.15826 | 0.4 | 1 | 1.1 | 0.9
73 | 1 | 0.0019647 | 0.00049241 | 0 | 0 | 1 | 0.99774 | -0.042446 | 0.4 | 1 | 1.1 | 0.9
74 | 1 | 0.0018648 | 0.00046736 | 0 | 0 | 1 | 0.9981 | -0.035709 | 0.4 | 1 | 1.1 | 0.9
75 | 3 | 0.001894 | 0.00047468 | 0 | 0 | 1 | 1 | 0 | 0.4 | 1 | 1.1 | 0.9
76 | 1 | 0.0019684 | 0.00049333 | 0 | 0 | 1 | 0.99995 | -0.00092958 | 0.4 | 1 | 1.1 | 0.9
77 | 1 | 0.0019334 | 0.00048456 | 0 | 0 | 1 | 0.9996 | -0.0076394 | 0.4 | 1 | 1.1 | 0.9
78 | 1 | 0.0021843 | 0.00054743 | 0 | 0 | 1 | 0.99956 | -0.0085192 | 0.4 | 1 | 1.1 | 0.9
79 | 1 | 0.0020025 | 0.00050189 | 0 | 0 | 1 | 0.99928 | -0.013853 | 0.4 | 1 | 1.1 | 0.9
80 | 1 | 0.0022407 | 0.00056156 | 0 | 0 | 1 | 0.99924 | -0.014669 | 0.4 | 1 | 1.1 | 0.9
81 | 1 | 0.0018856 | 0.00047258 | 0 | 0 | 1 | 0.99904 | -0.018544 | 0.4 | 1 | 1.1 | 0.9
82 | 1 | 0.0020954 | 0.00052516 | 0 | 0 | 1 | 0.99897 | -0.019731 | 0.4 | 1 | 1.1 | 0.9
83 | 1 | 0.0019835 | 0.00049712 | 0 | 0 | 1 | 0.99889 | -0.021424 | 0.4 | 1 | 1.1 | 0.9
90 | 1 | 0.015538 | 0.0038942 | 0 | 0 | 1 | 0.97853 | -0.41244 | 0.4 | 1 | 1.1 | 0.9
91 | 1 | 0.0023049 | 0.00057765 | 0 | 0 | 1 | 0.9781 | -0.42103 | 0.4 | 1 | 1.1 | 0.9
92 | 1 | 0.005725 | 0.0014348 | 0 | 0 | 1 | 0.97774 | -0.42802 | 0.4 | 1 | 1.1 | 0.9
93 | 1 | 0.01438 | 0.003604 | 0 | 0 | 1 | 0.97754 | -0.4319 | 0.4 | 1 | 1.1 | 0.9
94 | 1 | 0.0039813 | 0.0009978 | 0 | 0 | 1 | 0.97748 | -0.43319 | 0.4 | 1 | 1.1 | 0.9
96 | 1 | 0.0088983 | 0.0022301 | 0 | 0 | 1 | 0.98394 | -0.30644 | 0.4 | 1 | 1.1 | 0.9
98 | 1 | 0.0065731 | 0.0016474 | 0 | 0 | 1 | 0.97698 | -0.4423 | 0.4 | 1 | 1.1 | 0.9
99 | 1 | 0.012204 | 0.0030585 | 0 | 0 | 1 | 0.97691 | -0.44369 | 0.4 | 1 | 1.1 | 0.9
100 | 1 | 0 | 0 | 0 | 0 | 1 | 0.97701 | -0.44166 | 0.4 | 1 | 1.1 | 0.9
102 | 1 | 0.010083 | 0.0025271 | 0 | 0 | 1 | 0.97839 | -0.41473 | 0.4 | 1 | 1.1 | 0.9
124 | 1 | 0 | 0 | 0 | 0 | 1 | 0.97927 | -0.39739 | 0.4 | 1 | 1.1 | 0.9
125 | 1 | 0.0079903 | 0.0020025 | 0 | 0 | 1 | 0.97814 | -0.41967 | 0.4 | 1 | 1.1 | 0.9
104 | 1 | 0 | 0 | 0 | 0 | 1 | 0.97773 | -0.42773 | 0.4 | 1 | 1.1 | 0.9
136 | 1 | 0.039296 | 0.0098484 | 0 | 0 | 1 | 0.97664 | -0.44907 | 0.4 | 1 | 1.1 | 0.9

## generator_data
GEN_BUS | PG | QG | QMAX | QMIN | VG | MBASE | GEN_STATUS | PMAX | PMIN
75 | 0.62092 | 0.16009 | 10 | -10 | 1 | 100 | 1 | 10 | 0

## branch_data
F_BUS | T_BUS | BR_R | BR_X | BR_B | RATE_A | RATE_B | RATE_C | TAP | SHIFT | BR_STATUS | ANGMIN | ANGMAX | P_in | Q_in | P_out | Q_out
1 | 2 | 1.3405 | 0.85794 | 2.2511e-09 | 0 | 0 | 0 | 0 | 0 | 1 | -90 | 90 | -0.0033152 | -0.00083094 | 0.0033154 | 0.00083084
2 | 3 | 3.6686 | 2.3479 | 6.1605e-09 | 0 | 0 | 0 | 0 | 0 | 1 | -90 | 90 | -0.0033154 | -0.00083084 | 0.0033159 | 0.00083055
3 | 15 | 5.7042 | 3.6507 | 9.579e-09 | 0 | 0 | 0 | 0 | 0 | 1 | -90 | 90 | -0.03408 | -0.0085473 | 0.034154 | 0.0085941
3 | 130 | 1.3706 | 0.8772 | 2.3016e-09 | 0 | 0 | 0 | 0 | 0 | 1 | -90 | 90 | 0.030764 | 0.0077168 | -0.030749 | -0.0077077
15 | 132 | 0.44172 | 0.2827 | 7.4177e-10 | 0 | 0 | 0 | 0 | 0 | 1 | -90 | 90 | -0.034154 | -0.0085941 | 0.03416 | 0.0085977
130 | 34 | 0.001459 | 0.00093379 | 2.4501e-12 | 0 | 0 | 0 | 0 | 0 | 1 | -90 | 90 | 0.021331 | 0.005347 | -0.021331 | -0.005347
4 | 6 | 1.2838 | 0.82165 | 1.078e-08 | 0 | 0 | 0 | 0 | 0 | 1 | -90 | 90 | -0.058594 | -0.014826 | 0.058643 | 0.014856
4 | 30 | 0.84255 | 0.53923 | 7.0744e-09 | 0 | 0 | 0 | 0 | 0 | 1 | -90 | 90 | 0.058594 | 0.014826 | -0.058562 | -0.014806
6 | 134 | 0.80453 | 0.5149 | 1.351e-09 | 0 | 0 | 0 | 0 | 0 | 1 | -90 | 90 | 0.0052153 | 0.0013071 | -0.0052151 | -0.0013071
6 | 133 | 0.28437 | 0.18199 | 2.3876e-09 | 0 | 0 | 0 | 0 | 0 | 1 | -90 | 90 | -0.063858 | -0.016163 | 0.063871 | 0.016171
30 | 28 | 0.75783 | 0.48501 | 2.5452e-09 | 0 | 0 | 0 | 0 | 0 | 1 | -90 | 90 | 0.054512 | 0.013791 | -0.054487 | -0.013775
5 | 41 | 0.41506 | 0.26564 | 3.485e-09 | 0 | 0 | 0 | 0 | 0 | 1 | -90 | 90 | 0.07396 | 0.01872 | -0.073935 | -0.018704
5 | 51 | 0.2598 | 0.16627 | 2.1814e-09 | 0 | 0 | 0 | 0 | 0 | 1 | -90 | 90 | -0.07396 | -0.01872 | 0.073976 | 0.01873
41 | 42 | 0.31332 | 0.20052 | 2.6307e-09 | 0 | 0 | 0 | 0 | 0 | 1 | -90 | 90 | 0.071207 | 0.018021 | -0.071189 | -0.01801
41 | 40 | 0.048732 | 0.031189 | 8.1835e-11 | 0 | 0 | 0 | 0 | 0 | 1 | -90 | 90 | 0.0027278 | 0.00068368 | -0.0027278 | -0.00068368
51 | 49 | 0.25845 | 0.16541 | 2.17e-09 | 0 | 0 | 0 | 0 | 0 | 1 | -90 | 90 | -0.076672 | -0.019406 | 0.076689 | 0.019416
133 | 42 | 0.23923 | 0.15311 | 2.0087e-09 | 0 | 0 | 0 | 0 | 0 | 1 | -90 | 90 | -0.068162 | -0.017246 | 0.068174 | 0.017254
7 | 38 | 2.7761 | 1.7767 | 4.6618e-09 | 0 | 0 | 0 | 0 | 0 | 1 | -90 | 90 | 0.089791 | 0.022832 | -0.089548 | -0.022677
7 | 39 | 0.27471 | 0.17582 | 2.3066e-09 | 0 | 0 | 0 | 0 | 0 | 1 | -90 | 90 | -0.26382 | -0.067193 | 0.26402 | 0.067326
7 | 35 | 0.26478 | 0.16946 | 2.2232e-09 | 0 | 0 | 0 | 0 | 0 | 1 | -90 | 90 | 0.17402 | 0.044361 | -0.17394 | -0.044306
38 | 55 | 2.8015 | 1.793 | 4.7045e-09 | 0 | 0 | 0 | 0 | 0 | 1 | -90 | 90 | 0.089548 | 0.022677 | -0.089303 | -0.02252
39 | 71 | 0.11637 | 0.074475 | 9.7706e-10 | 0 | 0 | 0 | 0 | 0 | 1 | -90 | 90 | -0.26826 | -0.068388 | 0.26835 | 0.068446
35 | 36 | 0.34823 | 0.22287 | 2.9239e-09 | 0 | 0 | 0 | 0 | 0 | 1 | -90 | 90 | 0.17057 | 0.043462 | -0.17046 | -0.043392
8 | 87 | 0.53092 | 0.33979 | 4.4578e-09 | 0 | 0 | 0 | 0 | 0 | 1 | -90 | 90 | -0.28435 | -0.072198 | 0.28482 | 0.072498
8 | 123 | 0.31306 | 0.20036 | 2.6286e-09 | 0 | 0 | 0 | 0 | 0 | 1 | -90 | 90 | 0.28435 | 0.072198 | -0.28407 | -0.072021
87 | 95 | 2.3686 | 1.5159 | 3.9776e-09 | 0 | 0 | 0 | 0 | 0 | 1 | -90 | 90 | 0.0057094 | 0.0014309 | -0.0057085 | -0.0014307
87 | 86 | 0.59932 | 0.38357 | 5.0321e-09 | 0 | 0 | 0 | 0 | 0 | 1 | -90 | 90 | -0.29053 | -0.073928 | 0.29108 | 0.074281
123 | 120 | 0.33917 | 0.21707 | 2.8478e-09 | 0 | 0 | 0 | 0 | 0 | 1 | -90 | 90 | 0.27527 | 0.069815 | -0.27499 | -0.069635
10 | 16 | 5.0278 | 3.2178 | 8.4431e-09 | 0 | 0 | 0 | 0 | 0 | 1 | -90 | 90 | 0.017033 | 0.0042782 | -0.017017 | -0.0042686
10 | 103 | 2.8224 | 1.8063 | 4.7396e-09 | 0 | 0 | 0 | 0 | 0 | 1 | -90 | 90 | -0.024363 | -0.0061155 | 0.024382 | 0.006127
10 | 111 | 2.2674 | 1.4511 | 3.8076e-09 | 0 | 0 | 0 | 0 | 0 | 1 | -90 | 90 | 0.0073297 | 0.0018373 | -0.0073284 | -0.0018368
16 | 105 | 3.2015 | 2.0489 | 5.3761e-09 | 0 | 0 | 0 | 0 | 0 | 1 | -90 | 90 | 0.017017 | 0.0042686 | -0.017006 | -0.0042625
103 | 101 | 0.37388 | 0.23928 | 6.2785e-10 | 0 | 0 | 0 | 0 | 0 | 1 | -90 | 90 | -0.024382 | -0.006127 | 0.024384 | 0.0061285
12 | 20 | 2.1678 | 1.3874 | 3.6403e-09 | 0 | 0 | 0 | 0 | 0 | 1 | -90 | 90 | 0.0016896 | 0.00042299 | -0.0016895 | -0.0004233
12 | 107 | 0.98611 | 0.63111 | 1.6559e-09 | 0 | 0 | 0 | 0 | 0 | 1 | -90 | 90 | -0.0016896 | -0.00042299 | 0.0016896 | 0.00042286
20 | 106 | 1.1144 | 0.71322 | 1.8714e-09 | 0 | 0 | 0 | 0 | 0 | 1 | -90 | 90 | 0.0016895 | 0.0004233 | -0.0016895 | -0.00042345
107 | 108 | 1.6632 | 1.0645 | 2.793e-09 | 0 | 0 | 0 | 0 | 0 | 1 | -90 | 90 | -0.014442 | -0.0036191 | 0.014446 | 0.0036214
132 | 131 | 4.1423 | 2.6511 | 6.9561e-09 | 0 | 0 | 0 | 0 | 0 | 1 | -90 | 90 | -0.043946 | -0.01105 | 0.044036 | 0.011107
17 | 18 | 3.4426 | 2.2033 | 5.781e-09 | 0 | 0 | 0 | 0 | 0 | 1 | -90 | 90 | 0.0021891 | 0.00054796 | -0.0021889 | -0.0005484
17 | 129 | 3.1151 | 1.9937 | 5.2311e-09 | 0 | 0 | 0 | 0 | 0 | 1 | -90 | 90 | -0.0021891 | -0.00054796 | 0.0021892 | 0.00054756
18 | 135 | 1.4391 | 0.921 | 2.4166e-09 | 0 | 0 | 0 | 0 | 0 | 1 | -90 | 90 | 0.0021889 | 0.0005484 | -0.0021888 | -0.00054859
129 | 22 | 1.1136 | 0.7127 | 1.87e-09 | 0 | 0 | 0 | 0 | 0 | 1 | -90 | 90 | -0.0097837 | -0.0024509 | 0.0097848 | 0.0024515
19 | 23 | 7.797 | 4.9901 | 1.3093e-08 | 0 | 0 | 0 | 0 | 0 | 1 | -90 | 90 | 0.064297 | 0.016328 | -0.06394 | -0.0161
19 | 121 | 3.8369 | 2.4556 | 6.4431e-09 | 0 | 0 | 0 | 0 | 0 | 1 | -90 | 90 | -0.064298 | -0.016327 | 0.064473 | 0.016439
23 | 116 | 2.1851 | 1.3985 | 3.6694e-09 | 0 | 0 | 0 | 0 | 0 | 1 | -90 | 90 | 0.06394 | 0.016101 | -0.06384 | -0.016037
121 | 119 | 0.094975 | 0.060784 | 1.5949e-10 | 0 | 0 | 0 | 0 | 0 | 1 | -90 | 90 | -0.089676 | -0.022755 | 0.089684 | 0.022761
21 | 25 | 7.4747 | 4.7838 | 1.2552e-08 | 0 | 0 | 0 | 0 | 0 | 1 | -90 | 90 | -0.057183 | -0.014363 | 0.057455 | 0.014536
21 | 110 | 0.70238 | 0.44952 | 1.1795e-09 | 0 | 0 | 0 | 0 | 0 | 1 | -90 | 90 | 0.057183 | 0.014363 | -0.057158 | -0.014347
25 | 53 | 0.78064 | 0.49961 | 6.5545e-09 | 0 | 0 | 0 | 0 | 0 | 1 | -90 | 90 | -0.14533 | -0.036793 | 0.14551 | 0.036909
25 | 52 | 0.069764 | 0.044649 | 5.8576e-10 | 0 | 0 | 0 | 0 | 0 | 1 | -90 | 90 | 0.087872 | 0.022258 | -0.087866 | -0.022254
110 | 109 | 1.7587 | 1.1256 | 2.9534e-09 | 0 | 0 | 0 | 0 | 0 | 1 | -90 | 90 | 0.042797 | 0.010748 | -0.042762 | -0.010725
22 | 119 | 1.8339 | 1.1737 | 3.0796e-09 | 0 | 0 | 0 | 0 | 0 | 1 | -90 | 90 | -0.0097848 | -0.0024515 | 0.0097868 | 0.0024525
119 | 118 | 0.6327 | 0.40493 | 2.1249e-09 | 0 | 0 | 0 | 0 | 0 | 1 | -90 | 90 | -0.099471 | -0.025213 | 0.09954 | 0.025257
116 | 113 | 1.241 | 0.79421 | 2.0839e-09 | 0 | 0 | 0 | 0 | 0 | 1 | -90 | 90 | 0.053482 | 0.013441 | -0.053442 | -0.013416
24 | 61 | 4.1705 | 2.6692 | 7.0035e-09 | 0 | 0 | 0 | 0 | 0 | 1 | -90 | 90 | 0.013808 | 0.0034648 | -0.013799 | -0.0034598
24 | 115 | 1.591 | 1.0183 | 2.6718e-09 | 0 | 0 | 0 | 0 | 0 | 1 | -90 | 90 | -0.013808 | -0.0034648 | 0.013811 | 0.0034668
61 | 117 | 1.8056 | 1.1556 | 3.032e-09 | 0 | 0 | 0 | 0 | 0 | 1 | -90 | 90 | 0.013799 | 0.0034598 | -0.013795 | -0.0034576
115 | 113 | 0.81784 | 0.52342 | 1.3734e-09 | 0 | 0 | 0 | 0 | 0 | 1 | -90 | 90 | -0.027144 | -0.0068085 | 0.02715 | 0.0068127
53 | 62 | 0.2809 | 0.17977 | 2.3585e-09 | 0 | 0 | 0 | 0 | 0 | 1 | -90 | 90 | -0.14551 | -0.036909 | 0.14557 | 0.03695
52 | 26 | 0.63516 | 0.4065 | 5.333e-09 | 0 | 0 | 0 | 0 | 0 | 1 | -90 | 90 | 0.083394 | 0.021133 | -0.083345 | -0.021103
26 | 50 | 0.23808 | 0.15237 | 1.999e-09 | 0 | 0 | 0 | 0 | 0 | 1 | -90 | 90 | 0.083345 | 0.021103 | -0.083327 | -0.021091
50 | 49 | 0.4373 | 0.27987 | 3.6717e-09 | 0 | 0 | 0 | 0 | 0 | 1 | -90 | 90 | 0.079595 | 0.020156 | -0.079564 | -0.020137
27 | 29 | 3.0193 | 1.9323 | 5.0702e-09 | 0 | 0 | 0 | 0 | 0 | 1 | -90 | 90 | -0.04778 | -0.012055 | 0.047857 | 0.012104
27 | 131 | 0.99073 | 0.63407 | 1.6637e-09 | 0 | 0 | 0 | 0 | 0 | 1 | -90 | 90 | 0.04778 | 0.012055 | -0.047755 | -0.012039
29 | 28 | 0.90816 | 0.58123 | 3.0501e-09 | 0 | 0 | 0 | 0 | 0 | 1 | -90 | 90 | -0.050356 | -0.01273 | 0.050382 | 0.012746
34 | 32 | 1.013 | 0.64829 | 1.701e-09 | 0 | 0 | 0 | 0 | 0 | 1 | -90 | 90 | 0.011886 | 0.0029796 | -0.011884 | -0.0029787
55 | 56 | 3.4387 | 2.2008 | 5.7745e-09 | 0 | 0 | 0 | 0 | 0 | 1 | -90 | 90 | 0.075781 | 0.019132 | -0.075564 | -0.018993
71 | 69 | 0.38711 | 0.24775 | 3.2503e-09 | 0 | 0 | 0 | 0 | 0 | 1 | -90 | 90 | -0.27892 | -0.071094 | 0.27924 | 0.071303
36 | 37 | 0.0010891 | 0.00069704 | 9.1447e-12 | 0 | 0 | 0 | 0 | 0 | 1 | -90 | 90 | 0.16843 | 0.042882 | -0.16843 | -0.042882
86 | 72 | 0.3881 | 0.24839 | 3.2586e-09 | 0 | 0 | 0 | 0 | 0 | 1 | -90 | 90 | -0.29741 | -0.075865 | 0.29778 | 0.076103
120 | 118 | 0.14428 | 0.092337 | 1.2114e-09 | 0 | 0 | 0 | 0 | 0 | 1 | -90 | 90 | 0.12177 | 0.030838 | -0.12175 | -0.030823
120 | 97 | 0.12137 | 0.07768 | 1.0191e-09 | 0 | 0 | 0 | 0 | 0 | 1 | -90 | 90 | 0.15322 | 0.038798 | -0.15319 | -0.038778
101 | 100 | 2.523 | 1.6147 | 4.2368e-09 | 0 | 0 | 0 | 0 | 0 | 1 | -90 | 90 | -0.036341 | -0.0091255 | 0.036379 | 0.0091489
108 | 109 | 2.0818 | 1.3323 | 3.4958e-09 | 0 | 0 | 0 | 0 | 0 | 1 | -90 | 90 | -0.028754 | -0.0072075 | 0.028774 | 0.0072195
127 | 128 | 1.0658 | 0.68211 | 1.7897e-09 | 0 | 0 | 0 | 0 | 0 | 1 | -90 | 90 | -0.012855 | -0.003222 | 0.012857 | 0.003223
128 | 104 | 0.97967 | 0.62699 | 1.6451e-09 | 0 | 0 | 0 | 0 | 0 | 1 | -90 | 90 | -0.022585 | -0.0056613 | 0.022591 | 0.0056647
122 | 126 | 2.311 | 1.479 | 7.7615e-09 | 0 | 0 | 0 | 0 | 0 | 1 | -90 | 90 | 0.14426 | 0.036531 | -0.14374 | -0.036193
122 | 97 | 0.11475 | 0.07344 | 9.6348e-10 | 0 | 0 | 0 | 0 | 0 | 1 | -90 | 90 | -0.14426 | -0.03653 | 0.14429 | 0.036547
126 | 124 | 0.42726 | 0.27345 | 7.1749e-10 | 0 | 0 | 0 | 0 | 0 | 1 | -90 | 90 | 0.13547 | 0.034121 | -0.13538 | -0.034065
97 | 96 | 1.4014 | 0.89688 | 2.3533e-09 | 0 | 0 | 0 | 0 | 0 | 1 | -90 | 90 | 0.0088995 | 0.0022307 | -0.0088983 | -0.0022302
113 | 60 | 2.3398 | 1.4975 | 3.9292e-09 | 0 | 0 | 0 | 0 | 0 | 1 | -90 | 90 | 0.026292 | 0.0066031 | -0.026273 | -0.0065918
62 | 63 | 0.34485 | 0.2207 | 2.8955e-09 | 0 | 0 | 0 | 0 | 0 | 1 | -90 | 90 | -0.15031 | -0.038137 | 0.15039 | 0.038191
31 | 32 | 0.78221 | 0.50062 | 1.3135e-09 | 0 | 0 | 0 | 0 | 0 | 1 | -90 | 90 | -0.0086216 | -0.0021609 | 0.0086223 | 0.0021612
31 | 33 | 0.3539 | 0.2265 | 5.9429e-10 | 0 | 0 | 0 | 0 | 0 | 1 | -90 | 90 | 0.0023401 | 0.00058649 | -0.0023401 | -0.00058653
37 | 48 | 0.31314 | 0.20041 | 2.6293e-09 | 0 | 0 | 0 | 0 | 0 | 1 | -90 | 90 | 0.16661 | 0.042426 | -0.16651 | -0.042365
48 | 47 | 0.0030325 | 0.0019408 | 2.5462e-11 | 0 | 0 | 0 | 0 | 0 | 1 | -90 | 90 | 0.16482 | 0.04194 | -0.16481 | -0.04194
47 | 45 | 0.307 | 0.19648 | 2.5776e-09 | 0 | 0 | 0 | 0 | 0 | 1 | -90 | 90 | 0.16302 | 0.04149 | -0.16293 | -0.041434
58 | 114 | 0.45703 | 0.2925 | 7.6748e-10 | 0 | 0 | 0 | 0 | 0 | 1 | -90 | 90 | 0.015097 | 0.0037844 | -0.015096 | -0.0037837
58 | 112 | 1.8728 | 1.1986 | 3.1449e-09 | 0 | 0 | 0 | 0 | 0 | 1 | -90 | 90 | -0.015097 | -0.0037844 | 0.015102 | 0.0037872
112 | 60 | 1.6032 | 1.026 | 2.6922e-09 | 0 | 0 | 0 | 0 | 0 | 1 | -90 | 90 | -0.026261 | -0.0065841 | 0.026273 | 0.0065919
56 | 57 | 0.54983 | 0.35189 | 9.2332e-10 | 0 | 0 | 0 | 0 | 0 | 1 | -90 | 90 | 0.067065 | 0.016863 | -0.067037 | -0.016846
69 | 72 | 0.2265 | 0.14496 | 1.9018e-09 | 0 | 0 | 0 | 0 | 0 | 1 | -90 | 90 | 0.30007 | 0.076762 | -0.29985 | -0.076621
69 | 67 | 0.22322 | 0.14286 | 1.8743e-09 | 0 | 0 | 0 | 0 | 0 | 1 | -90 | 90 | -0.57931 | -0.14806 | 0.58012 | 0.14858
43 | 44 | 0.28736 | 0.18391 | 2.4128e-09 | 0 | 0 | 0 | 0 | 0 | 1 | -90 | 90 | 0.16003 | 0.040705 | -0.15995 | -0.040654
43 | 45 | 0.012528 | 0.008018 | 1.0519e-10 | 0 | 0 | 0 | 0 | 0 | 1 | -90 | 90 | -0.16125 | -0.041011 | 0.16126 | 0.041014
44 | 46 | 0.032512 | 0.020808 | 2.7298e-10 | 0 | 0 | 0 | 0 | 0 | 1 | -90 | 90 | 0.15862 | 0.04032 | -0.15861 | -0.040315
46 | 54 | 0.26667 | 0.17067 | 2.2391e-09 | 0 | 0 | 0 | 0 | 0 | 1 | -90 | 90 | 0.15734 | 0.039995 | -0.15726 | -0.039949
54 | 66 | 0.047707 | 0.030533 | 4.0057e-10 | 0 | 0 | 0 | 0 | 0 | 1 | -90 | 90 | 0.15579 | 0.039579 | -0.15577 | -0.039571
66 | 64 | 0.28077 | 0.17969 | 2.3574e-09 | 0 | 0 | 0 | 0 | 0 | 1 | -90 | 90 | 0.1538 | 0.039076 | -0.15373 | -0.03903
65 | 85 | 0.76639 | 0.49049 | 1.287e-09 | 0 | 0 | 0 | 0 | 0 | 1 | -90 | 90 | -0.0040563 | -0.0010166 | 0.0040565 | 0.0010166
85 | 84 | 0.63521 | 0.40654 | 1.0667e-09 | 0 | 0 | 0 | 0 | 0 | 1 | -90 | 90 | -0.0061364 | -0.0015378 | 0.0061367 | 0.0015379
63 | 64 | 0.034876 | 0.022321 | 2.9283e-10 | 0 | 0 | 0 | 0 | 0 | 1 | -90 | 90 | -0.15247 | -0.038711 | 0.15248 | 0.038717
57 | 88 | 1.2407 | 0.79407 | 2.0835e-09 | 0 | 0 | 0 | 0 | 0 | 1 | -90 | 90 | 0.052675 | 0.013246 | -0.052637 | -0.013222
88 | 89 | 1.6776 | 1.0737 | 2.8171e-09 | 0 | 0 | 0 | 0 | 0 | 1 | -90 | 90 | 0.050285 | 0.012633 | -0.050238 | -0.012603
89 | 90 | 0.51345 | 0.32861 | 8.6223e-10 | 0 | 0 | 0 | 0 | 0 | 1 | -90 | 90 | 0.041961 | 0.010529 | -0.041951 | -0.010522
84 | 83 | 0.73944 | 0.47324 | 1.2417e-09 | 0 | 0 | 0 | 0 | 0 | 1 | -90 | 90 | -0.0077098 | -0.0019322 | 0.0077103 | 0.0019324
67 | 68 | 0.29127 | 0.18641 | 2.4456e-09 | 0 | 0 | 0 | 0 | 0 | 1 | -90 | 90 | -0.58195 | -0.14904 | 0.58302 | 0.14972
68 | 70 | 0.00052197 | 0.00033406 | 4.3826e-12 | 0 | 0 | 0 | 0 | 0 | 1 | -90 | 90 | -0.58482 | -0.15017 | 0.58482 | 0.15017
70 | 73 | 0.26131 | 0.16724 | 2.194e-09 | 0 | 0 | 0 | 0 | 0 | 1 | -90 | 90 | -0.58897 | -0.15122 | 0.58995 | 0.15184
73 | 74 | 0.051704 | 0.033091 | 4.3412e-10 | 0 | 0 | 0 | 0 | 0 | 1 | -90 | 90 | -0.59191 | -0.15233 | 0.59211 | 0.15246
74 | 75 | 0.27377 | 0.17521 | 2.2986e-09 | 0 | 0 | 0 | 0 | 0 | 1 | -90 | 90 | -0.59397 | -0.15292 | 0.595 | 0.15358
75 | 76 | 0.17356 | 0.11108 | 2.9145e-10 | 0 | 0 | 0 | 0 | 0 | 1 | -90 | 90 | 0.024022 | 0.0060266 | -0.024021 | -0.0060259
76 | 77 | 1.3641 | 0.87304 | 2.2907e-09 | 0 | 0 | 0 | 0 | 0 | 1 | -90 | 90 | 0.022053 | 0.0055326 | -0.022046 | -0.0055283
77 | 78 | 0.196 | 0.12544 | 3.2913e-10 | 0 | 0 | 0 | 0 | 0 | 1 | -90 | 90 | 0.020112 | 0.0050438 | -0.020111 | -0.0050433
78 | 79 | 1.3326 | 0.85286 | 2.2378e-09 | 0 | 0 | 0 | 0 | 0 | 1 | -90 | 90 | 0.017927 | 0.0044958 | -0.017923 | -0.0044931
79 | 80 | 0.22955 | 0.14691 | 3.8547e-10 | 0 | 0 | 0 | 0 | 0 | 1 | -90 | 90 | 0.01592 | 0.0039913 | -0.015919 | -0.0039909
80 | 81 | 1.2678 | 0.81138 | 2.129e-09 | 0 | 0 | 0 | 0 | 0 | 1 | -90 | 90 | 0.013679 | 0.0034293 | -0.013676 | -0.0034279
81 | 82 | 0.45046 | 0.28829 | 7.5644e-10 | 0 | 0 | 0 | 0 | 0 | 1 | -90 | 90 | 0.011791 | 0.0029554 | -0.01179 | -0.002955
82 | 83 | 0.78123 | 0.49999 | 1.3119e-09 | 0 | 0 | 0 | 0 | 0 | 1 | -90 | 90 | 0.0096946 | 0.0024298 | -0.0096938 | -0.0024295
90 | 91 | 1.3961 | 0.89348 | 2.3444e-09 | 0 | 0 | 0 | 0 | 0 | 1 | -90 | 90 | 0.026413 | 0.0066281 | -0.026403 | -0.0066214
91 | 92 | 1.245 | 0.79679 | 2.0907e-09 | 0 | 0 | 0 | 0 | 0 | 1 | -90 | 90 | 0.024098 | 0.0060437 | -0.02409 | -0.0060388
92 | 93 | 0.9036 | 0.57831 | 1.5174e-09 | 0 | 0 | 0 | 0 | 0 | 1 | -90 | 90 | 0.018365 | 0.0046039 | -0.018362 | -0.0046019
93 | 94 | 1.3922 | 0.89103 | 2.3379e-09 | 0 | 0 | 0 | 0 | 0 | 1 | -90 | 90 | 0.0039815 | 0.00099776 | -0.0039812 | -0.00099783
98 | 99 | 0.4865 | 0.31136 | 8.1697e-10 | 0 | 0 | 0 | 0 | 0 | 1 | -90 | 90 | 0.012204 | 0.003059 | -0.012203 | -0.0030586
98 | 100 | 0.14792 | 0.09467 | 2.484e-10 | 0 | 0 | 0 | 0 | 0 | 1 | -90 | 90 | -0.018777 | -0.0047064 | 0.018778 | 0.0047068
100 | 102 | 2.0947 | 1.3406 | 3.5175e-09 | 0 | 0 | 0 | 0 | 0 | 1 | -90 | 90 | -0.055156 | -0.013856 | 0.055227 | 0.013901
102 | 124 | 1.1426 | 0.73126 | 1.9187e-09 | 0 | 0 | 0 | 0 | 0 | 1 | -90 | 90 | -0.065311 | -0.016428 | 0.065365 | 0.016462
124 | 125 | 1.369 | 0.87615 | 2.2989e-09 | 0 | 0 | 0 | 0 | 0 | 1 | -90 | 90 | 0.070014 | 0.017603 | -0.06994 | -0.017556
125 | 136 | 3.2036 | 2.0503 | 5.3797e-09 | 0 | 0 | 0 | 0 | 0 | 1 | -90 | 90 | 0.03935 | 0.0098834 | -0.039295 | -0.0098486
125 | 104 | 1.5291 | 0.9786 | 2.5677e-09 | 0 | 0 | 0 | 0 | 0 | 1 | -90 | 90 | 0.0226 | 0.00567 | -0.022591 | -0.0056647