## bus_data
BUS_I | BUS_TYPE | Pd | Qd | Gs | Bs | area | Vm | Va | baseKV | zone | Vmax | Vmin
1 | 1 | 0.057838 | 0.014496 | 0 | 0 | 1 | 0.97751 | -0.43219 | 0.4 | 1 | 1.1 | 0.9
2 | 1 | 0 | 0 | 0 | 0 | 1 | 0.97704 | -0.44131 | 0.4 | 1 | 1.1 | 0.9
3 | 1 | 0 | 0 | 0 | 0 | 1 | 0.98405 | -0.30442 | 0.4 | 1 | 1.1 | 0.9
4 | 1 | 0 | 0 | 0 | 0 | 1 | 0.97596 | -0.46253 | 0.4 | 1 | 1.1 | 0.9
23 | 1 | 0 | 0 | 0 | 0 | 1 | 0.99512 | -0.092198 | 0.4 | 1 | 1.1 | 0.9
27 | 1 | 0.0061765 | 0.001548 | 0 | 0 | 1 | 0.97593 | -0.46313 | 0.4 | 1 | 1.1 | 0.9
5 | 1 | 0 | 0 | 0 | 0 | 1 | 0.991 | -0.1724 | 0.4 | 1 | 1.1 | 0.9
69 | 1 | 0.0032684 | 0.00081914 | 0 | 0 | 1 | 0.99092 | -0.17385 | 0.4 | 1 | 1.1 | 0.9
6 | 1 | 0 | 0 | 0 | 0 | 1 | 0.99051 | -0.18186 | 0.4 | 1 | 1.1 | 0.9
13 | 1 | 0 | 0 | 0 | 0 | 1 | 0.99133 | -0.16594 | 0.4 | 1 | 1.1 | 0.9
15 | 1 | 0 | 0 | 0 | 0 | 1 | 0.98574 | -0.2743 | 0.4 | 1 | 1.1 | 0.9
48 | 1 | 0.0085502 | 0.0021429 | 0 | 0 | 1 | 0.99037 | -0.18455 | 0.4 | 1 | 1.1 | 0.9
8 | 1 | 0 | 0 | 0 | 0 | 1 | 0.99932 | -0.013024 | 0.4 | 1 | 1.1 | 0.9
21 | 3 | 0 | 0 | 0 | 0 | 1 | 1 | 0 | 0.4 | 1 | 1.1 | 0.9
49 | 1 | 0.019552 | 0.0049002 | 0 | 0 | 1 | 0.99885 | -0.022041 | 0.4 | 1 | 1.1 | 0.9
9 | 1 | 0 | 0 | 0 | 0 | 1 | 0.98364 | -0.31472 | 0.4 | 1 | 1.1 | 0.9
30 | 1 | 0.0093209 | 0.002336 | 0 | 0 | 1 | 0.98378 | -0.31209 | 0.4 | 1 | 1.1 | 0.9
40 | 1 | 0 | 0 | 0 | 0 | 1 | 0.98316 | -0.3242 | 0.4 | 1 | 1.1 | 0.9
11 | 1 | 0 | 0 | 0 | 0 | 1 | 0.9885 | -0.22035 | 0.4 | 1 | 1.1 | 0.9
12 | 1 | 0 | 0 | 0 | 0 | 1 | 0.98702 | -0.249 | 0.4 | 1 | 1.1 | 0.9
17 | 1 | 0 | 0 | 0 | 0 | 1 | 0.99177 | -0.1571 | 0.4 | 1 | 1.1 | 0.9
60 | 1 | 0.0041779 | 0.0010471 | 0 | 0 | 1 | 0.98828 | -0.22451 | 0.4 | 1 | 1.1 | 0.9
62 | 1 | 0.0041779 | 0.0010471 | 0 | 0 | 1 | 0.98819 | -0.22625 | 0.4 | 1 | 1.1 | 0.9
31 | 1 | 0.004415 | 0.0011065 | 0 | 0 | 1 | 0.98662 | -0.25681 | 0.4 | 1 | 1.1 | 0.9
28 | 1 | 0.007923 | 0.0019857 | 0 | 0 | 1 | 0.98586 | -0.27144 | 0.4 | 1 | 1.1 | 0.9
20 | 1 | 0 | 0 | 0 | 0 | 1 | 0.99482 | -0.098772 | 0.4 | 1 | 1.1 | 0.9
43 | 1 | 0.032494 | 0.0081439 | 0 | 0 | 1 | 0.99085 | -0.17532 | 0.4 | 1 | 1.1 | 0.9
14 | 1 | 0 | 0 | 0 | 0 | 1 | 0.98256 | -0.33577 | 0.4 | 1 | 1.1 | 0.9
39 | 1 | 0 | 0 | 0 | 0 | 1 | 0.98252 | -0.3366 | 0.4 | 1 | 1.1 | 0.9
38 | 1 | 0.0070661 | 0.0017709 | 0 | 0 | 1 | 0.98246 | -0.33788 | 0.4 | 1 | 1.1 | 0.9
66 | 1 | 0.05633 | 0.014118 | 0 | 0 | 1 | 0.98474 | -0.29366 | 0.4 | 1 | 1.1 | 0.9
18 | 1 | 0 | 0 | 0 | 0 | 1 | 0.99396 | -0.11497 | 0.4 | 1 | 1.1 | 0.9
53 | 1 | 0.034877 | 0.0087409 | 0 | 0 | 1 | 0.98858 | -0.21872 | 0.4 | 1 | 1.1 | 0.9
36 | 1 | 0.012166 | 0.003049 | 0 | 0 | 1 | 0.99696 | -0.057824 | 0.4 | 1 | 1.1 | 0.9
35 | 1 | 0.020054 | 0.0050259 | 0 | 0 | 1 | 0.99736 | -0.050307 | 0.4 | 1 | 1.1 | 0.9
22 | 1 | 0 | 0 | 0 | 0 | 1 | 0.98749 | -0.23983 | 0.4 | 1 | 1.1 | 0.9
63 | 1 | 0.0090604 | 0.0022707 | 0 | 0 | 1 | 0.987 | -0.24953 | 0.4 | 1 | 1.1 | 0.9
68 | 1 | 0.0089163 | 0.0022346 | 0 | 0 | 1 | 0.99504 | -0.093765 | 0.4 | 1 | 1.1 | 0.9
24 | 1 | 0 | 0 | 0 | 0 | 1 | 0.9848 | -0.29219 | 0.4 | 1 | 1.1 | 0.9
25 | 1 | 0 | 0 | 0 | 0 | 1 | 0.98572 | -0.2742 | 0.4 | 1 | 1.1 | 0.9
55 | 1 | 0.0057803 | 0.0014487 | 0 | 0 | 1 | 0.98441 | -0.29985 | 0.4 | 1 | 1.1 | 0.9
52 | 1 | 0 | 0 | 0 | 0 | 1 | 0.98739 | -0.24174 | 0.4 | 1 | 1.1 | 0.9
64 | 1 | 0.0034788 | 0.00087188 | 0 | 0 | 1 | 0.98536 | -0.28133 | 0.4 | 1 | 1.1 | 0.9
26 | 1 | 0 | 0 | 0 | 0 | 1 | 0.98383 | -0.31107 | 0.4 | 1 | 1.1 | 0.9
65 | 1 | 0 | 0 | 0 | 0 | 1 | 0.98422 | -0.30349 | 0.4 | 1 | 1.1 | 0.9
67 | 1 | 0.025281 | 0.006336 | 0 | 0 | 1 | 0.98362 | -0.31529 | 0.4 | 1 | 1.1 | 0.9
42 | 1 | 0.0061286 | 0.001536 | 0 | 0 | 1 | 0.9858 | -0.27276 | 0.4 | 1 | 1.1 | 0.9
34 | 1 | 0 | 0 | 0 | 0 | 1 | 0.98588 | -0.27118 | 0.4 | 1 | 1.1 | 0.9
29 | 1 | 0.0041 | 0.0010275 | 0 | 0 | 1 | 0.98451 | -0.29768 | 0.4 | 1 | 1.1 | 0.9
45 | 1 | 0.002559 | 0.00064135 | 0 | 0 | 1 | 0.98241 | -0.33873 | 0.4 | 1 | 1.1 | 0.9
44 | 1 | 0.0049275 | 0.001235 | 0 | 0 | 1 | 0.98238 | -0.33931 | 0.4 | 1 | 1.1 | 0.9
47 | 1 | 0.0050338 | 0.0012616 | 0 | 0 | 1 | 0.98307 | -0.3258 | 0.4 | 1 | 1.1 | 0.9
46 | 1 | 0.0094053 | 0.0023572 | 0 | 0 | 1 | 0.983 | -0.32719 | 0.4 | 1 | 1.1 | 0.9
59 | 1 | 0.0072283 | 0.0018116 | 0 | 0 | 1 | 0.98827 | -0.22466 | 0.4 | 1 | 1.1 | 0.9
32 | 1 | 0.0076729 | 0.001923 | 0 | 0 | 1 | 0.98623 | -0.26439 | 0.4 | 1 | 1.1 | 0.9
54 | 1 | 0.0036426 | 0.00091291 | 0 | 0 | 1 | 0.98822 | -0.2258 | 0.4 | 1 | 1.1 | 0.9
56 | 1 | 0 | 0 | 0 | 0 | 1 | 0.9841 | -0.30579 | 0.4 | 1 | 1.1 | 0.9
51 | 1 | 0 | 0 | 0 | 0 | 1 | 0.98461 | -0.29593 | 0.4 | 1 | 1.1 | 0.9
33 | 1 | 0.0046386 | 0.0011625 | 0 | 0 | 1 | 0.98594 | -0.27001 | 0.4 | 1 | 1.1 | 0.9
41 | 1 | 0.0048374 | 0.0012124 | 0 | 0 | 1 | 0.98241 | -0.33873 | 0.4 | 1 | 1.1 | 0.9
57 | 1 | 0.0040975 | 0.0010269 | 0 | 0 | 1 | 0.98402 | -0.30733 | 0.4 | 1 | 1.1 | 0.9
58 | 1 | 0.0072768 | 0.0018237 | 0 | 0 | 1 | 0.98395 | -0.30888 | 0.4 | 1 | 1.1 | 0.9
61 | 1 | 0.0080423 | 0.0020156 | 0 | 0 | 1 | 0.98391 | -0.30948 | 0.4 | 1 | 1.1 | 0.9

## generator_data
GEN_BUS | PG | QG | QMAX | QMIN | VG | MBASE | GEN_STATUS | PMAX | PMIN
21 | 0.42581 | 0.10876 | 10 | -10 | 1 | 100 | 1 | 10 | 0

## branch_data
F_BUS | T_BUS | BR_R | BR_X | BR_B | RATE_A | RATE_B | RATE_C | TAP | SHIFT | BR_STATUS | ANGMIN | ANGMAX | P_in | Q_in | P_out | Q_out
1 | 2 | 6.3132 | 4.0405 | 1.0602e-08 | 0 | 0 | 0 | 0 | 0 | 1 | -90 | 90 | 0.0061855 | 0.0015504 | -0.0061828 | -0.0015497
1 | 3 | 8.6048 | 5.5071 | 1.445e-08 | 0 | 0 | 0 | 0 | 0 | 1 | -90 | 90 | -0.064022 | -0.016046 | 0.064415 | 0.016296
2 | 4 | 14.6762 | 9.3928 | 2.4645e-08 | 0 | 0 | 0 | 0 | 0 | 1 | -90 | 90 | 0.0061828 | 0.0015497 | -0.0061766 | -0.0015481
3 | 23 | 14.5483 | 9.3109 | 2.443e-08 | 0 | 0 | 0 | 0 | 0 | 1 | -90 | 90 | -0.064415 | -0.016295 | 0.065078 | 0.016717
4 | 27 | 0.41932 | 0.26837 | 7.0416e-10 | 0 | 0 | 0 | 0 | 0 | 1 | -90 | 90 | 0.0061766 | 0.0015481 | -0.0061764 | -0.001548
23 | 68 | 0.78039 | 0.49945 | 1.3105e-09 | 0 | 0 | 0 | 0 | 0 | 1 | -90 | 90 | 0.008917 | 0.0022349 | -0.0089163 | -0.0022346
23 | 21 | 5.6373 | 3.6079 | 9.4666e-09 | 0 | 0 | 0 | 0 | 0 | 1 | -90 | 90 | -0.073995 | -0.018952 | 0.074327 | 0.019164
5 | 69 | 1.9476 | 1.2465 | 3.2705e-09 | 0 | 0 | 0 | 0 | 0 | 1 | -90 | 90 | 0.0032686 | 0.00081897 | -0.0032684 | -0.00081915
5 | 6 | 4.8658 | 3.1141 | 8.171e-09 | 0 | 0 | 0 | 0 | 0 | 1 | -90 | 90 | 0.0085551 | 0.002145 | -0.0085513 | -0.0021434
5 | 13 | 0.41742 | 0.26715 | 7.0096e-10 | 0 | 0 | 0 | 0 | 0 | 1 | -90 | 90 | -0.068481 | -0.017289 | 0.068502 | 0.017303
5 | 15 | 7.9201 | 5.0689 | 1.33e-08 | 0 | 0 | 0 | 0 | 0 | 1 | -90 | 90 | 0.056657 | 0.014326 | -0.056381 | -0.014151
6 | 48 | 1.3827 | 0.88494 | 2.3219e-09 | 0 | 0 | 0 | 0 | 0 | 1 | -90 | 90 | 0.0085513 | 0.0021434 | -0.0085502 | -0.0021429
13 | 20 | 2.9502 | 1.8881 | 4.9541e-09 | 0 | 0 | 0 | 0 | 0 | 1 | -90 | 90 | -0.10101 | -0.025456 | 0.10134 | 0.025664
13 | 43 | 1.271 | 0.81342 | 2.1343e-09 | 0 | 0 | 0 | 0 | 0 | 1 | -90 | 90 | 0.032509 | 0.008153 | -0.032494 | -0.0081439
15 | 66 | 1.4955 | 0.9571 | 2.5113e-09 | 0 | 0 | 0 | 0 | 0 | 1 | -90 | 90 | 0.056381 | 0.014151 | -0.056329 | -0.014118
8 | 21 | 2.9836 | 1.9095 | 5.0103e-09 | 0 | 0 | 0 | 0 | 0 | 1 | -90 | 90 | -0.01956 | -0.0049052 | 0.019572 | 0.0049125
8 | 49 | 2.0632 | 1.3205 | 3.4647e-09 | 0 | 0 | 0 | 0 | 0 | 1 | -90 | 90 | 0.01956 | 0.0049052 | -0.019552 | -0.0049002
21 | 36 | 1.2462 | 0.79759 | 4.1855e-09 | 0 | 0 | 0 | 0 | 0 | 1 | -90 | 90 | 0.20998 | 0.053655 | -0.2094 | -0.05328
21 | 35 | 1.8632 | 1.1924 | 3.1288e-09 | 0 | 0 | 0 | 0 | 0 | 1 | -90 | 90 | 0.12192 | 0.031029 | -0.12163 | -0.030841
9 | 30 | 0.33741 | 0.21594 | 5.666e-10 | 0 | 0 | 0 | 0 | 0 | 1 | -90 | 90 | -0.033859 | -0.0084959 | 0.033863 | 0.0084986
9 | 40 | 1.2152 | 0.77772 | 2.0406e-09 | 0 | 0 | 0 | 0 | 0 | 1 | -90 | 90 | 0.033859 | 0.0084959 | -0.033844 | -0.0084863
30 | 29 | 1.4495 | 0.9277 | 2.4341e-09 | 0 | 0 | 0 | 0 | 0 | 1 | -90 | 90 | -0.043184 | -0.010835 | 0.043214 | 0.010853
40 | 47 | 1.3703 | 0.877 | 2.3011e-09 | 0 | 0 | 0 | 0 | 0 | 1 | -90 | 90 | 0.0050341 | 0.0012616 | -0.0050338 | -0.0012616
40 | 46 | 1.3743 | 0.87953 | 2.3078e-09 | 0 | 0 | 0 | 0 | 0 | 1 | -90 | 90 | 0.0094066 | 0.0023579 | -0.0094052 | -0.0023572
40 | 14 | 2.5817 | 1.6523 | 4.3354e-09 | 0 | 0 | 0 | 0 | 0 | 1 | -90 | 90 | 0.019403 | 0.0048669 | -0.019392 | -0.0048605
11 | 12 | 1.6055 | 1.0275 | 2.696e-09 | 0 | 0 | 0 | 0 | 0 | 1 | -90 | 90 | 0.078337 | 0.019749 | -0.078229 | -0.019681
11 | 17 | 2.7068 | 1.7324 | 4.5454e-09 | 0 | 0 | 0 | 0 | 0 | 1 | -90 | 90 | -0.103 | -0.025933 | 0.10331 | 0.026133
11 | 60 | 1.5966 | 1.0218 | 2.6811e-09 | 0 | 0 | 0 | 0 | 0 | 1 | -90 | 90 | 0.011409 | 0.0028599 | -0.011406 | -0.0028587
11 | 62 | 1.9512 | 1.2487 | 3.2765e-09 | 0 | 0 | 0 | 0 | 0 | 1 | -90 | 90 | 0.013252 | 0.0033245 | -0.013248 | -0.0033224
12 | 31 | 1.4908 | 0.95414 | 2.5035e-09 | 0 | 0 | 0 | 0 | 0 | 1 | -90 | 90 | 0.022874 | 0.0057389 | -0.022865 | -0.0057337
12 | 28 | 1.7742 | 1.1355 | 2.9793e-09 | 0 | 0 | 0 | 0 | 0 | 1 | -90 | 90 | 0.055356 | 0.013942 | -0.055296 | -0.013904
17 | 18 | 0.95373 | 0.61039 | 3.2031e-09 | 0 | 0 | 0 | 0 | 0 | 1 | -90 | 90 | -0.19629 | -0.049631 | 0.19669 | 0.049885
17 | 53 | 2.9283 | 1.8741 | 4.9174e-09 | 0 | 0 | 0 | 0 | 0 | 1 | -90 | 90 | 0.092984 | 0.023498 | -0.09271 | -0.023323
60 | 59 | 0.091858 | 0.058789 | 1.5425e-10 | 0 | 0 | 0 | 0 | 0 | 1 | -90 | 90 | 0.0072284 | 0.0018116 | -0.0072283 | -0.0018116
62 | 22 | 6.5536 | 4.1943 | 1.1005e-08 | 0 | 0 | 0 | 0 | 0 | 1 | -90 | 90 | 0.0090704 | 0.0022753 | -0.0090645 | -0.0022727
31 | 32 | 1.7936 | 1.1479 | 3.012e-09 | 0 | 0 | 0 | 0 | 0 | 1 | -90 | 90 | 0.01845 | 0.0046272 | -0.018444 | -0.0046232
28 | 29 | 2.4153 | 1.5458 | 4.056e-09 | 0 | 0 | 0 | 0 | 0 | 1 | -90 | 90 | 0.047373 | 0.011918 | -0.047314 | -0.011881
20 | 35 | 2.1414 | 1.3705 | 3.596e-09 | 0 | 0 | 0 | 0 | 0 | 1 | -90 | 90 | -0.10134 | -0.025664 | 0.10157 | 0.025815
14 | 39 | 0.29328 | 0.1877 | 4.925e-10 | 0 | 0 | 0 | 0 | 0 | 1 | -90 | 90 | 0.012326 | 0.0030893 | -0.012325 | -0.003089
14 | 38 | 1.295 | 0.82882 | 2.1747e-09 | 0 | 0 | 0 | 0 | 0 | 1 | -90 | 90 | 0.0070667 | 0.0017712 | -0.007066 | -0.0017709
39 | 45 | 1.2442 | 0.79627 | 2.0893e-09 | 0 | 0 | 0 | 0 | 0 | 1 | -90 | 90 | 0.0073971 | 0.001854 | -0.0073964 | -0.0018537
39 | 44 | 2.3795 | 1.5229 | 3.9959e-09 | 0 | 0 | 0 | 0 | 0 | 1 | -90 | 90 | 0.0049281 | 0.001235 | -0.0049275 | -0.001235
18 | 36 | 1.3005 | 0.83231 | 4.3677e-09 | 0 | 0 | 0 | 0 | 0 | 1 | -90 | 90 | -0.19669 | -0.049885 | 0.19723 | 0.050231
53 | 54 | 0.53807 | 0.34437 | 9.0357e-10 | 0 | 0 | 0 | 0 | 0 | 1 | -90 | 90 | 0.057834 | 0.014583 | -0.057814 | -0.01457
22 | 63 | 4.6774 | 2.9935 | 7.8547e-09 | 0 | 0 | 0 | 0 | 0 | 1 | -90 | 90 | 0.0090645 | 0.0022727 | -0.0090603 | -0.0022708
24 | 25 | 3.1047 | 1.987 | 5.2136e-09 | 0 | 0 | 0 | 0 | 0 | 1 | -90 | 90 | -0.025214 | -0.0063253 | 0.025236 | 0.0063386
24 | 55 | 1.3223 | 0.84625 | 2.2204e-09 | 0 | 0 | 0 | 0 | 0 | 1 | -90 | 90 | 0.025214 | 0.0063253 | -0.025205 | -0.0063196
25 | 52 | 2.6245 | 1.6797 | 4.4073e-09 | 0 | 0 | 0 | 0 | 0 | 1 | -90 | 90 | -0.054046 | -0.013578 | 0.05413 | 0.013631
25 | 64 | 1.0784 | 0.69016 | 1.8109e-09 | 0 | 0 | 0 | 0 | 0 | 1 | -90 | 90 | 0.02881 | 0.0072393 | -0.028801 | -0.0072332
55 | 56 | 1.3268 | 0.84913 | 2.228e-09 | 0 | 0 | 0 | 0 | 0 | 1 | -90 | 90 | 0.019425 | 0.0048709 | -0.019419 | -0.0048676
52 | 54 | 1.2921 | 0.82691 | 2.1697e-09 | 0 | 0 | 0 | 0 | 0 | 1 | -90 | 90 | -0.05413 | -0.013631 | 0.054171 | 0.013657
64 | 51 | 2.511 | 1.607 | 4.2166e-09 | 0 | 0 | 0 | 0 | 0 | 1 | -90 | 90 | 0.025322 | 0.0063613 | -0.025304 | -0.0063504
26 | 65 | 1.3016 | 0.833 | 2.1857e-09 | 0 | 0 | 0 | 0 | 0 | 1 | -90 | 90 | -0.025286 | -0.0063392 | 0.025295 | 0.0063448
26 | 67 | 0.72367 | 0.46315 | 1.2152e-09 | 0 | 0 | 0 | 0 | 0 | 1 | -90 | 90 | 0.025286 | 0.0063392 | -0.025281 | -0.0063361
65 | 51 | 1.2996 | 0.83175 | 2.1824e-09 | 0 | 0 | 0 | 0 | 0 | 1 | -90 | 90 | -0.025295 | -0.0063448 | 0.025304 | 0.0063504
42 | 34 | 1.1245 | 0.7197 | 1.8884e-09 | 0 | 0 | 0 | 0 | 0 | 1 | -90 | 90 | -0.0061286 | -0.001536 | 0.006129 | 0.0015361
34 | 33 | 0.82754 | 0.52963 | 1.3897e-09 | 0 | 0 | 0 | 0 | 0 | 1 | -90 | 90 | -0.006129 | -0.0015361 | 0.0061294 | 0.0015362
45 | 41 | 0.0044291 | 0.0028347 | 7.4377e-12 | 0 | 0 | 0 | 0 | 0 | 1 | -90 | 90 | 0.0048374 | 0.0012124 | -0.0048374 | -0.0012124
32 | 33 | 2.2765 | 1.457 | 3.8229e-09 | 0 | 0 | 0 | 0 | 0 | 1 | -90 | 90 | 0.010771 | 0.0027002 | -0.010768 | -0.0026987
56 | 57 | 1.6338 | 1.0456 | 2.7436e-09 | 0 | 0 | 0 | 0 | 0 | 1 | -90 | 90 | 0.0040977 | 0.0010269 | -0.0040974 | -0.0010269
56 | 58 | 0.87689 | 0.56121 | 1.4725e-09 | 0 | 0 | 0 | 0 | 0 | 1 | -90 | 90 | 0.015321 | 0.0038408 | -0.015319 | -0.0038395
58 | 61 | 0.32252 | 0.20642 | 5.4161e-10 | 0 | 0 | 0 | 0 | 0 | 1 | -90 | 90 | 0.0080424 | 0.0020157 | -0.0080422 | -0.0020156