## bus_data
BUS_I | BUS_TYPE | Pd | Qd | Gs | Bs | area | Vm | Va | baseKV | zone | Vmax | Vmin
6 | 1 | 0 | 0 | 0 | 0 | 1 | 0.99156 | -0.16075 | 0.4 | 1 | 1.1 | 0.9
63 | 1 | 0.019029 | 0.0047692 | 0 | 0 | 1 | 0.99223 | -0.14798 | 0.4 | 1 | 1.1 | 0.9
62 | 1 | 0.0039863 | 0.00099907 | 0 | 0 | 1 | 0.99068 | -0.17754 | 0.4 | 1 | 1.1 | 0.9
8 | 1 | 0 | 0 | 0 | 0 | 1 | 0.99542 | -0.08701 | 0.4 | 1 | 1.1 | 0.9
51 | 1 | 0 | 0 | 0 | 0 | 1 | 0.99526 | -0.090113 | 0.4 | 1 | 1.1 | 0.9
61 | 1 | 0.0030493 | 0.00076424 | 0 | 0 | 1 | 0.99575 | -0.08081 | 0.4 | 1 | 1.1 | 0.9
9 | 1 | 0 | 0 | 0 | 0 | 1 | 0.9959 | -0.078084 | 0.4 | 1 | 1.1 | 0.9
14 | 1 | 0 | 0 | 0 | 0 | 1 | 0.99599 | -0.076395 | 0.4 | 1 | 1.1 | 0.9
47 | 1 | 0.0020687 | 0.00051846 | 0 | 0 | 1 | 0.99584 | -0.079215 | 0.4 | 1 | 1.1 | 0.9
10 | 1 | 0 | 0 | 0 | 0 | 1 | 0.99641 | -0.068303 | 0.4 | 1 | 1.1 | 0.9
12 | 1 | 0 | 0 | 0 | 0 | 1 | 0.99728 | -0.051693 | 0.4 | 1 | 1.1 | 0.9
44 | 1 | 0.0033075 | 0.00082894 | 0 | 0 | 1 | 0.99546 | -0.086384 | 0.4 | 1 | 1.1 | 0.9
11 | 1 | 0 | 0 | 0 | 0 | 1 | 0.9892 | -0.20698 | 0.4 | 1 | 1.1 | 0.9
41 | 1 | 0.014998 | 0.0037589 | 0 | 0 | 1 | 0.99326 | -0.12862 | 0.4 | 1 | 1.1 | 0.9
38 | 1 | 0.0015416 | 0.00038637 | 0 | 0 | 1 | 0.98792 | -0.23195 | 0.4 | 1 | 1.1 | 0.9
60 | 1 | 0.0049186 | 0.0012327 | 0 | 0 | 1 | 0.99684 | -0.059945 | 0.4 | 1 | 1.1 | 0.9
58 | 1 | 0.004808 | 0.001205 | 0 | 0 | 1 | 0.9998 | -0.0038482 | 0.4 | 1 | 1.1 | 0.9
13 | 1 | 0 | 0 | 0 | 0 | 1 | 0.98927 | -0.20473 | 0.4 | 1 | 1.1 | 0.9
54 | 1 | 0.0027295 | 0.00068408 | 0 | 0 | 1 | 0.98865 | -0.2165 | 0.4 | 1 | 1.1 | 0.9
55 | 1 | 0.020352 | 0.0051007 | 0 | 0 | 1 | 0.98986 | -0.19341 | 0.4 | 1 | 1.1 | 0.9
46 | 1 | 0.0049831 | 0.0012489 | 0 | 0 | 1 | 0.9958 | -0.080054 | 0.4 | 1 | 1.1 | 0.9
15 | 1 | 0 | 0 | 0 | 0 | 1 | 0.97926 | -0.39806 | 0.4 | 1 | 1.1 | 0.9
74 | 1 | 0.036165 | 0.0090638 | 0 | 0 | 1 | 0.975 | -0.48161 | 0.4 | 1 | 1.1 | 0.9
16 | 1 | 0 | 0 | 0 | 0 | 1 | 0.9816 | -0.35253 | 0.4 | 1 | 1.1 | 0.9
70 | 1 | 0.00216 | 0.00054134 | 0 | 0 | 1 | 0.98427 | -0.30089 | 0.4 | 1 | 1.1 | 0.9
78 | 1 | 0.012265 | 0.0030739 | 0 | 0 | 1 | 0.97237 | -0.53338 | 0.4 | 1 | 1.1 | 0.9
77 | 1 | 0.0098023 | 0.0024567 | 0 | 0 | 1 | 0.97262 | -0.52848 | 0.4 | 1 | 1.1 | 0.9
65 | 1 | 0.013562 | 0.0033989 | 0 | 0 | 1 | 0.99335 | -0.12652 | 0.4 | 1 | 1.1 | 0.9
45 | 1 | 0.0010348 | 0.00025934 | 0 | 0 | 1 | 0.99577 | -0.080637 | 0.4 | 1 | 1.1 | 0.9
53 | 1 | 0.0047999 | 0.001203 | 0 | 0 | 1 | 0.9947 | -0.10076 | 0.4 | 1 | 1.1 | 0.9
49 | 1 | 0.0064281 | 0.001611 | 0 | 0 | 1 | 0.99456 | -0.10368 | 0.4 | 1 | 1.1 | 0.9
39 | 1 | 0.0015475 | 0.00038784 | 0 | 0 | 1 | 0.9879 | -0.23218 | 0.4 | 1 | 1.1 | 0.9
57 | 1 | 0.009962 | 0.0024967 | 0 | 0 | 1 | 0.99996 | -0.00068813 | 0.4 | 1 | 1.1 | 0.9
64 | 1 | 0.003459 | 0.0008669 | 0 | 0 | 1 | 0.98744 | -0.23976 | 0.4 | 1 | 1.1 | 0.9
50 | 1 | 0 | 0 | 0 | 0 | 1 | 0.99406 | -0.11339 | 0.4 | 1 | 1.1 | 0.9
52 | 1 | 0.0037463 | 0.00093891 | 0 | 0 | 1 | 0.99405 | -0.11355 | 0.4 | 1 | 1.1 | 0.9
48 | 1 | 0.010688 | 0.0026787 | 0 | 0 | 1 | 0.99413 | -0.11191 | 0.4 | 1 | 1.1 | 0.9
76 | 1 | 0.0047098 | 0.0011804 | 0 | 0 | 1 | 0.97344 | -0.51233 | 0.4 | 1 | 1.1 | 0.9
71 | 1 | 0.0023115 | 0.00057931 | 0 | 0 | 1 | 0.98472 | -0.29212 | 0.4 | 1 | 1.1 | 0.9
40 | 1 | 0 | 0 | 0 | 0 | 1 | 0.98768 | -0.23658 | 0.4 | 1 | 1.1 | 0.9
42 | 1 | 0 | 0 | 0 | 0 | 1 | 0.98746 | -0.2409 | 0.4 | 1 | 1.1 | 0.9
43 | 1 | 0.00876 | 0.0021955 | 0 | 0 | 1 | 0.98686 | -0.25243 | 0.4 | 1 | 1.1 | 0.9
69 | 1 | 0.015439 | 0.0038694 | 0 | 0 | 1 | 0.98726 | -0.24479 | 0.4 | 1 | 1.1 | 0.9
66 | 1 | 0.0027862 | 0.0006983 | 0 | 0 | 1 | 0.98628 | -0.2637 | 0.4 | 1 | 1.1 | 0.9
67 | 1 | 0.0019966 | 0.0005004 | 0 | 0 | 1 | 0.98592 | -0.27079 | 0.4 | 1 | 1.1 | 0.9
56 | 1 | 0.0030035 | 0.00075276 | 0 | 0 | 1 | 0.99403 | -0.11384 | 0.4 | 1 | 1.1 | 0.9
73 | 1 | 0.0033918 | 0.00085007 | 0 | 0 | 1 | 0.98716 | -0.24516 | 0.4 | 1 | 1.1 | 0.9
59 | 3 | 0.015752 | 0.0039479 | 0 | 0 | 1 | 1 | 0 | 0.4 | 1 | 1.1 | 0.9
72 | 1 | 0.0023139 | 0.00057992 | 0 | 0 | 1 | 0.98525 | -0.28195 | 0.4 | 1 | 1.1 | 0.9
68 | 1 | 0.0256 | 0.006416 | 0 | 0 | 1 | 0.98589 | -0.27137 | 0.4 | 1 | 1.1 | 0.9
75 | 1 | 0.0078242 | 0.0019609 | 0 | 0 | 1 | 0.97336 | -0.5139 | 0.4 | 1 | 1.1 | 0.9

## generator_data
GEN_BUS | PG | QG | QMAX | QMIN | VG | MBASE | GEN_STATUS | PMAX | PMIN
59 | 0.2987 | 0.076178 | 10 | -10 | 1 | 100 | 1 | 10 | 0

## branch_data
F_BUS | T_BUS | BR_R | BR_X | BR_B | RATE_A | RATE_B | RATE_C | TAP | SHIFT | BR_STATUS | ANGMIN | ANGMAX | P_in | Q_in | P_out | Q_out
6 | 63 | 0.5052 | 0.32333 | 2.5451e-09 | 0 | 0 | 0 | 0 | 0 | 1 | -90 | 90 | -0.11275 | -0.028754 | 0.11282 | 0.028798
6 | 62 | 0.66304 | 0.42434 | 3.3403e-09 | 0 | 0 | 0 | 0 | 0 | 1 | -90 | 90 | 0.11275 | 0.028754 | -0.11266 | -0.028695
63 | 65 | 0.72639 | 0.46489 | 3.6594e-09 | 0 | 0 | 0 | 0 | 0 | 1 | -90 | 90 | -0.13185 | -0.033567 | 0.13199 | 0.033654
62 | 55 | 0.64909 | 0.41542 | 3.27e-09 | 0 | 0 | 0 | 0 | 0 | 1 | -90 | 90 | 0.10868 | 0.027696 | -0.10859 | -0.027644
8 | 51 | 0.079766 | 0.05105 | 4.0184e-10 | 0 | 0 | 0 | 0 | 0 | 1 | -90 | 90 | 0.17452 | 0.044432 | -0.1745 | -0.044416
8 | 61 | 0.15946 | 0.10205 | 8.033e-10 | 0 | 0 | 0 | 0 | 0 | 1 | -90 | 90 | -0.17452 | -0.044432 | 0.17458 | 0.044466
51 | 53 | 0.31745 | 0.20317 | 1.5993e-09 | 0 | 0 | 0 | 0 | 0 | 1 | -90 | 90 | 0.15061 | 0.038421 | -0.15053 | -0.038371
51 | 49 | 2.5216 | 1.6138 | 4.2344e-09 | 0 | 0 | 0 | 0 | 0 | 1 | -90 | 90 | 0.023889 | 0.005995 | -0.023874 | -0.0059856
61 | 60 | 0.52806 | 0.33796 | 2.6603e-09 | 0 | 0 | 0 | 0 | 0 | 1 | -90 | 90 | -0.17763 | -0.04523 | 0.17781 | 0.045344
9 | 14 | 3.6255 | 2.3203 | 6.0881e-09 | 0 | 0 | 0 | 0 | 0 | 1 | -90 | 90 | -0.0020688 | -0.00051813 | 0.002069 | 0.00051763
9 | 47 | 2.4315 | 1.5562 | 4.0832e-09 | 0 | 0 | 0 | 0 | 0 | 1 | -90 | 90 | 0.0020688 | 0.00051813 | -0.0020687 | -0.00051846
14 | 46 | 2.7018 | 1.7291 | 4.537e-09 | 0 | 0 | 0 | 0 | 0 | 1 | -90 | 90 | 0.0060189 | 0.001508 | -0.0060179 | -0.0015078
14 | 10 | 4.4481 | 2.8468 | 7.4696e-09 | 0 | 0 | 0 | 0 | 0 | 1 | -90 | 90 | -0.0080879 | -0.0020257 | 0.008091 | 0.0020269
10 | 12 | 0.87992 | 0.56315 | 1.4776e-09 | 0 | 0 | 0 | 0 | 0 | 1 | -90 | 90 | -0.084643 | -0.021433 | 0.084711 | 0.021476
10 | 44 | 1.0579 | 0.67708 | 1.7766e-09 | 0 | 0 | 0 | 0 | 0 | 1 | -90 | 90 | 0.076552 | 0.019406 | -0.076486 | -0.019364
12 | 60 | 0.20347 | 0.13022 | 1.025e-09 | 0 | 0 | 0 | 0 | 0 | 1 | -90 | 90 | 0.1828 | 0.046623 | -0.18272 | -0.046577
12 | 58 | 0.80754 | 0.51683 | 4.0682e-09 | 0 | 0 | 0 | 0 | 0 | 1 | -90 | 90 | -0.26751 | -0.0681 | 0.26813 | 0.068495
44 | 41 | 2.5758 | 1.6485 | 4.3255e-09 | 0 | 0 | 0 | 0 | 0 | 1 | -90 | 90 | 0.073178 | 0.018535 | -0.07303 | -0.018441
11 | 41 | 5.9831 | 3.8292 | 1.0047e-08 | 0 | 0 | 0 | 0 | 0 | 1 | -90 | 90 | -0.057814 | -0.014544 | 0.058032 | 0.014682
11 | 38 | 1.897 | 1.2141 | 3.1856e-09 | 0 | 0 | 0 | 0 | 0 | 1 | -90 | 90 | 0.057814 | 0.014544 | -0.057745 | -0.0145
38 | 39 | 0.017865 | 0.011434 | 3.0001e-11 | 0 | 0 | 0 | 0 | 0 | 1 | -90 | 90 | 0.056204 | 0.014114 | -0.056203 | -0.014113
58 | 57 | 0.052526 | 0.033617 | 2.6462e-10 | 0 | 0 | 0 | 0 | 0 | 1 | -90 | 90 | -0.27293 | -0.0697 | 0.27298 | 0.069727
13 | 54 | 0.59215 | 0.37898 | 2.9831e-09 | 0 | 0 | 0 | 0 | 0 | 1 | -90 | 90 | 0.088193 | 0.022512 | -0.088143 | -0.022481
13 | 55 | 0.57011 | 0.36487 | 2.8721e-09 | 0 | 0 | 0 | 0 | 0 | 1 | -90 | 90 | -0.088193 | -0.022512 | 0.088241 | 0.022543
54 | 64 | 1.2058 | 0.77169 | 4.0496e-09 | 0 | 0 | 0 | 0 | 0 | 1 | -90 | 90 | 0.085413 | 0.021796 | -0.085318 | -0.021736
46 | 45 | 2.5048 | 1.603 | 4.2062e-09 | 0 | 0 | 0 | 0 | 0 | 1 | -90 | 90 | 0.0010348 | 0.00025894 | -0.0010348 | -0.00025934
15 | 74 | 5.0525 | 3.2336 | 8.4845e-09 | 0 | 0 | 0 | 0 | 0 | 1 | -90 | 90 | 0.071119 | 0.017961 | -0.070836 | -0.01778
15 | 16 | 2.7719 | 1.774 | 4.6547e-09 | 0 | 0 | 0 | 0 | 0 | 1 | -90 | 90 | -0.07112 | -0.017961 | 0.071275 | 0.01806
74 | 76 | 3.7774 | 2.4175 | 6.3432e-09 | 0 | 0 | 0 | 0 | 0 | 1 | -90 | 90 | 0.034672 | 0.0087164 | -0.034621 | -0.0086845
16 | 70 | 3.1602 | 2.0225 | 5.3068e-09 | 0 | 0 | 0 | 0 | 0 | 1 | -90 | 90 | -0.071275 | -0.018059 | 0.071453 | 0.018172
70 | 71 | 0.52238 | 0.33432 | 8.7721e-10 | 0 | 0 | 0 | 0 | 0 | 1 | -90 | 90 | -0.073613 | -0.018714 | 0.073644 | 0.018734
78 | 77 | 1.6942 | 1.0843 | 2.845e-09 | 0 | 0 | 0 | 0 | 0 | 1 | -90 | 90 | -0.012265 | -0.003074 | 0.012268 | 0.0030756
77 | 75 | 2.8032 | 1.7941 | 4.7074e-09 | 0 | 0 | 0 | 0 | 0 | 1 | -90 | 90 | -0.02207 | -0.0055324 | 0.022085 | 0.0055417
65 | 53 | 0.79175 | 0.50672 | 3.9887e-09 | 0 | 0 | 0 | 0 | 0 | 1 | -90 | 90 | -0.14555 | -0.037053 | 0.14573 | 0.037168
49 | 48 | 2.0925 | 1.3392 | 3.5138e-09 | 0 | 0 | 0 | 0 | 0 | 1 | -90 | 90 | 0.017445 | 0.0043745 | -0.017439 | -0.0043705
39 | 40 | 0.35235 | 0.2255 | 5.9169e-10 | 0 | 0 | 0 | 0 | 0 | 1 | -90 | 90 | 0.054656 | 0.013726 | -0.054644 | -0.013718
57 | 59 | 0.011033 | 0.0070609 | 5.558e-11 | 0 | 0 | 0 | 0 | 0 | 1 | -90 | 90 | -0.28294 | -0.072224 | 0.28295 | 0.07223
64 | 73 | 0.29145 | 0.18653 | 4.8943e-10 | 0 | 0 | 0 | 0 | 0 | 1 | -90 | 90 | 0.081859 | 0.020869 | -0.081837 | -0.020855
50 | 52 | 0.10834 | 0.069339 | 1.8194e-10 | 0 | 0 | 0 | 0 | 0 | 1 | -90 | 90 | 0.0067499 | 0.0016916 | -0.0067499 | -0.0016916
50 | 48 | 0.96778 | 0.61938 | 1.6252e-09 | 0 | 0 | 0 | 0 | 0 | 1 | -90 | 90 | -0.0067499 | -0.0016916 | 0.0067504 | 0.0016918
52 | 56 | 0.42429 | 0.27155 | 7.125e-10 | 0 | 0 | 0 | 0 | 0 | 1 | -90 | 90 | 0.0030036 | 0.00075271 | -0.0030035 | -0.00075276
76 | 75 | 0.22377 | 0.14321 | 3.7577e-10 | 0 | 0 | 0 | 0 | 0 | 1 | -90 | 90 | 0.029911 | 0.0075041 | -0.029909 | -0.0075027
71 | 72 | 0.58749 | 0.37599 | 9.8656e-10 | 0 | 0 | 0 | 0 | 0 | 1 | -90 | 90 | -0.075955 | -0.019313 | 0.075992 | 0.019337
40 | 42 | 1.2232 | 0.78285 | 2.0541e-09 | 0 | 0 | 0 | 0 | 0 | 1 | -90 | 90 | 0.015445 | 0.0038729 | -0.015442 | -0.0038711
40 | 43 | 1.7691 | 1.1322 | 2.9708e-09 | 0 | 0 | 0 | 0 | 0 | 1 | -90 | 90 | 0.039199 | 0.0098453 | -0.039169 | -0.0098267
42 | 69 | 1.1003 | 0.7042 | 1.8477e-09 | 0 | 0 | 0 | 0 | 0 | 1 | -90 | 90 | 0.015442 | 0.0038711 | -0.015439 | -0.0038694
43 | 66 | 1.6177 | 1.0353 | 2.7165e-09 | 0 | 0 | 0 | 0 | 0 | 1 | -90 | 90 | 0.030409 | 0.0076312 | -0.030393 | -0.007621
66 | 67 | 1.1202 | 0.71692 | 1.8811e-09 | 0 | 0 | 0 | 0 | 0 | 1 | -90 | 90 | 0.027607 | 0.0069227 | -0.027598 | -0.0069169
67 | 68 | 0.098903 | 0.063298 | 1.6608e-10 | 0 | 0 | 0 | 0 | 0 | 1 | -90 | 90 | 0.025601 | 0.0064165 | -0.0256 | -0.0064161
73 | 72 | 2.0681 | 1.3236 | 3.4729e-09 | 0 | 0 | 0 | 0 | 0 | 1 | -90 | 90 | 0.078445 | 0.020005 | -0.078306 | -0.019916