## bus_data
BUS_I | BUS_TYPE | Pd | Qd | Gs | Bs | area | Vm | Va | baseKV | zone | Vmax | Vmin
1 | 1 | 0.0074109 | 0.0018574 | 0 | 0 | 1 | 0.98198 | -0.3474 | 0.4 | 1 | 1.1 | 0.9
2 | 1 | 0 | 0 | 0 | 0 | 1 | 0.98196 | -0.3477 | 0.4 | 1 | 1.1 | 0.9
3 | 1 | 0 | 0 | 0 | 0 | 1 | 0.98233 | -0.34055 | 0.4 | 1 | 1.1 | 0.9
4 | 1 | 0 | 0 | 0 | 0 | 1 | 0.98195 | -0.34793 | 0.4 | 1 | 1.1 | 0.9
6 | 1 | 0 | 0 | 0 | 0 | 1 | 0.98326 | -0.32233 | 0.4 | 1 | 1.1 | 0.9
37 | 1 | 0.0020533 | 0.0005146 | 0 | 0 | 1 | 0.98191 | -0.34872 | 0.4 | 1 | 1.1 | 0.9
14 | 1 | 0 | 0 | 0 | 0 | 1 | 0.98457 | -0.29666 | 0.4 | 1 | 1.1 | 0.9
102 | 1 | 0.0010901 | 0.0002732 | 0 | 0 | 1 | 0.98316 | -0.32434 | 0.4 | 1 | 1.1 | 0.9
7 | 1 | 0 | 0 | 0 | 0 | 1 | 0.98508 | -0.28688 | 0.4 | 1 | 1.1 | 0.9
11 | 1 | 0 | 0 | 0 | 0 | 1 | 0.98586 | -0.27168 | 0.4 | 1 | 1.1 | 0.9
48 | 1 | 0.00041568 | 0.00010418 | 0 | 0 | 1 | 0.98506 | -0.28717 | 0.4 | 1 | 1.1 | 0.9
8 | 1 | 0 | 0 | 0 | 0 | 1 | 0.97873 | -0.40991 | 0.4 | 1 | 1.1 | 0.9
23 | 1 | 0 | 0 | 0 | 0 | 1 | 0.97684 | -0.44701 | 0.4 | 1 | 1.1 | 0.9
44 | 1 | 0.0016177 | 0.00040544 | 0 | 0 | 1 | 0.97897 | -0.40537 | 0.4 | 1 | 1.1 | 0.9
10 | 1 | 0 | 0 | 0 | 0 | 1 | 0.9901 | -0.18876 | 0.4 | 1 | 1.1 | 0.9
30 | 1 | 0 | 0 | 0 | 0 | 1 | 0.99137 | -0.16437 | 0.4 | 1 | 1.1 | 0.9
94 | 1 | 0.021806 | 0.005465 | 0 | 0 | 1 | 0.98856 | -0.21836 | 0.4 | 1 | 1.1 | 0.9
34 | 1 | 0 | 0 | 0 | 0 | 1 | 0.9857 | -0.27482 | 0.4 | 1 | 1.1 | 0.9
58 | 1 | 0.036703 | 0.0091986 | 0 | 0 | 1 | 0.98719 | -0.24575 | 0.4 | 1 | 1.1 | 0.9
12 | 1 | 0 | 0 | 0 | 0 | 1 | 0.98852 | -0.21956 | 0.4 | 1 | 1.1 | 0.9
57 | 1 | 0.0021301 | 0.00053385 | 0 | 0 | 1 | 0.9873 | -0.24324 | 0.4 | 1 | 1.1 | 0.9
22 | 1 | 0 | 0 | 0 | 0 | 1 | 0.9896 | -0.19878 | 0.4 | 1 | 1.1 | 0.9
13 | 1 | 0 | 0 | 0 | 0 | 1 | 0.97913 | -0.40226 | 0.4 | 1 | 1.1 | 0.9
45 | 1 | 0.0013035 | 0.0003267 | 0 | 0 | 1 | 0.97878 | -0.40904 | 0.4 | 1 | 1.1 | 0.9
36 | 1 | 0 | 0 | 0 | 0 | 1 | 0.98259 | -0.33462 | 0.4 | 1 | 1.1 | 0.9
56 | 1 | 0.0085571 | 0.0021446 | 0 | 0 | 1 | 0.98452 | -0.29767 | 0.4 | 1 | 1.1 | 0.9
15 | 1 | 0 | 0 | 0 | 0 | 1 | 0.9948 | -0.098722 | 0.4 | 1 | 1.1 | 0.9
29 | 1 | 0 | 0 | 0 | 0 | 1 | 0.9928 | -0.13704 | 0.4 | 1 | 1.1 | 0.9
35 | 1 | 0 | 0 | 0 | 0 | 1 | 0.99766 | -0.044306 | 0.4 | 1 | 1.1 | 0.9
16 | 1 | 0 | 0 | 0 | 0 | 1 | 0.99107 | -0.17065 | 0.4 | 1 | 1.1 | 0.9
21 | 1 | 0 | 0 | 0 | 0 | 1 | 0.98937 | -0.20344 | 0.4 | 1 | 1.1 | 0.9
72 | 1 | 0 | 0 | 0 | 0 | 1 | 0.99007 | -0.19007 | 0.4 | 1 | 1.1 | 0.9
77 | 1 | 0.023617 | 0.005919 | 0 | 0 | 1 | 0.99227 | -0.14753 | 0.4 | 1 | 1.1 | 0.9
19 | 1 | 0 | 0 | 0 | 0 | 1 | 0.98613 | -0.26575 | 0.4 | 1 | 1.1 | 0.9
33 | 1 | 0 | 0 | 0 | 0 | 1 | 0.98418 | -0.30365 | 0.4 | 1 | 1.1 | 0.9
66 | 1 | 0.0028855 | 0.00072317 | 0 | 0 | 1 | 0.98641 | -0.26032 | 0.4 | 1 | 1.1 | 0.9
20 | 1 | 0 | 0 | 0 | 0 | 1 | 0.98268 | -0.3329 | 0.4 | 1 | 1.1 | 0.9
61 | 1 | 0 | 0 | 0 | 0 | 1 | 0.98347 | -0.31751 | 0.4 | 1 | 1.1 | 0.9
99 | 1 | 0.023582 | 0.0059101 | 0 | 0 | 1 | 0.98247 | -0.33707 | 0.4 | 1 | 1.1 | 0.9
106 | 1 | 0.0065388 | 0.0016388 | 0 | 0 | 1 | 0.98956 | -0.19961 | 0.4 | 1 | 1.1 | 0.9
38 | 1 | 0.0080118 | 0.002008 | 0 | 0 | 1 | 0.97598 | -0.46401 | 0.4 | 1 | 1.1 | 0.9
24 | 1 | 0 | 0 | 0 | 0 | 1 | 0.98317 | -0.32319 | 0.4 | 1 | 1.1 | 0.9
62 | 1 | 0.0033065 | 0.00082869 | 0 | 0 | 1 | 0.98336 | -0.31962 | 0.4 | 1 | 1.1 | 0.9
25 | 1 | 0 | 0 | 0 | 0 | 1 | 0.97832 | -0.41811 | 0.4 | 1 | 1.1 | 0.9
41 | 1 | 0 | 0 | 0 | 0 | 1 | 0.97852 | -0.41418 | 0.4 | 1 | 1.1 | 0.9
40 | 1 | 0.013355 | 0.0033471 | 0 | 0 | 1 | 0.97825 | -0.41942 | 0.4 | 1 | 1.1 | 0.9
26 | 1 | 0 | 0 | 0 | 0 | 1 | 0.97517 | -0.47868 | 0.4 | 1 | 1.1 | 0.9
28 | 1 | 0 | 0 | 0 | 0 | 1 | 0.97186 | -0.54391 | 0.4 | 1 | 1.1 | 0.9
85 | 1 | 0.023504 | 0.0058907 | 0 | 0 | 1 | 0.976 | -0.46234 | 0.4 | 1 | 1.1 | 0.9
27 | 1 | 0 | 0 | 0 | 0 | 1 | 0.97155 | -0.54994 | 0.4 | 1 | 1.1 | 0.9
81 | 1 | 0.0071678 | 0.0017964 | 0 | 0 | 1 | 0.97135 | -0.55405 | 0.4 | 1 | 1.1 | 0.9
84 | 1 | 0.00977 | 0.0024486 | 0 | 0 | 1 | 0.97151 | -0.55087 | 0.4 | 1 | 1.1 | 0.9
67 | 1 | 0.042295 | 0.0106 | 0 | 0 | 1 | 0.99199 | -0.15248 | 0.4 | 1 | 1.1 | 0.9
68 | 1 | 0.028346 | 0.0071042 | 0 | 0 | 1 | 0.98965 | -0.19772 | 0.4 | 1 | 1.1 | 0.9
31 | 1 | 0 | 0 | 0 | 0 | 1 | 0.99098 | -0.17194 | 0.4 | 1 | 1.1 | 0.9
97 | 1 | 0.0069117 | 0.0017322 | 0 | 0 | 1 | 0.99077 | -0.17616 | 0.4 | 1 | 1.1 | 0.9
32 | 1 | 0 | 0 | 0 | 0 | 1 | 0.99051 | -0.1812 | 0.4 | 1 | 1.1 | 0.9
107 | 1 | 0.0069253 | 0.0017356 | 0 | 0 | 1 | 0.99046 | -0.18205 | 0.4 | 1 | 1.1 | 0.9
70 | 1 | 0 | 0 | 0 | 0 | 1 | 0.99062 | -0.17895 | 0.4 | 1 | 1.1 | 0.9
103 | 1 | 0.0018339 | 0.00045961 | 0 | 0 | 1 | 0.98415 | -0.30432 | 0.4 | 1 | 1.1 | 0.9
105 | 1 | 0.023514 | 0.0058932 | 0 | 0 | 1 | 0.98525 | -0.28353 | 0.4 | 1 | 1.1 | 0.9
74 | 3 | 0.034781 | 0.0087169 | 0 | 0 | 1 | 1 | 0 | 0.4 | 1 | 1.1 | 0.9
78 | 1 | 0.04448 | 0.011148 | 0 | 0 | 1 | 0.99627 | -0.070936 | 0.4 | 1 | 1.1 | 0.9
98 | 1 | 0.00081243 | 0.00020361 | 0 | 0 | 1 | 0.98258 | -0.33469 | 0.4 | 1 | 1.1 | 0.9
104 | 1 | 0.00048378 | 0.00012125 | 0 | 0 | 1 | 0.98346 | -0.31769 | 0.4 | 1 | 1.1 | 0.9
93 | 1 | 0 | 0 | 0 | 0 | 1 | 0.98563 | -0.2747 | 0.4 | 1 | 1.1 | 0.9
63 | 1 | 0 | 0 | 0 | 0 | 1 | 0.98708 | -0.24744 | 0.4 | 1 | 1.1 | 0.9
71 | 1 | 0.027448 | 0.006879 | 0 | 0 | 1 | 0.98969 | -0.19729 | 0.4 | 1 | 1.1 | 0.9
75 | 1 | 0.018554 | 0.0046499 | 0 | 0 | 1 | 0.99358 | -0.1223 | 0.4 | 1 | 1.1 | 0.9
87 | 1 | 0.02688 | 0.0067366 | 0 | 0 | 1 | 0.97868 | -0.40997 | 0.4 | 1 | 1.1 | 0.9
89 | 1 | 0.019456 | 0.0048762 | 0 | 0 | 1 | 0.97909 | -0.40198 | 0.4 | 1 | 1.1 | 0.9
95 | 1 | 0.0038916 | 0.00097532 | 0 | 0 | 1 | 0.9856 | -0.27529 | 0.4 | 1 | 1.1 | 0.9
64 | 1 | 0.00099249 | 0.00024874 | 0 | 0 | 1 | 0.98693 | -0.25033 | 0.4 | 1 | 1.1 | 0.9
65 | 1 | 0.00073652 | 0.00018459 | 0 | 0 | 1 | 0.98685 | -0.25195 | 0.4 | 1 | 1.1 | 0.9
101 | 1 | 0 | 0 | 0 | 0 | 1 | 0.984 | -0.30714 | 0.4 | 1 | 1.1 | 0.9
60 | 1 | 0 | 0 | 0 | 0 | 1 | 0.9834 | -0.31887 | 0.4 | 1 | 1.1 | 0.9
39 | 1 | 0.0044857 | 0.0011242 | 0 | 0 | 1 | 0.97597 | -0.46416 | 0.4 | 1 | 1.1 | 0.9
46 | 1 | 0.0044634 | 0.0011186 | 0 | 0 | 1 | 0.97809 | -0.42266 | 0.4 | 1 | 1.1 | 0.9
86 | 1 | 0 | 0 | 0 | 0 | 1 | 0.97663 | -0.44995 | 0.4 | 1 | 1.1 | 0.9
80 | 1 | 0.0025832 | 0.0006474 | 0 | 0 | 1 | 0.97126 | -0.55576 | 0.4 | 1 | 1.1 | 0.9
83 | 1 | 0.0070042 | 0.0017554 | 0 | 0 | 1 | 0.97131 | -0.55475 | 0.4 | 1 | 1.1 | 0.9
69 | 1 | 0 | 0 | 0 | 0 | 1 | 0.98922 | -0.20594 | 0.4 | 1 | 1.1 | 0.9
76 | 1 | 0.014082 | 0.0035294 | 0 | 0 | 1 | 0.99471 | -0.1008 | 0.4 | 1 | 1.1 | 0.9
47 | 1 | 0.013774 | 0.0034522 | 0 | 0 | 1 | 0.97806 | -0.42324 | 0.4 | 1 | 1.1 | 0.9
96 | 1 | 0.0063906 | 0.0016016 | 0 | 0 | 1 | 0.97802 | -0.42278 | 0.4 | 1 | 1.1 | 0.9
88 | 1 | 0 | 0 | 0 | 0 | 1 | 0.97807 | -0.42175 | 0.4 | 1 | 1.1 | 0.9
49 | 1 | 0.0005404 | 0.00013544 | 0 | 0 | 1 | 0.98509 | -0.2862 | 0.4 | 1 | 1.1 | 0.9
50 | 1 | 0.028716 | 0.0071969 | 0 | 0 | 1 | 0.98449 | -0.298 | 0.4 | 1 | 1.1 | 0.9
51 | 1 | 0.00043371 | 0.0001087 | 0 | 0 | 1 | 0.98512 | -0.28565 | 0.4 | 1 | 1.1 | 0.9
52 | 1 | 0.00042997 | 0.00010776 | 0 | 0 | 1 | 0.98589 | -0.27069 | 0.4 | 1 | 1.1 | 0.9
53 | 1 | 0 | 0 | 0 | 0 | 1 | 0.98826 | -0.22469 | 0.4 | 1 | 1.1 | 0.9
54 | 1 | 0.003134 | 0.00078546 | 0 | 0 | 1 | 0.98899 | -0.21048 | 0.4 | 1 | 1.1 | 0.9
59 | 1 | 0.0010024 | 0.00025122 | 0 | 0 | 1 | 0.98338 | -0.31913 | 0.4 | 1 | 1.1 | 0.9
79 | 1 | 0.0034957 | 0.0008761 | 0 | 0 | 1 | 0.97119 | -0.55716 | 0.4 | 1 | 1.1 | 0.9
82 | 1 | 0.0035974 | 0.00090159 | 0 | 0 | 1 | 0.97124 | -0.55618 | 0.4 | 1 | 1.1 | 0.9
90 | 1 | 0 | 0 | 0 | 0 | 1 | 0.97939 | -0.39611 | 0.4 | 1 | 1.1 | 0.9
91 | 1 | 0.0026533 | 0.00066499 | 0 | 0 | 1 | 0.98062 | -0.37212 | 0.4 | 1 | 1.1 | 0.9
92 | 1 | 0.018912 | 0.0047397 | 0 | 0 | 1 | 0.98212 | -0.34278 | 0.4 | 1 | 1.1 | 0.9

## generator_data
GEN_BUS | PG | QG | QMAX | QMIN | VG | MBASE | GEN_STATUS | PMAX | PMIN
74 | 0.61661 | 0.15752 | 10 | -10 | 1 | 100 | 1 | 10 | 0

## branch_data
F_BUS | T_BUS | BR_R | BR_X | BR_B | RATE_A | RATE_B | RATE_C | TAP | SHIFT | BR_STATUS | ANGMIN | ANGMAX | P_in | Q_in | P_out | Q_out
1 | 2 | 0.63118 | 0.40396 | 1.0599e-09 | 0 | 0 | 0 | 0 | 0 | 1 | -90 | 90 | 0.0020534 | 0.00051424 | -0.0020534 | -0.00051432
1 | 3 | 3.1268 | 2.0011 | 5.2507e-09 | 0 | 0 | 0 | 0 | 0 | 1 | -90 | 90 | -0.0094643 | -0.0023716 | 0.0094674 | 0.0023731
2 | 4 | 0.47695 | 0.30525 | 8.0093e-10 | 0 | 0 | 0 | 0 | 0 | 1 | -90 | 90 | 0.0020534 | 0.00051432 | -0.0020533 | -0.00051438
3 | 6 | 8.331 | 5.3318 | 1.399e-08 | 0 | 0 | 0 | 0 | 0 | 1 | -90 | 90 | -0.0094674 | -0.0023731 | 0.0094756 | 0.002377
4 | 37 | 1.6765 | 1.0729 | 2.8153e-09 | 0 | 0 | 0 | 0 | 0 | 1 | -90 | 90 | 0.0020533 | 0.00051438 | -0.0020533 | -0.0005146
6 | 14 | 10.5427 | 6.7473 | 1.7704e-08 | 0 | 0 | 0 | 0 | 0 | 1 | -90 | 90 | -0.010566 | -0.002649 | 0.010579 | 0.0026555
6 | 102 | 7.9722 | 5.1022 | 1.3387e-08 | 0 | 0 | 0 | 0 | 0 | 1 | -90 | 90 | 0.0010902 | 0.00027198 | -0.0010901 | -0.0002732
14 | 56 | 0.50814 | 0.32521 | 8.533e-10 | 0 | 0 | 0 | 0 | 0 | 1 | -90 | 90 | 0.0085574 | 0.0021448 | -0.008557 | -0.0021446
14 | 7 | 2.2244 | 1.4236 | 3.7354e-09 | 0 | 0 | 0 | 0 | 0 | 1 | -90 | 90 | -0.019136 | -0.0048003 | 0.019145 | 0.0048057
7 | 11 | 3.3852 | 2.1665 | 5.6847e-09 | 0 | 0 | 0 | 0 | 0 | 1 | -90 | 90 | -0.019561 | -0.0049094 | 0.019575 | 0.0049179
7 | 48 | 3.0814 | 1.9721 | 5.1745e-09 | 0 | 0 | 0 | 0 | 0 | 1 | -90 | 90 | 0.00041568 | 0.00010368 | -0.00041568 | -0.00010418
11 | 34 | 0.58102 | 0.37185 | 9.7568e-10 | 0 | 0 | 0 | 0 | 0 | 1 | -90 | 90 | 0.023527 | 0.0059014 | -0.023524 | -0.0058992
11 | 58 | 2.6273 | 1.6815 | 4.412e-09 | 0 | 0 | 0 | 0 | 0 | 1 | -90 | 90 | -0.043102 | -0.010819 | 0.043156 | 0.010853
8 | 23 | 12.7173 | 8.1391 | 2.1356e-08 | 0 | 0 | 0 | 0 | 0 | 1 | -90 | 90 | 0.01253 | 0.0031499 | -0.012508 | -0.0031378
8 | 44 | 1.5618 | 0.99957 | 2.6227e-09 | 0 | 0 | 0 | 0 | 0 | 1 | -90 | 90 | -0.01253 | -0.0031499 | 0.012532 | 0.0031514
23 | 38 | 5.8122 | 3.7198 | 9.7603e-09 | 0 | 0 | 0 | 0 | 0 | 1 | -90 | 90 | 0.012507 | 0.0031378 | -0.012497 | -0.0031323
44 | 13 | 0.94616 | 0.60554 | 1.5889e-09 | 0 | 0 | 0 | 0 | 0 | 1 | -90 | 90 | -0.01415 | -0.0035568 | 0.014152 | 0.003558
10 | 30 | 0.68303 | 0.43714 | 5.735e-09 | 0 | 0 | 0 | 0 | 0 | 1 | -90 | 90 | -0.15878 | -0.040441 | 0.15897 | 0.04056
10 | 94 | 0.82657 | 0.529 | 2.7761e-09 | 0 | 0 | 0 | 0 | 0 | 1 | -90 | 90 | 0.15878 | 0.040441 | -0.15856 | -0.040297
30 | 68 | 2.3807 | 1.5237 | 3.9978e-09 | 0 | 0 | 0 | 0 | 0 | 1 | -90 | 90 | 0.061844 | 0.015592 | -0.061745 | -0.015529
30 | 31 | 2.4097 | 1.5422 | 4.0466e-09 | 0 | 0 | 0 | 0 | 0 | 1 | -90 | 90 | 0.013847 | 0.0034729 | -0.013842 | -0.0034701
30 | 67 | 0.22531 | 0.1442 | 1.8918e-09 | 0 | 0 | 0 | 0 | 0 | 1 | -90 | 90 | -0.23466 | -0.059625 | 0.2348 | 0.059711
94 | 93 | 1.8182 | 1.1637 | 3.0533e-09 | 0 | 0 | 0 | 0 | 0 | 1 | -90 | 90 | 0.13675 | 0.034832 | -0.13638 | -0.034595
34 | 105 | 1.6134 | 1.0326 | 2.7094e-09 | 0 | 0 | 0 | 0 | 0 | 1 | -90 | 90 | 0.023524 | 0.0058992 | -0.023514 | -0.0058932
58 | 21 | 2.3219 | 1.486 | 3.8991e-09 | 0 | 0 | 0 | 0 | 0 | 1 | -90 | 90 | -0.079859 | -0.020052 | 0.08002 | 0.020155
12 | 57 | 1.2215 | 0.78175 | 1.0256e-08 | 0 | 0 | 0 | 0 | 0 | 1 | -90 | 90 | 0.085435 | 0.021657 | -0.085338 | -0.021596
12 | 22 | 1.0744 | 0.68759 | 9.0207e-09 | 0 | 0 | 0 | 0 | 0 | 1 | -90 | 90 | -0.085435 | -0.021657 | 0.085521 | 0.021711
57 | 63 | 0.22188 | 0.142 | 1.863e-09 | 0 | 0 | 0 | 0 | 0 | 1 | -90 | 90 | 0.083208 | 0.021062 | -0.083191 | -0.021052
22 | 106 | 0.55422 | 0.3547 | 9.3068e-10 | 0 | 0 | 0 | 0 | 0 | 1 | -90 | 90 | 0.006539 | 0.0016389 | -0.0065388 | -0.0016388
22 | 16 | 1.3539 | 0.86647 | 1.1367e-08 | 0 | 0 | 0 | 0 | 0 | 1 | -90 | 90 | -0.09206 | -0.02335 | 0.092184 | 0.023429
13 | 45 | 0.8863 | 0.56723 | 1.4883e-09 | 0 | 0 | 0 | 0 | 0 | 1 | -90 | 90 | 0.032925 | 0.0082628 | -0.032915 | -0.0082561
13 | 36 | 6.2026 | 3.9697 | 1.0416e-08 | 0 | 0 | 0 | 0 | 0 | 1 | -90 | 90 | -0.047078 | -0.011821 | 0.04723 | 0.011917
45 | 41 | 0.69853 | 0.44706 | 1.173e-09 | 0 | 0 | 0 | 0 | 0 | 1 | -90 | 90 | 0.031611 | 0.0079294 | -0.031604 | -0.0079245
36 | 98 | 0.36931 | 0.23636 | 6.2017e-10 | 0 | 0 | 0 | 0 | 0 | 1 | -90 | 90 | 0.00081242 | 0.00020356 | -0.00081242 | -0.00020362
36 | 24 | 1.0346 | 0.66212 | 3.4746e-09 | 0 | 0 | 0 | 0 | 0 | 1 | -90 | 90 | -0.048043 | -0.012121 | 0.048069 | 0.012137
15 | 29 | 0.61708 | 0.39493 | 5.1812e-09 | 0 | 0 | 0 | 0 | 0 | 1 | -90 | 90 | 0.27781 | 0.07077 | -0.2773 | -0.070442
15 | 35 | 0.8807 | 0.56365 | 7.3947e-09 | 0 | 0 | 0 | 0 | 0 | 1 | -90 | 90 | -0.27781 | -0.07077 | 0.27854 | 0.071237
29 | 67 | 0.24799 | 0.15872 | 2.0822e-09 | 0 | 0 | 0 | 0 | 0 | 1 | -90 | 90 | 0.2773 | 0.070442 | -0.27709 | -0.070311
35 | 74 | 0.34507 | 0.22084 | 2.8973e-09 | 0 | 0 | 0 | 0 | 0 | 1 | -90 | 90 | -0.58059 | -0.148 | 0.58183 | 0.1488
35 | 78 | 0.3964 | 0.25369 | 3.3283e-09 | 0 | 0 | 0 | 0 | 0 | 1 | -90 | 90 | 0.30205 | 0.076768 | -0.30166 | -0.076521
16 | 21 | 1.8068 | 1.1563 | 3.0341e-09 | 0 | 0 | 0 | 0 | 0 | 1 | -90 | 90 | 0.080146 | 0.020235 | -0.08002 | -0.020155
16 | 72 | 3.1116 | 1.9914 | 5.2253e-09 | 0 | 0 | 0 | 0 | 0 | 1 | -90 | 90 | 0.027482 | 0.0069006 | -0.027457 | -0.0068849
16 | 77 | 0.51339 | 0.32857 | 4.3106e-09 | 0 | 0 | 0 | 0 | 0 | 1 | -90 | 90 | -0.19981 | -0.050564 | 0.20003 | 0.050705
72 | 71 | 1.1558 | 0.73971 | 1.9409e-09 | 0 | 0 | 0 | 0 | 0 | 1 | -90 | 90 | 0.027457 | 0.0068849 | -0.027447 | -0.006879
77 | 75 | 0.50164 | 0.32105 | 4.2119e-09 | 0 | 0 | 0 | 0 | 0 | 1 | -90 | 90 | -0.22365 | -0.056624 | 0.22392 | 0.056798
19 | 33 | 2.1122 | 1.3518 | 1.7735e-08 | 0 | 0 | 0 | 0 | 0 | 1 | -90 | 90 | 0.078506 | 0.019851 | -0.078363 | -0.019761
19 | 66 | 0.30338 | 0.19416 | 2.5473e-09 | 0 | 0 | 0 | 0 | 0 | 1 | -90 | 90 | -0.078506 | -0.019851 | 0.078526 | 0.019863
33 | 103 | 0.037347 | 0.023902 | 3.1358e-10 | 0 | 0 | 0 | 0 | 0 | 1 | -90 | 90 | 0.078363 | 0.019761 | -0.078361 | -0.01976
66 | 65 | 0.45111 | 0.28871 | 3.7877e-09 | 0 | 0 | 0 | 0 | 0 | 1 | -90 | 90 | -0.081412 | -0.020587 | 0.081444 | 0.020607
20 | 61 | 2.8282 | 1.81 | 4.7493e-09 | 0 | 0 | 0 | 0 | 0 | 1 | -90 | 90 | -0.023586 | -0.0059131 | 0.023604 | 0.0059237
20 | 99 | 0.76529 | 0.48979 | 1.2851e-09 | 0 | 0 | 0 | 0 | 0 | 1 | -90 | 90 | 0.023586 | 0.0059131 | -0.023582 | -0.0059102
61 | 60 | 0.113 | 0.07232 | 9.4879e-10 | 0 | 0 | 0 | 0 | 0 | 1 | -90 | 90 | 0.052391 | 0.013225 | -0.052388 | -0.013223
61 | 104 | 1.6319 | 1.0444 | 2.7404e-09 | 0 | 0 | 0 | 0 | 0 | 1 | -90 | 90 | 0.00048378 | 0.00012099 | -0.00048378 | -0.00012125
61 | 101 | 0.59001 | 0.37761 | 4.9539e-09 | 0 | 0 | 0 | 0 | 0 | 1 | -90 | 90 | -0.076479 | -0.01927 | 0.076517 | 0.019294
38 | 39 | 0.1428 | 0.091391 | 2.398e-10 | 0 | 0 | 0 | 0 | 0 | 1 | -90 | 90 | 0.0044857 | 0.0011243 | -0.0044856 | -0.0011243
24 | 62 | 0.32379 | 0.20723 | 2.7187e-09 | 0 | 0 | 0 | 0 | 0 | 1 | -90 | 90 | -0.048069 | -0.012137 | 0.048077 | 0.012142
62 | 60 | 0.063808 | 0.040837 | 5.3575e-10 | 0 | 0 | 0 | 0 | 0 | 1 | -90 | 90 | -0.051384 | -0.012971 | 0.051385 | 0.012972
25 | 41 | 1.262 | 0.8077 | 2.1193e-09 | 0 | 0 | 0 | 0 | 0 | 1 | -90 | 90 | -0.013356 | -0.0033476 | 0.013358 | 0.003349
25 | 40 | 0.4192 | 0.26829 | 7.0394e-10 | 0 | 0 | 0 | 0 | 0 | 1 | -90 | 90 | 0.013356 | 0.0033476 | -0.013355 | -0.0033472
41 | 46 | 1.9947 | 1.2766 | 3.3496e-09 | 0 | 0 | 0 | 0 | 0 | 1 | -90 | 90 | 0.018245 | 0.0045755 | -0.018238 | -0.0045711
26 | 28 | 8.2413 | 5.2744 | 1.3839e-08 | 0 | 0 | 0 | 0 | 0 | 1 | -90 | 90 | 0.033738 | 0.0085002 | -0.033633 | -0.0084344
26 | 85 | 2.0741 | 1.3274 | 3.483e-09 | 0 | 0 | 0 | 0 | 0 | 1 | -90 | 90 | -0.033738 | -0.0085001 | 0.033765 | 0.0085166
28 | 84 | 1.4463 | 0.92566 | 2.4288e-09 | 0 | 0 | 0 | 0 | 0 | 1 | -90 | 90 | 0.02038 | 0.0051108 | -0.020373 | -0.0051067
28 | 27 | 1.9258 | 1.2325 | 3.2339e-09 | 0 | 0 | 0 | 0 | 0 | 1 | -90 | 90 | 0.013253 | 0.0033236 | -0.01325 | -0.0033215
85 | 86 | 0.92661 | 0.59303 | 1.556e-09 | 0 | 0 | 0 | 0 | 0 | 1 | -90 | 90 | -0.057268 | -0.014407 | 0.057302 | 0.014429
27 | 81 | 1.314 | 0.84093 | 2.2065e-09 | 0 | 0 | 0 | 0 | 0 | 1 | -90 | 90 | 0.01325 | 0.0033215 | -0.013247 | -0.0033201
81 | 80 | 1.1881 | 0.76038 | 1.9951e-09 | 0 | 0 | 0 | 0 | 0 | 1 | -90 | 90 | 0.0060794 | 0.0015236 | -0.0060789 | -0.0015234
84 | 83 | 1.5483 | 0.9909 | 2.6e-09 | 0 | 0 | 0 | 0 | 0 | 1 | -90 | 90 | 0.010603 | 0.002658 | -0.010602 | -0.002657
68 | 69 | 1.0849 | 0.69431 | 1.8218e-09 | 0 | 0 | 0 | 0 | 0 | 1 | -90 | 90 | 0.033399 | 0.008425 | -0.033386 | -0.0084167
31 | 97 | 1.344 | 0.86017 | 2.257e-09 | 0 | 0 | 0 | 0 | 0 | 1 | -90 | 90 | 0.013842 | 0.0034701 | -0.013839 | -0.0034685
97 | 70 | 1.7693 | 1.1323 | 2.9711e-09 | 0 | 0 | 0 | 0 | 0 | 1 | -90 | 90 | 0.0069272 | 0.0017363 | -0.0069263 | -0.001736
32 | 107 | 0.5368 | 0.34355 | 9.0143e-10 | 0 | 0 | 0 | 0 | 0 | 1 | -90 | 90 | 0.0069255 | 0.0017357 | -0.0069252 | -0.0017356
32 | 70 | 1.4295 | 0.9149 | 2.4006e-09 | 0 | 0 | 0 | 0 | 0 | 1 | -90 | 90 | -0.0069255 | -0.0017357 | 0.0069263 | 0.001736
103 | 101 | 0.16065 | 0.10281 | 1.3489e-09 | 0 | 0 | 0 | 0 | 0 | 1 | -90 | 90 | 0.076527 | 0.0193 | -0.076517 | -0.019294
78 | 76 | 0.52059 | 0.33318 | 4.3711e-09 | 0 | 0 | 0 | 0 | 0 | 1 | -90 | 90 | 0.25718 | 0.065373 | -0.25681 | -0.065137
93 | 95 | 0.66924 | 0.42831 | 1.1238e-09 | 0 | 0 | 0 | 0 | 0 | 1 | -90 | 90 | 0.0038916 | 0.00097529 | -0.0038915 | -0.00097532
93 | 92 | 2.2477 | 1.4385 | 3.7744e-09 | 0 | 0 | 0 | 0 | 0 | 1 | -90 | 90 | 0.13249 | 0.03362 | -0.13206 | -0.033344
63 | 64 | 0.15265 | 0.097696 | 1.2817e-09 | 0 | 0 | 0 | 0 | 0 | 1 | -90 | 90 | 0.083191 | 0.021052 | -0.08318 | -0.021045
75 | 76 | 0.39572 | 0.25326 | 3.3226e-09 | 0 | 0 | 0 | 0 | 0 | 1 | -90 | 90 | -0.24248 | -0.061447 | 0.24273 | 0.061608
87 | 89 | 1.2765 | 0.81694 | 2.1435e-09 | 0 | 0 | 0 | 0 | 0 | 1 | -90 | 90 | -0.026879 | -0.0067368 | 0.026889 | 0.0067431
89 | 90 | 0.54469 | 0.3486 | 9.1469e-10 | 0 | 0 | 0 | 0 | 0 | 1 | -90 | 90 | -0.046345 | -0.011619 | 0.046358 | 0.011628
64 | 65 | 0.086505 | 0.055364 | 7.2633e-10 | 0 | 0 | 0 | 0 | 0 | 1 | -90 | 90 | 0.082187 | 0.020796 | -0.082181 | -0.020792
60 | 59 | 1.1603 | 0.74259 | 1.9485e-09 | 0 | 0 | 0 | 0 | 0 | 1 | -90 | 90 | 0.0010024 | 0.00025104 | -0.0010024 | -0.00025122
46 | 47 | 0.17966 | 0.11498 | 3.017e-10 | 0 | 0 | 0 | 0 | 0 | 1 | -90 | 90 | 0.013775 | 0.0034525 | -0.013774 | -0.0034522
86 | 88 | 2.1134 | 1.3526 | 3.549e-09 | 0 | 0 | 0 | 0 | 0 | 1 | -90 | 90 | -0.057302 | -0.014429 | 0.05738 | 0.014478
80 | 79 | 1.6909 | 1.0822 | 2.8394e-09 | 0 | 0 | 0 | 0 | 0 | 1 | -90 | 90 | 0.0034958 | 0.00087602 | -0.0034956 | -0.00087613
83 | 82 | 1.6723 | 1.0703 | 2.8083e-09 | 0 | 0 | 0 | 0 | 0 | 1 | -90 | 90 | 0.0035975 | 0.00090152 | -0.0035973 | -0.00090163
69 | 54 | 0.59866 | 0.38314 | 1.0053e-09 | 0 | 0 | 0 | 0 | 0 | 1 | -90 | 90 | 0.033386 | 0.0084167 | -0.033379 | -0.0084122
96 | 88 | 0.69058 | 0.44197 | 1.1597e-09 | 0 | 0 | 0 | 0 | 0 | 1 | -90 | 90 | -0.0063905 | -0.0016017 | 0.0063908 | 0.0016018
88 | 90 | 1.733 | 1.1092 | 2.9103e-09 | 0 | 0 | 0 | 0 | 0 | 1 | -90 | 90 | -0.06377 | -0.01608 | 0.063849 | 0.01613
49 | 50 | 1.7867 | 1.1435 | 3.0004e-09 | 0 | 0 | 0 | 0 | 0 | 1 | -90 | 90 | 0.028732 | 0.007207 | -0.028716 | -0.007197
49 | 51 | 0.08167 | 0.052269 | 1.3715e-10 | 0 | 0 | 0 | 0 | 0 | 1 | -90 | 90 | -0.029272 | -0.0073425 | 0.029273 | 0.0073429
51 | 52 | 2.1937 | 1.404 | 3.6838e-09 | 0 | 0 | 0 | 0 | 0 | 1 | -90 | 90 | -0.029707 | -0.0074516 | 0.029728 | 0.0074649
52 | 53 | 6.6679 | 4.2675 | 1.1197e-08 | 0 | 0 | 0 | 0 | 0 | 1 | -90 | 90 | -0.030158 | -0.0075726 | 0.030224 | 0.0076139
53 | 54 | 2.0671 | 1.3229 | 3.4712e-09 | 0 | 0 | 0 | 0 | 0 | 1 | -90 | 90 | -0.030224 | -0.0076139 | 0.030245 | 0.0076267
90 | 91 | 0.94016 | 0.6017 | 1.5788e-09 | 0 | 0 | 0 | 0 | 0 | 1 | -90 | 90 | -0.11021 | -0.027757 | 0.11033 | 0.027838
91 | 92 | 1.1258 | 0.7205 | 1.8905e-09 | 0 | 0 | 0 | 0 | 0 | 1 | -90 | 90 | -0.11299 | -0.028503 | 0.11315 | 0.028604