## bus_data
BUS_I | BUS_TYPE | Pd | Qd | Gs | Bs | area | Vm | Va | baseKV | zone | Vmax | Vmin
1 | 1 | 0.0027389 | 0.00068642 | 0 | 0 | 1 | 0.98673 | -0.25538 | 0.4 | 1 | 1.1 | 0.9
3 | 1 | 0.006933 | 0.0017376 | 0 | 0 | 1 | 0.98605 | -0.26854 | 0.4 | 1 | 1.1 | 0.9
4 | 1 | 0.0026942 | 0.00067523 | 0 | 0 | 1 | 0.9882 | -0.2268 | 0.4 | 1 | 1.1 | 0.9
142 | 1 | 0.0043584 | 0.0010923 | 0 | 0 | 1 | 0.9857 | -0.27548 | 0.4 | 1 | 1.1 | 0.9
5 | 1 | 0.0021768 | 0.00054556 | 0 | 0 | 1 | 0.9888 | -0.21514 | 0.4 | 1 | 1.1 | 0.9
141 | 1 | 0 | 0 | 0 | 0 | 1 | 0.98558 | -0.27775 | 0.4 | 1 | 1.1 | 0.9
6 | 1 | 0 | 0 | 0 | 0 | 1 | 0.99022 | -0.18768 | 0.4 | 1 | 1.1 | 0.9
60 | 1 | 0.0022752 | 0.00057023 | 0 | 0 | 1 | 0.9913 | -0.16675 | 0.4 | 1 | 1.1 | 0.9
57 | 1 | 0.0058418 | 0.0014641 | 0 | 0 | 1 | 0.99001 | -0.19165 | 0.4 | 1 | 1.1 | 0.9
87 | 1 | 0.00088837 | 0.00022265 | 0 | 0 | 1 | 0.992 | -0.15321 | 0.4 | 1 | 1.1 | 0.9
58 | 1 | 0.00088619 | 0.0002221 | 0 | 0 | 1 | 0.98981 | -0.1955 | 0.4 | 1 | 1.1 | 0.9
7 | 1 | 0.0014444 | 0.00036201 | 0 | 0 | 1 | 0.98212 | -0.34446 | 0.4 | 1 | 1.1 | 0.9
8 | 1 | 0 | 0 | 0 | 0 | 1 | 0.98214 | -0.34405 | 0.4 | 1 | 1.1 | 0.9
20 | 1 | 0.002004 | 0.00050226 | 0 | 0 | 1 | 0.98217 | -0.34355 | 0.4 | 1 | 1.1 | 0.9
19 | 1 | 0.0017385 | 0.00043571 | 0 | 0 | 1 | 0.98218 | -0.34317 | 0.4 | 1 | 1.1 | 0.9
9 | 1 | 0.003227 | 0.00080876 | 0 | 0 | 1 | 0.99442 | -0.10638 | 0.4 | 1 | 1.1 | 0.9
10 | 1 | 0 | 0 | 0 | 0 | 1 | 0.99455 | -0.10385 | 0.4 | 1 | 1.1 | 0.9
11 | 1 | 0 | 0 | 0 | 0 | 1 | 0.99451 | -0.10463 | 0.4 | 1 | 1.1 | 0.9
12 | 1 | 0 | 0 | 0 | 0 | 1 | 0.99463 | -0.10238 | 0.4 | 1 | 1.1 | 0.9
94 | 1 | 0 | 0 | 0 | 0 | 1 | 0.9945 | -0.10484 | 0.4 | 1 | 1.1 | 0.9
98 | 1 | 0.00095667 | 0.00023976 | 0 | 0 | 1 | 0.99451 | -0.10477 | 0.4 | 1 | 1.1 | 0.9
56 | 1 | 0 | 0 | 0 | 0 | 1 | 0.99388 | -0.11686 | 0.4 | 1 | 1.1 | 0.9
45 | 1 | 0 | 0 | 0 | 0 | 1 | 0.99666 | -0.063603 | 0.4 | 1 | 1.1 | 0.9
53 | 1 | 0.0022543 | 0.00056498 | 0 | 0 | 1 | 0.99293 | -0.13484 | 0.4 | 1 | 1.1 | 0.9
93 | 1 | 0.0015928 | 0.00039919 | 0 | 0 | 1 | 0.99447 | -0.10544 | 0.4 | 1 | 1.1 | 0.9
92 | 1 | 0.0012901 | 0.00032332 | 0 | 0 | 1 | 0.99373 | -0.11978 | 0.4 | 1 | 1.1 | 0.9
50 | 1 | 0.0053109 | 0.001331 | 0 | 0 | 1 | 0.99374 | -0.11965 | 0.4 | 1 | 1.1 | 0.9
43 | 1 | 0.0037878 | 0.00094932 | 0 | 0 | 1 | 0.99784 | -0.04104 | 0.4 | 1 | 1.1 | 0.9
54 | 1 | 0.0031135 | 0.00078031 | 0 | 0 | 1 | 0.99081 | -0.17563 | 0.4 | 1 | 1.1 | 0.9
13 | 1 | 0.0040858 | 0.001024 | 0 | 0 | 1 | 0.98277 | -0.33164 | 0.4 | 1 | 1.1 | 0.9
14 | 1 | 0.0037537 | 0.00094077 | 0 | 0 | 1 | 0.98299 | -0.32742 | 0.4 | 1 | 1.1 | 0.9
15 | 1 | 0.004964 | 0.0012441 | 0 | 0 | 1 | 0.98254 | -0.33629 | 0.4 | 1 | 1.1 | 0.9
16 | 1 | 0.00275 | 0.00068922 | 0 | 0 | 1 | 0.98367 | -0.31405 | 0.4 | 1 | 1.1 | 0.9
17 | 1 | 0.0036321 | 0.00091028 | 0 | 0 | 1 | 0.9823 | -0.34088 | 0.4 | 1 | 1.1 | 0.9
21 | 1 | 0 | 0 | 0 | 0 | 1 | 0.98411 | -0.30561 | 0.4 | 1 | 1.1 | 0.9
18 | 1 | 0.0036568 | 0.00091648 | 0 | 0 | 1 | 0.98227 | -0.34143 | 0.4 | 1 | 1.1 | 0.9
25 | 1 | 0.0023229 | 0.00058218 | 0 | 0 | 1 | 0.98406 | -0.30649 | 0.4 | 1 | 1.1 | 0.9
26 | 1 | 0.0068151 | 0.001708 | 0 | 0 | 1 | 0.9837 | -0.3135 | 0.4 | 1 | 1.1 | 0.9
22 | 1 | 0.0012071 | 0.00030252 | 0 | 0 | 1 | 0.98613 | -0.26624 | 0.4 | 1 | 1.1 | 0.9
36 | 1 | 0.0019039 | 0.00047715 | 0 | 0 | 1 | 0.98403 | -0.30719 | 0.4 | 1 | 1.1 | 0.9
30 | 1 | 0 | 0 | 0 | 0 | 1 | 0.98334 | -0.32066 | 0.4 | 1 | 1.1 | 0.9
23 | 1 | 0.0029989 | 0.0007516 | 0 | 0 | 1 | 0.98729 | -0.24369 | 0.4 | 1 | 1.1 | 0.9
24 | 1 | 0.0022599 | 0.00056639 | 0 | 0 | 1 | 0.98756 | -0.23853 | 0.4 | 1 | 1.1 | 0.9
51 | 1 | 0.0013703 | 0.00034344 | 0 | 0 | 1 | 0.98877 | -0.21507 | 0.4 | 1 | 1.1 | 0.9
52 | 1 | 0.0013684 | 0.00034295 | 0 | 0 | 1 | 0.98899 | -0.21081 | 0.4 | 1 | 1.1 | 0.9
28 | 1 | 0.0026599 | 0.00066665 | 0 | 0 | 1 | 0.98312 | -0.32482 | 0.4 | 1 | 1.1 | 0.9
27 | 1 | 0.0027278 | 0.00068366 | 0 | 0 | 1 | 0.9831 | -0.3252 | 0.4 | 1 | 1.1 | 0.9
29 | 1 | 0.0013286 | 0.00033299 | 0 | 0 | 1 | 0.98277 | -0.33171 | 0.4 | 1 | 1.1 | 0.9
31 | 1 | 0.0027803 | 0.00069682 | 0 | 0 | 1 | 0.98277 | -0.33182 | 0.4 | 1 | 1.1 | 0.9
35 | 1 | 0.0037464 | 0.00093894 | 0 | 0 | 1 | 0.98252 | -0.33671 | 0.4 | 1 | 1.1 | 0.9
32 | 1 | 0.0013035 | 0.00032668 | 0 | 0 | 1 | 0.98243 | -0.33843 | 0.4 | 1 | 1.1 | 0.9
33 | 1 | 0.002685 | 0.00067292 | 0 | 0 | 1 | 0.98243 | -0.33831 | 0.4 | 1 | 1.1 | 0.9
37 | 1 | 0.0044481 | 0.0011148 | 0 | 0 | 1 | 0.99239 | -0.14552 | 0.4 | 1 | 1.1 | 0.9
38 | 1 | 0.0018929 | 0.00047441 | 0 | 0 | 1 | 0.99299 | -0.13408 | 0.4 | 1 | 1.1 | 0.9
39 | 1 | 0.0032293 | 0.00080934 | 0 | 0 | 1 | 0.99068 | -0.17837 | 0.4 | 1 | 1.1 | 0.9
40 | 1 | 0 | 0 | 0 | 0 | 1 | 0.99351 | -0.12392 | 0.4 | 1 | 1.1 | 0.9
41 | 1 | 0.0020948 | 0.00052501 | 0 | 0 | 1 | 0.99007 | -0.19018 | 0.4 | 1 | 1.1 | 0.9
68 | 1 | 0 | 0 | 0 | 0 | 1 | 0.99433 | -0.10831 | 0.4 | 1 | 1.1 | 0.9
66 | 1 | 0.0010875 | 0.00027256 | 0 | 0 | 1 | 0.99341 | -0.12587 | 0.4 | 1 | 1.1 | 0.9
84 | 1 | 0.0022674 | 0.00056828 | 0 | 0 | 1 | 0.98999 | -0.19185 | 0.4 | 1 | 1.1 | 0.9
72 | 1 | 0 | 0 | 0 | 0 | 1 | 0.99561 | -0.08373 | 0.4 | 1 | 1.1 | 0.9
88 | 1 | 0.0010994 | 0.00027553 | 0 | 0 | 1 | 0.99355 | -0.12325 | 0.4 | 1 | 1.1 | 0.9
67 | 1 | 0.0008629 | 0.00021626 | 0 | 0 | 1 | 0.9934 | -0.12608 | 0.4 | 1 | 1.1 | 0.9
83 | 1 | 0.0023766 | 0.00059562 | 0 | 0 | 1 | 0.98993 | -0.19289 | 0.4 | 1 | 1.1 | 0.9
42 | 1 | 0.0015116 | 0.00037885 | 0 | 0 | 1 | 0.99885 | -0.021888 | 0.4 | 1 | 1.1 | 0.9
44 | 3 | 0 | 0 | 0 | 0 | 1 | 1 | 0 | 0.4 | 1 | 1.1 | 0.9
46 | 1 | 0 | 0 | 0 | 0 | 1 | 0.99946 | -0.010346 | 0.4 | 1 | 1.1 | 0.9
47 | 1 | 0.0036272 | 0.00090906 | 0 | 0 | 1 | 0.9993 | -0.013412 | 0.4 | 1 | 1.1 | 0.9
90 | 1 | 0 | 0 | 0 | 0 | 1 | 0.99875 | -0.02383 | 0.4 | 1 | 1.1 | 0.9
138 | 1 | 0.0014467 | 0.00036257 | 0 | 0 | 1 | 0.99868 | -0.025219 | 0.4 | 1 | 1.1 | 0.9
74 | 1 | 0.0063319 | 0.0015869 | 0 | 0 | 1 | 0.99871 | -0.024746 | 0.4 | 1 | 1.1 | 0.9
91 | 1 | 0.0022955 | 0.0005753 | 0 | 0 | 1 | 0.9987 | -0.024735 | 0.4 | 1 | 1.1 | 0.9
89 | 1 | 0.0049542 | 0.0012416 | 0 | 0 | 1 | 0.99854 | -0.027759 | 0.4 | 1 | 1.1 | 0.9
81 | 1 | 0.0021723 | 0.00054443 | 0 | 0 | 1 | 0.99867 | -0.025481 | 0.4 | 1 | 1.1 | 0.9
75 | 1 | 0.0013967 | 0.00035004 | 0 | 0 | 1 | 0.99853 | -0.028265 | 0.4 | 1 | 1.1 | 0.9
48 | 1 | 0.0029542 | 0.00074039 | 0 | 0 | 1 | 0.99356 | -0.12302 | 0.4 | 1 | 1.1 | 0.9
49 | 1 | 0 | 0 | 0 | 0 | 1 | 0.99366 | -0.12111 | 0.4 | 1 | 1.1 | 0.9
55 | 1 | 0.0028917 | 0.00072473 | 0 | 0 | 1 | 0.98964 | -0.19818 | 0.4 | 1 | 1.1 | 0.9
136 | 1 | 0.0054575 | 0.0013678 | 0 | 0 | 1 | 0.9934 | -0.12625 | 0.4 | 1 | 1.1 | 0.9
59 | 1 | 0.0028077 | 0.00070367 | 0 | 0 | 1 | 0.98959 | -0.19976 | 0.4 | 1 | 1.1 | 0.9
65 | 1 | 0.0018076 | 0.00045304 | 0 | 0 | 1 | 0.98945 | -0.20262 | 0.4 | 1 | 1.1 | 0.9
64 | 1 | 0.0013973 | 0.0003502 | 0 | 0 | 1 | 0.98937 | -0.20406 | 0.4 | 1 | 1.1 | 0.9
61 | 1 | 0.0031603 | 0.00079205 | 0 | 0 | 1 | 0.98926 | -0.2062 | 0.4 | 1 | 1.1 | 0.9
62 | 1 | 0.00091941 | 0.00023043 | 0 | 0 | 1 | 0.98932 | -0.20506 | 0.4 | 1 | 1.1 | 0.9
63 | 1 | 0.0019077 | 0.00047811 | 0 | 0 | 1 | 0.98922 | -0.20702 | 0.4 | 1 | 1.1 | 0.9
76 | 1 | 0.0013366 | 0.00033498 | 0 | 0 | 1 | 0.99618 | -0.072886 | 0.4 | 1 | 1.1 | 0.9
70 | 1 | 0.0011969 | 0.00029996 | 0 | 0 | 1 | 0.99534 | -0.088916 | 0.4 | 1 | 1.1 | 0.9
69 | 1 | 0.0035048 | 0.00087837 | 0 | 0 | 1 | 0.9949 | -0.097485 | 0.4 | 1 | 1.1 | 0.9
71 | 1 | 0.001723 | 0.00043182 | 0 | 0 | 1 | 0.99482 | -0.099005 | 0.4 | 1 | 1.1 | 0.9
73 | 1 | 0.0031311 | 0.00078472 | 0 | 0 | 1 | 0.99477 | -0.099958 | 0.4 | 1 | 1.1 | 0.9
114 | 1 | 0.0038552 | 0.00096621 | 0 | 0 | 1 | 0.99477 | -0.10004 | 0.4 | 1 | 1.1 | 0.9
77 | 1 | 0.00089518 | 0.00022435 | 0 | 0 | 1 | 0.99659 | -0.064967 | 0.4 | 1 | 1.1 | 0.9
115 | 1 | 0.0031287 | 0.00078412 | 0 | 0 | 1 | 0.99472 | -0.10102 | 0.4 | 1 | 1.1 | 0.9
112 | 1 | 0.0020505 | 0.00051391 | 0 | 0 | 1 | 0.99816 | -0.03544 | 0.4 | 1 | 1.1 | 0.9
113 | 1 | 0.002289 | 0.00057367 | 0 | 0 | 1 | 0.99812 | -0.03619 | 0.4 | 1 | 1.1 | 0.9
78 | 1 | 0.0018903 | 0.00047377 | 0 | 0 | 1 | 0.99693 | -0.058487 | 0.4 | 1 | 1.1 | 0.9
79 | 1 | 0.0062338 | 0.0015623 | 0 | 0 | 1 | 0.99836 | -0.031511 | 0.4 | 1 | 1.1 | 0.9
80 | 1 | 0 | 0 | 0 | 0 | 1 | 0.99851 | -0.02863 | 0.4 | 1 | 1.1 | 0.9
82 | 1 | 0.0084764 | 0.0021244 | 0 | 0 | 1 | 0.99815 | -0.035493 | 0.4 | 1 | 1.1 | 0.9
85 | 1 | 0.003273 | 0.0008203 | 0 | 0 | 1 | 0.98916 | -0.20785 | 0.4 | 1 | 1.1 | 0.9
86 | 1 | 0 | 0 | 0 | 0 | 1 | 0.98831 | -0.2243 | 0.4 | 1 | 1.1 | 0.9
117 | 1 | 0.0014081 | 0.0003529 | 0 | 0 | 1 | 0.98705 | -0.24862 | 0.4 | 1 | 1.1 | 0.9
118 | 1 | 0.0035752 | 0.00089603 | 0 | 0 | 1 | 0.98605 | -0.26817 | 0.4 | 1 | 1.1 | 0.9
135 | 1 | 0.0030084 | 0.00075398 | 0 | 0 | 1 | 0.99317 | -0.13066 | 0.4 | 1 | 1.1 | 0.9
95 | 1 | 0 | 0 | 0 | 0 | 1 | 0.99775 | -0.043177 | 0.4 | 1 | 1.1 | 0.9
96 | 1 | 0.00080149 | 0.00020087 | 0 | 0 | 1 | 0.99769 | -0.044481 | 0.4 | 1 | 1.1 | 0.9
97 | 1 | 0 | 0 | 0 | 0 | 1 | 0.99778 | -0.042718 | 0.4 | 1 | 1.1 | 0.9
99 | 1 | 0.0013255 | 0.00033221 | 0 | 0 | 1 | 0.99769 | -0.044503 | 0.4 | 1 | 1.1 | 0.9
108 | 1 | 0.0020198 | 0.0005062 | 0 | 0 | 1 | 0.99762 | -0.04571 | 0.4 | 1 | 1.1 | 0.9
106 | 1 | 0 | 0 | 0 | 0 | 1 | 0.99735 | -0.050998 | 0.4 | 1 | 1.1 | 0.9
100 | 1 | 0.0005168 | 0.00012952 | 0 | 0 | 1 | 0.99725 | -0.052838 | 0.4 | 1 | 1.1 | 0.9
101 | 1 | 0.0018124 | 0.00045422 | 0 | 0 | 1 | 0.99725 | -0.052819 | 0.4 | 1 | 1.1 | 0.9
103 | 1 | 0.0022816 | 0.00057183 | 0 | 0 | 1 | 0.99732 | -0.051617 | 0.4 | 1 | 1.1 | 0.9
104 | 1 | 0.002114 | 0.00052983 | 0 | 0 | 1 | 0.99715 | -0.054759 | 0.4 | 1 | 1.1 | 0.9
105 | 1 | 0.00075503 | 0.00018923 | 0 | 0 | 1 | 0.99706 | -0.056573 | 0.4 | 1 | 1.1 | 0.9
107 | 1 | 0.0011722 | 0.00029379 | 0 | 0 | 1 | 0.99698 | -0.05805 | 0.4 | 1 | 1.1 | 0.9
109 | 1 | 0 | 0 | 0 | 0 | 1 | 0.99689 | -0.059886 | 0.4 | 1 | 1.1 | 0.9
111 | 1 | 0.0062326 | 0.001562 | 0 | 0 | 1 | 0.99675 | -0.062559 | 0.4 | 1 | 1.1 | 0.9
110 | 1 | 0.0031773 | 0.0007963 | 0 | 0 | 1 | 0.99448 | -0.10551 | 0.4 | 1 | 1.1 | 0.9
125 | 1 | 0.002429 | 0.00060878 | 0 | 0 | 1 | 0.99457 | -0.10392 | 0.4 | 1 | 1.1 | 0.9
116 | 1 | 0.0019269 | 0.00048293 | 0 | 0 | 1 | 0.99468 | -0.1018 | 0.4 | 1 | 1.1 | 0.9
126 | 1 | 0.003183 | 0.00079773 | 0 | 0 | 1 | 0.98308 | -0.32611 | 0.4 | 1 | 1.1 | 0.9
127 | 1 | 0.010336 | 0.0025905 | 0 | 0 | 1 | 0.98308 | -0.32608 | 0.4 | 1 | 1.1 | 0.9
119 | 1 | 0 | 0 | 0 | 0 | 1 | 0.98536 | -0.28149 | 0.4 | 1 | 1.1 | 0.9
120 | 1 | 0.0027451 | 0.00068799 | 0 | 0 | 1 | 0.98506 | -0.28738 | 0.4 | 1 | 1.1 | 0.9
121 | 1 | 0.0028175 | 0.00070614 | 0 | 0 | 1 | 0.98506 | -0.28747 | 0.4 | 1 | 1.1 | 0.9
122 | 1 | 0.0064396 | 0.0016139 | 0 | 0 | 1 | 0.98478 | -0.29291 | 0.4 | 1 | 1.1 | 0.9
134 | 1 | 0.0011251 | 0.00028197 | 0 | 0 | 1 | 0.98493 | -0.28995 | 0.4 | 1 | 1.1 | 0.9
123 | 1 | 0.0026926 | 0.00067483 | 0 | 0 | 1 | 0.9847 | -0.29453 | 0.4 | 1 | 1.1 | 0.9
133 | 1 | 0.0048638 | 0.001219 | 0 | 0 | 1 | 0.9844 | -0.30029 | 0.4 | 1 | 1.1 | 0.9
124 | 1 | 0.0034048 | 0.00085331 | 0 | 0 | 1 | 0.98469 | -0.2946 | 0.4 | 1 | 1.1 | 0.9
132 | 1 | 0.0042769 | 0.0010719 | 0 | 0 | 1 | 0.98345 | -0.31879 | 0.4 | 1 | 1.1 | 0.9
131 | 1 | 0 | 0 | 0 | 0 | 1 | 0.98353 | -0.31726 | 0.4 | 1 | 1.1 | 0.9
128 | 1 | 0.0010751 | 0.00026944 | 0 | 0 | 1 | 0.9834 | -0.31973 | 0.4 | 1 | 1.1 | 0.9
129 | 1 | 0.00378 | 0.00094737 | 0 | 0 | 1 | 0.98341 | -0.31968 | 0.4 | 1 | 1.1 | 0.9
130 | 1 | 0.00061384 | 0.00015384 | 0 | 0 | 1 | 0.98346 | -0.31863 | 0.4 | 1 | 1.1 | 0.9
137 | 1 | 0.0046125 | 0.001156 | 0 | 0 | 1 | 0.99317 | -0.13068 | 0.4 | 1 | 1.1 | 0.9
139 | 1 | 0.0024282 | 0.00060857 | 0 | 0 | 1 | 0.98545 | -0.2803 | 0.4 | 1 | 1.1 | 0.9
140 | 1 | 0 | 0 | 0 | 0 | 1 | 0.98551 | -0.27918 | 0.4 | 1 | 1.1 | 0.9

## generator_data
GEN_BUS | PG | QG | QMAX | QMIN | VG | MBASE | GEN_STATUS | PMAX | PMIN
44 | 0.31707 | 0.080563 | 10 | -10 | 1 | 100 | 1 | 10 | 0

## branch_data
F_BUS | T_BUS | BR_R | BR_X | BR_B | RATE_A | RATE_B | RATE_C | TAP | SHIFT | BR_STATUS | ANGMIN | ANGMAX | P_in | Q_in | P_out | Q_out
1 | 3 | 4.1826 | 2.6769 | 7.0237e-09 | 0 | 0 | 0 | 0 | 0 | 1 | -90 | 90 | 0.013731 | 0.003443 | -0.013722 | -0.0034382
1 | 4 | 7.5853 | 4.8546 | 1.2738e-08 | 0 | 0 | 0 | 0 | 0 | 1 | -90 | 90 | -0.01647 | -0.0041294 | 0.016492 | 0.0041425
3 | 142 | 4.4539 | 2.8505 | 7.4793e-09 | 0 | 0 | 0 | 0 | 0 | 1 | -90 | 90 | 0.0067894 | 0.0017006 | -0.0067872 | -0.0016999
4 | 5 | 2.6636 | 1.7047 | 4.4729e-09 | 0 | 0 | 0 | 0 | 0 | 1 | -90 | 90 | -0.019187 | -0.0048178 | 0.019197 | 0.0048242
142 | 141 | 4.0597 | 2.5982 | 6.8173e-09 | 0 | 0 | 0 | 0 | 0 | 1 | -90 | 90 | 0.0024288 | 0.00060752 | -0.0024285 | -0.00060802
5 | 6 | 5.6478 | 3.6146 | 9.4842e-09 | 0 | 0 | 0 | 0 | 0 | 1 | -90 | 90 | -0.021374 | -0.0053697 | 0.021402 | 0.0053867
141 | 140 | 2.5691 | 1.6442 | 4.3141e-09 | 0 | 0 | 0 | 0 | 0 | 1 | -90 | 90 | 0.0024285 | 0.00060802 | -0.0024283 | -0.00060833
6 | 60 | 2.2971 | 1.4701 | 3.8574e-09 | 0 | 0 | 0 | 0 | 0 | 1 | -90 | 90 | -0.040141 | -0.010086 | 0.040181 | 0.010111
6 | 57 | 0.93283 | 0.59701 | 1.5665e-09 | 0 | 0 | 0 | 0 | 0 | 1 | -90 | 90 | 0.018739 | 0.004699 | -0.018735 | -0.0046969
60 | 87 | 1.4094 | 0.90204 | 2.3668e-09 | 0 | 0 | 0 | 0 | 0 | 1 | -90 | 90 | -0.042456 | -0.010681 | 0.042484 | 0.010699
57 | 58 | 1.3097 | 0.83818 | 2.1993e-09 | 0 | 0 | 0 | 0 | 0 | 1 | -90 | 90 | 0.012893 | 0.0032328 | -0.012891 | -0.0032315
87 | 88 | 3.061 | 1.959 | 5.1402e-09 | 0 | 0 | 0 | 0 | 0 | 1 | -90 | 90 | -0.043372 | -0.010921 | 0.043434 | 0.010961
58 | 59 | 1.5599 | 0.99834 | 2.6195e-09 | 0 | 0 | 0 | 0 | 0 | 1 | -90 | 90 | 0.012005 | 0.0030094 | -0.012002 | -0.0030081
7 | 8 | 1.2227 | 0.78253 | 2.0532e-09 | 0 | 0 | 0 | 0 | 0 | 1 | -90 | 90 | -0.0014444 | -0.00036201 | 0.0014444 | 0.00036183
8 | 20 | 1.5208 | 0.97334 | 2.5539e-09 | 0 | 0 | 0 | 0 | 0 | 1 | -90 | 90 | -0.0014444 | -0.00036183 | 0.0014445 | 0.00036161
20 | 19 | 0.4646 | 0.29734 | 7.8019e-10 | 0 | 0 | 0 | 0 | 0 | 1 | -90 | 90 | -0.0034485 | -0.00086387 | 0.0034486 | 0.00086384
19 | 18 | 1.4546 | 0.93096 | 2.4427e-09 | 0 | 0 | 0 | 0 | 0 | 1 | -90 | 90 | -0.005187 | -0.0012995 | 0.0051875 | 0.0012996
9 | 10 | 3.4842 | 2.2299 | 5.8509e-09 | 0 | 0 | 0 | 0 | 0 | 1 | -90 | 90 | -0.003227 | -0.00080876 | 0.0032274 | 0.00080843
10 | 11 | 1.3655 | 0.8739 | 2.293e-09 | 0 | 0 | 0 | 0 | 0 | 1 | -90 | 90 | 0.0025496 | 0.00063835 | -0.0025495 | -0.00063852
10 | 12 | 1.1273 | 0.7215 | 1.8931e-09 | 0 | 0 | 0 | 0 | 0 | 1 | -90 | 90 | -0.005777 | -0.0014468 | 0.0057774 | 0.0014469
11 | 94 | 0.58836 | 0.37655 | 9.8801e-10 | 0 | 0 | 0 | 0 | 0 | 1 | -90 | 90 | 0.0015928 | 0.00039886 | -0.0015928 | -0.00039894
11 | 98 | 0.65924 | 0.42192 | 1.107e-09 | 0 | 0 | 0 | 0 | 0 | 1 | -90 | 90 | 0.00095667 | 0.00023966 | -0.00095667 | -0.00023976
12 | 56 | 2.8353 | 1.8146 | 4.7613e-09 | 0 | 0 | 0 | 0 | 0 | 1 | -90 | 90 | 0.022658 | 0.0056859 | -0.022643 | -0.0056764
12 | 45 | 1.6857 | 1.0789 | 2.8307e-09 | 0 | 0 | 0 | 0 | 0 | 1 | -90 | 90 | -0.10291 | -0.026064 | 0.1031 | 0.026186
12 | 53 | 1.948 | 1.2467 | 3.2711e-09 | 0 | 0 | 0 | 0 | 0 | 1 | -90 | 90 | 0.074469 | 0.018931 | -0.074353 | -0.018857
94 | 93 | 1.6564 | 1.0601 | 2.7816e-09 | 0 | 0 | 0 | 0 | 0 | 1 | -90 | 90 | 0.0015928 | 0.00039894 | -0.0015928 | -0.00039919
56 | 92 | 0.89755 | 0.57443 | 1.5072e-09 | 0 | 0 | 0 | 0 | 0 | 1 | -90 | 90 | 0.014376 | 0.003605 | -0.014374 | -0.0036039
56 | 50 | 1.4913 | 0.95444 | 2.5043e-09 | 0 | 0 | 0 | 0 | 0 | 1 | -90 | 90 | 0.0082667 | 0.0020714 | -0.0082656 | -0.0020709
45 | 43 | 0.98414 | 0.62985 | 1.6526e-09 | 0 | 0 | 0 | 0 | 0 | 1 | -90 | 90 | -0.1031 | -0.026186 | 0.10321 | 0.026258
53 | 54 | 2.5148 | 1.6094 | 4.223e-09 | 0 | 0 | 0 | 0 | 0 | 1 | -90 | 90 | 0.072099 | 0.018292 | -0.071958 | -0.018202
92 | 136 | 2.1888 | 1.4008 | 3.6756e-09 | 0 | 0 | 0 | 0 | 0 | 1 | -90 | 90 | 0.013084 | 0.0032806 | -0.01308 | -0.0032784
50 | 49 | 2.1952 | 1.4049 | 3.6863e-09 | 0 | 0 | 0 | 0 | 0 | 1 | -90 | 90 | 0.0029547 | 0.00073986 | -0.0029545 | -0.00074009
43 | 42 | 0.80722 | 0.51662 | 1.3555e-09 | 0 | 0 | 0 | 0 | 0 | 1 | -90 | 90 | -0.107 | -0.027207 | 0.1071 | 0.02727
54 | 55 | 1.4487 | 0.92714 | 2.4327e-09 | 0 | 0 | 0 | 0 | 0 | 1 | -90 | 90 | 0.068844 | 0.017422 | -0.06877 | -0.017374
13 | 14 | 0.8482 | 0.54285 | 1.4244e-09 | 0 | 0 | 0 | 0 | 0 | 1 | -90 | 90 | -0.021533 | -0.0053984 | 0.021537 | 0.005401
13 | 15 | 1.1541 | 0.73864 | 1.9381e-09 | 0 | 0 | 0 | 0 | 0 | 1 | -90 | 90 | 0.017447 | 0.0043743 | -0.017443 | -0.0043721
14 | 16 | 2.2935 | 1.4678 | 3.8514e-09 | 0 | 0 | 0 | 0 | 0 | 1 | -90 | 90 | -0.025291 | -0.0063418 | 0.025307 | 0.0063517
15 | 17 | 1.5898 | 1.0174 | 2.6696e-09 | 0 | 0 | 0 | 0 | 0 | 1 | -90 | 90 | 0.012479 | 0.003128 | -0.012476 | -0.0031265
16 | 21 | 1.3056 | 0.83561 | 2.1925e-09 | 0 | 0 | 0 | 0 | 0 | 1 | -90 | 90 | -0.028057 | -0.0070409 | 0.028068 | 0.0070479
17 | 18 | 0.26979 | 0.17266 | 4.5305e-10 | 0 | 0 | 0 | 0 | 0 | 1 | -90 | 90 | 0.0088445 | 0.0022162 | -0.0088442 | -0.0022161
21 | 25 | 0.89932 | 0.57556 | 1.5102e-09 | 0 | 0 | 0 | 0 | 0 | 1 | -90 | 90 | 0.004227 | 0.0010591 | -0.0042268 | -0.0010591
21 | 26 | 1.4235 | 0.91102 | 2.3904e-09 | 0 | 0 | 0 | 0 | 0 | 1 | -90 | 90 | 0.024071 | 0.0060405 | -0.024062 | -0.0060349
21 | 22 | 3.0413 | 1.9464 | 5.1072e-09 | 0 | 0 | 0 | 0 | 0 | 1 | -90 | 90 | -0.056366 | -0.014147 | 0.056472 | 0.014215
25 | 36 | 1.6002 | 1.0241 | 2.6872e-09 | 0 | 0 | 0 | 0 | 0 | 1 | -90 | 90 | 0.0019039 | 0.00047694 | -0.0019039 | -0.00047716
26 | 30 | 1.802 | 1.1533 | 3.0261e-09 | 0 | 0 | 0 | 0 | 0 | 1 | -90 | 90 | 0.017247 | 0.0043269 | -0.017241 | -0.0043234
22 | 23 | 1.7107 | 1.0949 | 2.8728e-09 | 0 | 0 | 0 | 0 | 0 | 1 | -90 | 90 | -0.05768 | -0.014517 | 0.057742 | 0.014557
30 | 28 | 1.0444 | 0.66841 | 1.7538e-09 | 0 | 0 | 0 | 0 | 0 | 1 | -90 | 90 | 0.017241 | 0.0043234 | -0.017238 | -0.0043214
23 | 24 | 0.37283 | 0.23861 | 6.2608e-10 | 0 | 0 | 0 | 0 | 0 | 1 | -90 | 90 | -0.060741 | -0.015308 | 0.060756 | 0.015318
24 | 51 | 1.6353 | 1.0466 | 2.7462e-09 | 0 | 0 | 0 | 0 | 0 | 1 | -90 | 90 | -0.063016 | -0.015884 | 0.063086 | 0.015929
51 | 52 | 0.29089 | 0.18617 | 4.8849e-10 | 0 | 0 | 0 | 0 | 0 | 1 | -90 | 90 | -0.064457 | -0.016273 | 0.06447 | 0.016281
52 | 55 | 0.84549 | 0.54112 | 1.4198e-09 | 0 | 0 | 0 | 0 | 0 | 1 | -90 | 90 | -0.065838 | -0.016624 | 0.065878 | 0.01665
28 | 27 | 0.11531 | 0.073801 | 1.9364e-10 | 0 | 0 | 0 | 0 | 0 | 1 | -90 | 90 | 0.014578 | 0.0036548 | -0.014577 | -0.0036546
27 | 29 | 2.3784 | 1.5222 | 3.994e-09 | 0 | 0 | 0 | 0 | 0 | 1 | -90 | 90 | 0.01185 | 0.0029709 | -0.011846 | -0.002969
29 | 31 | 0.04643 | 0.029715 | 7.7968e-11 | 0 | 0 | 0 | 0 | 0 | 1 | -90 | 90 | 0.010517 | 0.002636 | -0.010517 | -0.002636
31 | 35 | 2.7338 | 1.7496 | 4.5908e-09 | 0 | 0 | 0 | 0 | 0 | 1 | -90 | 90 | 0.007737 | 0.0019391 | -0.0077352 | -0.0019384
35 | 33 | 1.7324 | 1.1088 | 2.9092e-09 | 0 | 0 | 0 | 0 | 0 | 1 | -90 | 90 | 0.0039887 | 0.00099947 | -0.0039884 | -0.00099955
32 | 33 | 0.42193 | 0.27004 | 7.0853e-10 | 0 | 0 | 0 | 0 | 0 | 1 | -90 | 90 | -0.0013035 | -0.00032669 | 0.0013035 | 0.00032662
37 | 38 | 0.72135 | 0.46166 | 1.2113e-09 | 0 | 0 | 0 | 0 | 0 | 1 | -90 | 90 | -0.070453 | -0.017819 | 0.070492 | 0.017844
37 | 39 | 2.2072 | 1.4126 | 3.7064e-09 | 0 | 0 | 0 | 0 | 0 | 1 | -90 | 90 | 0.066005 | 0.016704 | -0.065901 | -0.016638
38 | 40 | 0.62471 | 0.39981 | 1.0491e-09 | 0 | 0 | 0 | 0 | 0 | 1 | -90 | 90 | -0.072385 | -0.018318 | 0.07242 | 0.018341
39 | 41 | 0.83221 | 0.53261 | 1.3975e-09 | 0 | 0 | 0 | 0 | 0 | 1 | -90 | 90 | 0.062672 | 0.015829 | -0.062636 | -0.015807
40 | 68 | 0.93586 | 0.59895 | 1.5716e-09 | 0 | 0 | 0 | 0 | 0 | 1 | -90 | 90 | -0.074371 | -0.018829 | 0.074426 | 0.018864
40 | 66 | 4.4028 | 2.8178 | 7.3935e-09 | 0 | 0 | 0 | 0 | 0 | 1 | -90 | 90 | 0.0019506 | 0.00048803 | -0.0019504 | -0.00048864
41 | 84 | 0.12196 | 0.078055 | 2.048e-10 | 0 | 0 | 0 | 0 | 0 | 1 | -90 | 90 | 0.060542 | 0.015282 | -0.060537 | -0.015278
68 | 72 | 0.9225 | 0.5904 | 1.5491e-09 | 0 | 0 | 0 | 0 | 0 | 1 | -90 | 90 | -0.11899 | -0.030121 | 0.11913 | 0.03021
68 | 88 | 1.4924 | 0.95512 | 2.5061e-09 | 0 | 0 | 0 | 0 | 0 | 1 | -90 | 90 | 0.044566 | 0.011256 | -0.044534 | -0.011236
66 | 67 | 1.1181 | 0.71559 | 1.8776e-09 | 0 | 0 | 0 | 0 | 0 | 1 | -90 | 90 | 0.00086291 | 0.00021608 | -0.0008629 | -0.00021626
84 | 83 | 0.078513 | 0.050248 | 1.3184e-10 | 0 | 0 | 0 | 0 | 0 | 1 | -90 | 90 | 0.058269 | 0.01471 | -0.058266 | -0.014708
72 | 76 | 0.33876 | 0.21681 | 1.1377e-09 | 0 | 0 | 0 | 0 | 0 | 1 | -90 | 90 | -0.14322 | -0.036255 | 0.1433 | 0.036302
72 | 70 | 0.95691 | 0.61242 | 1.6069e-09 | 0 | 0 | 0 | 0 | 0 | 1 | -90 | 90 | 0.024092 | 0.0060441 | -0.024086 | -0.0060405
83 | 85 | 1.1811 | 0.75592 | 1.9834e-09 | 0 | 0 | 0 | 0 | 0 | 1 | -90 | 90 | 0.05589 | 0.014113 | -0.05585 | -0.014087
42 | 44 | 0.91156 | 0.5834 | 1.5308e-09 | 0 | 0 | 0 | 0 | 0 | 1 | -90 | 90 | -0.10861 | -0.027649 | 0.10872 | 0.027722
44 | 46 | 0.26945 | 0.17245 | 9.0497e-10 | 0 | 0 | 0 | 0 | 0 | 1 | -90 | 90 | 0.17355 | 0.044098 | -0.17347 | -0.044042
44 | 47 | 1.7295 | 1.1069 | 2.9043e-09 | 0 | 0 | 0 | 0 | 0 | 1 | -90 | 90 | 0.034796 | 0.0087436 | -0.034773 | -0.0087297
46 | 90 | 0.39258 | 0.25125 | 1.3185e-09 | 0 | 0 | 0 | 0 | 0 | 1 | -90 | 90 | 0.15512 | 0.039438 | -0.15502 | -0.039374
46 | 138 | 3.6297 | 2.323 | 6.0952e-09 | 0 | 0 | 0 | 0 | 0 | 1 | -90 | 90 | 0.018348 | 0.0046042 | -0.018335 | -0.0045965
47 | 74 | 1.6299 | 1.0431 | 2.737e-09 | 0 | 0 | 0 | 0 | 0 | 1 | -90 | 90 | 0.031146 | 0.0078206 | -0.031129 | -0.0078101
90 | 91 | 1.7635 | 1.1287 | 2.9614e-09 | 0 | 0 | 0 | 0 | 0 | 1 | -90 | 90 | 0.0022956 | 0.00057507 | -0.0022955 | -0.0005753
90 | 89 | 0.11604 | 0.074265 | 3.8972e-10 | 0 | 0 | 0 | 0 | 0 | 1 | -90 | 90 | 0.15272 | 0.038799 | -0.15269 | -0.03878
138 | 81 | 0.06944 | 0.044442 | 1.1661e-10 | 0 | 0 | 0 | 0 | 0 | 1 | -90 | 90 | 0.016889 | 0.0042339 | -0.016888 | -0.0042338
74 | 75 | 0.63489 | 0.40633 | 1.0662e-09 | 0 | 0 | 0 | 0 | 0 | 1 | -90 | 90 | 0.024797 | 0.0062232 | -0.024793 | -0.0062206
89 | 78 | 0.93638 | 0.59928 | 3.1449e-09 | 0 | 0 | 0 | 0 | 0 | 1 | -90 | 90 | 0.14774 | 0.037539 | -0.14752 | -0.037399
81 | 80 | 0.95677 | 0.61233 | 1.6067e-09 | 0 | 0 | 0 | 0 | 0 | 1 | -90 | 90 | 0.014716 | 0.0036893 | -0.014714 | -0.0036881
75 | 112 | 1.3711 | 0.87753 | 2.3025e-09 | 0 | 0 | 0 | 0 | 0 | 1 | -90 | 90 | 0.023397 | 0.0058706 | -0.023389 | -0.0058657
48 | 49 | 2.8476 | 1.8224 | 4.7818e-09 | 0 | 0 | 0 | 0 | 0 | 1 | -90 | 90 | -0.0029542 | -0.00074039 | 0.0029545 | 0.00074009
136 | 135 | 2.5605 | 1.6387 | 4.2998e-09 | 0 | 0 | 0 | 0 | 0 | 1 | -90 | 90 | 0.0076225 | 0.0019106 | -0.0076209 | -0.00191
59 | 65 | 1.3636 | 0.8727 | 2.2898e-09 | 0 | 0 | 0 | 0 | 0 | 1 | -90 | 90 | 0.0091947 | 0.0023044 | -0.0091935 | -0.0023038
65 | 64 | 0.85791 | 0.54906 | 1.4407e-09 | 0 | 0 | 0 | 0 | 0 | 1 | -90 | 90 | 0.0073859 | 0.0018508 | -0.0073853 | -0.0018506
64 | 62 | 0.7303 | 0.46739 | 1.2264e-09 | 0 | 0 | 0 | 0 | 0 | 1 | -90 | 90 | 0.005988 | 0.0015004 | -0.0059877 | -0.0015003
61 | 62 | 0.99013 | 0.63368 | 1.6627e-09 | 0 | 0 | 0 | 0 | 0 | 1 | -90 | 90 | -0.0050681 | -0.0012699 | 0.0050683 | 0.0012699
61 | 63 | 1.8836 | 1.2055 | 3.1631e-09 | 0 | 0 | 0 | 0 | 0 | 1 | -90 | 90 | 0.0019078 | 0.00047785 | -0.0019077 | -0.00047811
76 | 77 | 0.24534 | 0.15702 | 8.2398e-10 | 0 | 0 | 0 | 0 | 0 | 1 | -90 | 90 | -0.14464 | -0.036637 | 0.14469 | 0.036672
70 | 69 | 1.6624 | 1.0639 | 2.7917e-09 | 0 | 0 | 0 | 0 | 0 | 1 | -90 | 90 | 0.022889 | 0.0057405 | -0.02288 | -0.0057348
69 | 71 | 0.34814 | 0.22281 | 5.8462e-10 | 0 | 0 | 0 | 0 | 0 | 1 | -90 | 90 | 0.019375 | 0.0048565 | -0.019374 | -0.0048556
71 | 73 | 0.23948 | 0.15326 | 4.0215e-10 | 0 | 0 | 0 | 0 | 0 | 1 | -90 | 90 | 0.017651 | 0.0044238 | -0.01765 | -0.0044233
73 | 114 | 0.025763 | 0.016488 | 4.3262e-11 | 0 | 0 | 0 | 0 | 0 | 1 | -90 | 90 | 0.014519 | 0.0036386 | -0.014519 | -0.0036386
114 | 115 | 0.40779 | 0.26098 | 6.8479e-10 | 0 | 0 | 0 | 0 | 0 | 1 | -90 | 90 | 0.010663 | 0.0026724 | -0.010663 | -0.0026721
77 | 78 | 0.19968 | 0.12779 | 6.7062e-10 | 0 | 0 | 0 | 0 | 0 | 1 | -90 | 90 | -0.14559 | -0.036897 | 0.14563 | 0.036926
115 | 116 | 0.45523 | 0.29135 | 7.6446e-10 | 0 | 0 | 0 | 0 | 0 | 1 | -90 | 90 | 0.0075343 | 0.001888 | -0.007534 | -0.0018879
112 | 113 | 0.15685 | 0.10039 | 2.634e-10 | 0 | 0 | 0 | 0 | 0 | 1 | -90 | 90 | 0.021338 | 0.0053518 | -0.021337 | -0.0053513
113 | 97 | 1.5306 | 0.97961 | 2.5704e-09 | 0 | 0 | 0 | 0 | 0 | 1 | -90 | 90 | 0.019048 | 0.0047777 | -0.019042 | -0.0047741
79 | 80 | 2.0646 | 1.3213 | 3.467e-09 | 0 | 0 | 0 | 0 | 0 | 1 | -90 | 90 | -0.0062338 | -0.0015623 | 0.0062346 | 0.0015625
80 | 82 | 3.6164 | 2.3145 | 6.0729e-09 | 0 | 0 | 0 | 0 | 0 | 1 | -90 | 90 | 0.0084792 | 0.0021256 | -0.0084764 | -0.0021244
85 | 86 | 1.3769 | 0.88124 | 2.3123e-09 | 0 | 0 | 0 | 0 | 0 | 1 | -90 | 90 | 0.052577 | 0.013267 | -0.052535 | -0.013241
86 | 117 | 2.0312 | 1.3 | 3.4109e-09 | 0 | 0 | 0 | 0 | 0 | 1 | -90 | 90 | 0.052535 | 0.013241 | -0.052474 | -0.013202
117 | 118 | 1.6747 | 1.0718 | 2.8122e-09 | 0 | 0 | 0 | 0 | 0 | 1 | -90 | 90 | 0.051066 | 0.012849 | -0.051019 | -0.012819
118 | 119 | 1.2253 | 0.78419 | 2.0576e-09 | 0 | 0 | 0 | 0 | 0 | 1 | -90 | 90 | 0.047443 | 0.011923 | -0.047413 | -0.011904
135 | 137 | 0.019968 | 0.01278 | 3.3532e-11 | 0 | 0 | 0 | 0 | 0 | 1 | -90 | 90 | 0.0046125 | 0.001156 | -0.0046125 | -0.001156
95 | 96 | 2.7348 | 1.7503 | 4.5925e-09 | 0 | 0 | 0 | 0 | 0 | 1 | -90 | 90 | 0.0021271 | 0.00053269 | -0.002127 | -0.00053307
95 | 97 | 0.96266 | 0.6161 | 1.6166e-09 | 0 | 0 | 0 | 0 | 0 | 1 | -90 | 90 | -0.0021271 | -0.00053269 | 0.0021272 | 0.00053256
96 | 99 | 0.076297 | 0.04883 | 1.2812e-10 | 0 | 0 | 0 | 0 | 0 | 1 | -90 | 90 | 0.0013255 | 0.00033219 | -0.0013255 | -0.00033221
97 | 108 | 0.78956 | 0.50532 | 1.3259e-09 | 0 | 0 | 0 | 0 | 0 | 1 | -90 | 90 | 0.016915 | 0.0042416 | -0.016913 | -0.0042401
108 | 106 | 1.584 | 1.0138 | 2.66e-09 | 0 | 0 | 0 | 0 | 0 | 1 | -90 | 90 | 0.014893 | 0.0037339 | -0.014889 | -0.0037318
106 | 104 | 1.6315 | 1.0441 | 2.7397e-09 | 0 | 0 | 0 | 0 | 0 | 1 | -90 | 90 | 0.010278 | 0.0025766 | -0.010276 | -0.0025757
106 | 103 | 0.59802 | 0.38273 | 1.0042e-09 | 0 | 0 | 0 | 0 | 0 | 1 | -90 | 90 | 0.004611 | 0.0011552 | -0.0046109 | -0.0011552
100 | 101 | 0.16405 | 0.10499 | 2.7549e-10 | 0 | 0 | 0 | 0 | 0 | 1 | -90 | 90 | -0.0005168 | -0.00012952 | 0.0005168 | 0.00012949
101 | 103 | 2.3005 | 1.4723 | 3.8632e-09 | 0 | 0 | 0 | 0 | 0 | 1 | -90 | 90 | -0.0023292 | -0.00058371 | 0.0023293 | 0.00058342
104 | 105 | 0.99038 | 0.63384 | 1.6631e-09 | 0 | 0 | 0 | 0 | 0 | 1 | -90 | 90 | 0.0081624 | 0.0020458 | -0.0081617 | -0.0020456
105 | 107 | 0.88874 | 0.56879 | 1.4924e-09 | 0 | 0 | 0 | 0 | 0 | 1 | -90 | 90 | 0.0074067 | 0.0018563 | -0.0074062 | -0.0018561
107 | 109 | 1.3117 | 0.83952 | 2.2028e-09 | 0 | 0 | 0 | 0 | 0 | 1 | -90 | 90 | 0.0062339 | 0.0015624 | -0.0062334 | -0.0015622
109 | 111 | 1.9103 | 1.2226 | 3.208e-09 | 0 | 0 | 0 | 0 | 0 | 1 | -90 | 90 | 0.0062334 | 0.0015622 | -0.0062326 | -0.001562
110 | 125 | 2.2195 | 1.4205 | 3.7271e-09 | 0 | 0 | 0 | 0 | 0 | 1 | -90 | 90 | -0.0031773 | -0.0007963 | 0.0031775 | 0.00079608
125 | 116 | 1.6797 | 1.075 | 2.8207e-09 | 0 | 0 | 0 | 0 | 0 | 1 | -90 | 90 | -0.0056065 | -0.0014049 | 0.0056071 | 0.0014049
126 | 127 | 0.033262 | 0.021288 | 5.5856e-11 | 0 | 0 | 0 | 0 | 0 | 1 | -90 | 90 | -0.003183 | -0.00079774 | 0.003183 | 0.00079774
127 | 132 | 2.3382 | 1.4964 | 3.9264e-09 | 0 | 0 | 0 | 0 | 0 | 1 | -90 | 90 | -0.013519 | -0.0033882 | 0.013524 | 0.0033909
119 | 120 | 1.6771 | 1.0733 | 2.8163e-09 | 0 | 0 | 0 | 0 | 0 | 1 | -90 | 90 | 0.01529 | 0.0038344 | -0.015286 | -0.003832
119 | 121 | 0.81042 | 0.51867 | 1.3609e-09 | 0 | 0 | 0 | 0 | 0 | 1 | -90 | 90 | 0.032123 | 0.0080694 | -0.032114 | -0.0080636
120 | 122 | 1.9156 | 1.226 | 3.2168e-09 | 0 | 0 | 0 | 0 | 0 | 1 | -90 | 90 | 0.012541 | 0.003144 | -0.012537 | -0.0031422
121 | 134 | 0.36952 | 0.23649 | 6.2052e-10 | 0 | 0 | 0 | 0 | 0 | 1 | -90 | 90 | 0.029296 | 0.0073575 | -0.029293 | -0.0073553
122 | 123 | 1.1547 | 0.739 | 1.939e-09 | 0 | 0 | 0 | 0 | 0 | 1 | -90 | 90 | 0.0060978 | 0.0015283 | -0.0060973 | -0.0015281
134 | 133 | 1.597 | 1.0221 | 2.6818e-09 | 0 | 0 | 0 | 0 | 0 | 1 | -90 | 90 | 0.028168 | 0.0070733 | -0.028154 | -0.0070647
123 | 124 | 0.09468 | 0.060595 | 1.5899e-10 | 0 | 0 | 0 | 0 | 0 | 1 | -90 | 90 | 0.0034047 | 0.00085331 | -0.0034047 | -0.00085332
133 | 131 | 3.165 | 2.0256 | 5.3149e-09 | 0 | 0 | 0 | 0 | 0 | 1 | -90 | 90 | 0.02329 | 0.0058457 | -0.023271 | -0.0058342
132 | 131 | 0.37221 | 0.23821 | 6.2504e-10 | 0 | 0 | 0 | 0 | 0 | 1 | -90 | 90 | -0.017801 | -0.0044627 | 0.017802 | 0.0044635
131 | 130 | 1.0883 | 0.69649 | 1.8275e-09 | 0 | 0 | 0 | 0 | 0 | 1 | -90 | 90 | 0.0054695 | 0.0013707 | -0.0054692 | -0.0013706
128 | 129 | 0.19782 | 0.1266 | 3.3219e-10 | 0 | 0 | 0 | 0 | 0 | 1 | -90 | 90 | -0.0010751 | -0.00026945 | 0.0010751 | 0.00026942
129 | 130 | 0.93653 | 0.59938 | 1.5727e-09 | 0 | 0 | 0 | 0 | 0 | 1 | -90 | 90 | -0.0048551 | -0.0012168 | 0.0048553 | 0.0012168
139 | 140 | 2.0105 | 1.2867 | 3.3761e-09 | 0 | 0 | 0 | 0 | 0 | 1 | -90 | 90 | -0.0024282 | -0.00060858 | 0.0024283 | 0.00060833