## bus_data
BUS_I | BUS_TYPE | Pd | Qd | Gs | Bs | area | Vm | Va | baseKV | zone | Vmax | Vmin
1 | 1 | 0.0091681 | 0.0022977 | 0 | 0 | 1 | 0.98686 | -0.25192 | 0.4 | 1 | 1.1 | 0.9
2 | 1 | 0.0057826 | 0.0014493 | 0 | 0 | 1 | 0.98554 | -0.27763 | 0.4 | 1 | 1.1 | 0.9
3 | 1 | 0.0078553 | 0.0019687 | 0 | 0 | 1 | 0.988 | -0.22966 | 0.4 | 1 | 1.1 | 0.9
4 | 1 | 0.0026515 | 0.00066454 | 0 | 0 | 1 | 0.98544 | -0.27958 | 0.4 | 1 | 1.1 | 0.9
5 | 1 | 0.0030822 | 0.00077248 | 0 | 0 | 1 | 0.9885 | -0.21994 | 0.4 | 1 | 1.1 | 0.9
9 | 1 | 0.0020817 | 0.00052173 | 0 | 0 | 1 | 0.98533 | -0.28173 | 0.4 | 1 | 1.1 | 0.9
13 | 1 | 0.0008912 | 0.00022336 | 0 | 0 | 1 | 0.98884 | -0.2134 | 0.4 | 1 | 1.1 | 0.9
7 | 1 | 0.0015333 | 0.00038427 | 0 | 0 | 1 | 0.98529 | -0.28244 | 0.4 | 1 | 1.1 | 0.9
11 | 1 | 0.0012068 | 0.00030245 | 0 | 0 | 1 | 0.98899 | -0.21059 | 0.4 | 1 | 1.1 | 0.9
6 | 1 | 0.0072063 | 0.0018061 | 0 | 0 | 1 | 0.9852 | -0.28416 | 0.4 | 1 | 1.1 | 0.9
10 | 1 | 0.0013493 | 0.00033816 | 0 | 0 | 1 | 0.98962 | -0.1983 | 0.4 | 1 | 1.1 | 0.9
12 | 1 | 0 | 0 | 0 | 0 | 1 | 0.99017 | -0.1877 | 0.4 | 1 | 1.1 | 0.9
14 | 1 | 0 | 0 | 0 | 0 | 1 | 0.98877 | -0.21454 | 0.4 | 1 | 1.1 | 0.9
15 | 1 | 0.0036844 | 0.00092339 | 0 | 0 | 1 | 0.99225 | -0.14762 | 0.4 | 1 | 1.1 | 0.9
20 | 1 | 0.0045028 | 0.0011285 | 0 | 0 | 1 | 0.98858 | -0.21839 | 0.4 | 1 | 1.1 | 0.9
17 | 1 | 0.0037642 | 0.0009434 | 0 | 0 | 1 | 0.9875 | -0.23908 | 0.4 | 1 | 1.1 | 0.9
32 | 1 | 0.0092894 | 0.0023281 | 0 | 0 | 1 | 0.99839 | -0.030591 | 0.4 | 1 | 1.1 | 0.9
27 | 1 | 0.00055162 | 0.00013825 | 0 | 0 | 1 | 0.98852 | -0.21945 | 0.4 | 1 | 1.1 | 0.9
16 | 1 | 0.0014103 | 0.00035346 | 0 | 0 | 1 | 0.98624 | -0.2635 | 0.4 | 1 | 1.1 | 0.9
33 | 1 | 0 | 0 | 0 | 0 | 1 | 0.99842 | -0.030006 | 0.4 | 1 | 1.1 | 0.9
18 | 1 | 0.0033158 | 0.00083101 | 0 | 0 | 1 | 0.9853 | -0.28166 | 0.4 | 1 | 1.1 | 0.9
19 | 1 | 0 | 0 | 0 | 0 | 1 | 0.98337 | -0.31936 | 0.4 | 1 | 1.1 | 0.9
26 | 1 | 0 | 0 | 0 | 0 | 1 | 0.98244 | -0.33735 | 0.4 | 1 | 1.1 | 0.9
31 | 1 | 0.018599 | 0.0046614 | 0 | 0 | 1 | 0.98194 | -0.34719 | 0.4 | 1 | 1.1 | 0.9
24 | 1 | 0 | 0 | 0 | 0 | 1 | 0.98178 | -0.35033 | 0.4 | 1 | 1.1 | 0.9
22 | 1 | 0.010911 | 0.0027346 | 0 | 0 | 1 | 0.98161 | -0.35362 | 0.4 | 1 | 1.1 | 0.9
28 | 1 | 0.0045399 | 0.0011378 | 0 | 0 | 1 | 0.98845 | -0.22092 | 0.4 | 1 | 1.1 | 0.9
21 | 1 | 0.0030017 | 0.00075229 | 0 | 0 | 1 | 0.981 | -0.36553 | 0.4 | 1 | 1.1 | 0.9
23 | 1 | 0.0018769 | 0.00047039 | 0 | 0 | 1 | 0.97984 | -0.38818 | 0.4 | 1 | 1.1 | 0.9
25 | 1 | 0.0040536 | 0.0010159 | 0 | 0 | 1 | 0.97967 | -0.39158 | 0.4 | 1 | 1.1 | 0.9
36 | 1 | 0 | 0 | 0 | 0 | 1 | 0.97854 | -0.41375 | 0.4 | 1 | 1.1 | 0.9
39 | 1 | 0 | 0 | 0 | 0 | 1 | 0.97792 | -0.42584 | 0.4 | 1 | 1.1 | 0.9
30 | 1 | 0 | 0 | 0 | 0 | 1 | 0.98183 | -0.3493 | 0.4 | 1 | 1.1 | 0.9
29 | 1 | 0.0041059 | 0.001029 | 0 | 0 | 1 | 0.98179 | -0.35006 | 0.4 | 1 | 1.1 | 0.9
34 | 3 | 0.0036082 | 0.0009043 | 0 | 0 | 1 | 1 | 0 | 0.4 | 1 | 1.1 | 0.9
35 | 1 | 0.0010803 | 0.00027075 | 0 | 0 | 1 | 0.99712 | -0.054913 | 0.4 | 1 | 1.1 | 0.9
37 | 1 | 0.0032498 | 0.00081448 | 0 | 0 | 1 | 0.9997 | -0.0057566 | 0.4 | 1 | 1.1 | 0.9
42 | 1 | 0 | 0 | 0 | 0 | 1 | 0.99607 | -0.074986 | 0.4 | 1 | 1.1 | 0.9
38 | 1 | 0.0048976 | 0.0012274 | 0 | 0 | 1 | 0.99964 | -0.0069917 | 0.4 | 1 | 1.1 | 0.9
43 | 1 | 0 | 0 | 0 | 0 | 1 | 0.99504 | -0.09484 | 0.4 | 1 | 1.1 | 0.9
78 | 1 | 0.0012094 | 0.00030311 | 0 | 0 | 1 | 0.97756 | -0.43294 | 0.4 | 1 | 1.1 | 0.9
76 | 1 | 0.0012085 | 0.00030287 | 0 | 0 | 1 | 0.97745 | -0.4351 | 0.4 | 1 | 1.1 | 0.9
40 | 1 | 0 | 0 | 0 | 0 | 1 | 0.97628 | -0.45814 | 0.4 | 1 | 1.1 | 0.9
41 | 1 | 0.0022358 | 0.00056035 | 0 | 0 | 1 | 0.97623 | -0.45911 | 0.4 | 1 | 1.1 | 0.9
69 | 1 | 0.0015706 | 0.00039362 | 0 | 0 | 1 | 0.97633 | -0.45715 | 0.4 | 1 | 1.1 | 0.9
70 | 1 | 0.0023659 | 0.00059295 | 0 | 0 | 1 | 0.97638 | -0.45615 | 0.4 | 1 | 1.1 | 0.9
44 | 1 | 0 | 0 | 0 | 0 | 1 | 0.9949 | -0.097673 | 0.4 | 1 | 1.1 | 0.9
116 | 1 | 0.0014298 | 0.00035835 | 0 | 0 | 1 | 0.9943 | -0.10916 | 0.4 | 1 | 1.1 | 0.9
115 | 1 | 0.0018589 | 0.0004659 | 0 | 0 | 1 | 0.9947 | -0.10147 | 0.4 | 1 | 1.1 | 0.9
114 | 1 | 0.00037031 | 9.2808e-05 | 0 | 0 | 1 | 0.99481 | -0.099302 | 0.4 | 1 | 1.1 | 0.9
117 | 1 | 0.002789 | 0.00069898 | 0 | 0 | 1 | 0.99378 | -0.11908 | 0.4 | 1 | 1.1 | 0.9
128 | 1 | 0.0019782 | 0.00049578 | 0 | 0 | 1 | 0.99464 | -0.10261 | 0.4 | 1 | 1.1 | 0.9
113 | 1 | 0.00028109 | 7.0448e-05 | 0 | 0 | 1 | 0.9948 | -0.099596 | 0.4 | 1 | 1.1 | 0.9
45 | 1 | 0.0006716 | 0.00016832 | 0 | 0 | 1 | 0.98359 | -0.31742 | 0.4 | 1 | 1.1 | 0.9
46 | 1 | 0.00020754 | 5.2015e-05 | 0 | 0 | 1 | 0.98359 | -0.31745 | 0.4 | 1 | 1.1 | 0.9
47 | 1 | 0 | 0 | 0 | 0 | 1 | 0.98363 | -0.31664 | 0.4 | 1 | 1.1 | 0.9
48 | 1 | 0.00010401 | 2.6068e-05 | 0 | 0 | 1 | 0.98359 | -0.31756 | 0.4 | 1 | 1.1 | 0.9
49 | 1 | 0.00038293 | 9.5971e-05 | 0 | 0 | 1 | 0.98359 | -0.31752 | 0.4 | 1 | 1.1 | 0.9
50 | 1 | 0.00012134 | 3.041e-05 | 0 | 0 | 1 | 0.98373 | -0.31475 | 0.4 | 1 | 1.1 | 0.9
59 | 1 | 0.00019368 | 4.854e-05 | 0 | 0 | 1 | 0.98358 | -0.31762 | 0.4 | 1 | 1.1 | 0.9
56 | 1 | 0.0007391 | 0.00018524 | 0 | 0 | 1 | 0.98356 | -0.31811 | 0.4 | 1 | 1.1 | 0.9
51 | 1 | 0.00011101 | 2.7821e-05 | 0 | 0 | 1 | 0.98545 | -0.28111 | 0.4 | 1 | 1.1 | 0.9
57 | 1 | 0.00018047 | 4.5229e-05 | 0 | 0 | 1 | 0.98347 | -0.31974 | 0.4 | 1 | 1.1 | 0.9
52 | 1 | 0.00068768 | 0.00017235 | 0 | 0 | 1 | 0.98545 | -0.28113 | 0.4 | 1 | 1.1 | 0.9
53 | 1 | 0 | 0 | 0 | 0 | 1 | 0.98571 | -0.27587 | 0.4 | 1 | 1.1 | 0.9
54 | 1 | 0.00013527 | 3.3902e-05 | 0 | 0 | 1 | 0.98545 | -0.28114 | 0.4 | 1 | 1.1 | 0.9
60 | 1 | 0.00023466 | 5.881e-05 | 0 | 0 | 1 | 0.98544 | -0.28123 | 0.4 | 1 | 1.1 | 0.9
55 | 1 | 0.00036027 | 9.0293e-05 | 0 | 0 | 1 | 0.98617 | -0.26693 | 0.4 | 1 | 1.1 | 0.9
79 | 1 | 0 | 0 | 0 | 0 | 1 | 0.98636 | -0.26329 | 0.4 | 1 | 1.1 | 0.9
101 | 1 | 0 | 0 | 0 | 0 | 1 | 0.98796 | -0.23204 | 0.4 | 1 | 1.1 | 0.9
102 | 1 | 0 | 0 | 0 | 0 | 1 | 0.98806 | -0.23004 | 0.4 | 1 | 1.1 | 0.9
100 | 1 | 0.0011815 | 0.0002961 | 0 | 0 | 1 | 0.98794 | -0.23243 | 0.4 | 1 | 1.1 | 0.9
58 | 1 | 0.00028289 | 7.09e-05 | 0 | 0 | 1 | 0.98344 | -0.3205 | 0.4 | 1 | 1.1 | 0.9
62 | 1 | 0.00063653 | 0.00015953 | 0 | 0 | 1 | 0.98342 | -0.3209 | 0.4 | 1 | 1.1 | 0.9
61 | 1 | 0.00019481 | 4.8824e-05 | 0 | 0 | 1 | 0.98339 | -0.32148 | 0.4 | 1 | 1.1 | 0.9
63 | 1 | 0 | 0 | 0 | 0 | 1 | 0.98338 | -0.32155 | 0.4 | 1 | 1.1 | 0.9
64 | 1 | 0.0001482 | 3.7141e-05 | 0 | 0 | 1 | 0.98337 | -0.32184 | 0.4 | 1 | 1.1 | 0.9
65 | 1 | 0 | 0 | 0 | 0 | 1 | 0.98336 | -0.32194 | 0.4 | 1 | 1.1 | 0.9
83 | 1 | 0.00060598 | 0.00015187 | 0 | 0 | 1 | 0.98336 | -0.32192 | 0.4 | 1 | 1.1 | 0.9
85 | 1 | 0.00032338 | 8.1048e-05 | 0 | 0 | 1 | 0.98336 | -0.32203 | 0.4 | 1 | 1.1 | 0.9
82 | 1 | 0.00039727 | 9.9565e-05 | 0 | 0 | 1 | 0.98334 | -0.32233 | 0.4 | 1 | 1.1 | 0.9
84 | 1 | 9.7491e-05 | 2.4434e-05 | 0 | 0 | 1 | 0.98335 | -0.32209 | 0.4 | 1 | 1.1 | 0.9
66 | 1 | 0.00079073 | 0.00019818 | 0 | 0 | 1 | 0.99024 | -0.1877 | 0.4 | 1 | 1.1 | 0.9
67 | 1 | 0 | 0 | 0 | 0 | 1 | 0.9903 | -0.18659 | 0.4 | 1 | 1.1 | 0.9
91 | 1 | 0 | 0 | 0 | 0 | 1 | 0.99027 | -0.18709 | 0.4 | 1 | 1.1 | 0.9
86 | 1 | 0.00050871 | 0.0001275 | 0 | 0 | 1 | 0.99055 | -0.18182 | 0.4 | 1 | 1.1 | 0.9
105 | 1 | 0.0010089 | 0.00025284 | 0 | 0 | 1 | 0.99003 | -0.19186 | 0.4 | 1 | 1.1 | 0.9
104 | 1 | 0.0026927 | 0.00067485 | 0 | 0 | 1 | 0.99011 | -0.1903 | 0.4 | 1 | 1.1 | 0.9
87 | 1 | 0 | 0 | 0 | 0 | 1 | 0.9907 | -0.17886 | 0.4 | 1 | 1.1 | 0.9
71 | 1 | 0.0011725 | 0.00029385 | 0 | 0 | 1 | 0.97643 | -0.45515 | 0.4 | 1 | 1.1 | 0.9
72 | 1 | 0.0014536 | 0.00036429 | 0 | 0 | 1 | 0.97658 | -0.45219 | 0.4 | 1 | 1.1 | 0.9
73 | 1 | 0.0022508 | 0.0005641 | 0 | 0 | 1 | 0.97663 | -0.4512 | 0.4 | 1 | 1.1 | 0.9
74 | 1 | 0.0015321 | 0.00038398 | 0 | 0 | 1 | 0.97681 | -0.44773 | 0.4 | 1 | 1.1 | 0.9
77 | 1 | 0.0015931 | 0.00039927 | 0 | 0 | 1 | 0.97689 | -0.44608 | 0.4 | 1 | 1.1 | 0.9
75 | 1 | 0.0018125 | 0.00045425 | 0 | 0 | 1 | 0.97713 | -0.44134 | 0.4 | 1 | 1.1 | 0.9
80 | 1 | 0.00022392 | 5.612e-05 | 0 | 0 | 1 | 0.98333 | -0.32259 | 0.4 | 1 | 1.1 | 0.9
81 | 1 | 0 | 0 | 0 | 0 | 1 | 0.98333 | -0.32249 | 0.4 | 1 | 1.1 | 0.9
90 | 1 | 0.00095513 | 0.00023938 | 0 | 0 | 1 | 0.99096 | -0.1737 | 0.4 | 1 | 1.1 | 0.9
88 | 1 | 0 | 0 | 0 | 0 | 1 | 0.98996 | -0.19311 | 0.4 | 1 | 1.1 | 0.9
126 | 1 | 0.0015455 | 0.00038734 | 0 | 0 | 1 | 0.98983 | -0.19571 | 0.4 | 1 | 1.1 | 0.9
89 | 1 | 0 | 0 | 0 | 0 | 1 | 0.99147 | -0.16387 | 0.4 | 1 | 1.1 | 0.9
94 | 1 | 0.0009089 | 0.00022779 | 0 | 0 | 1 | 0.99194 | -0.15475 | 0.4 | 1 | 1.1 | 0.9
92 | 1 | 0.00034786 | 8.7181e-05 | 0 | 0 | 1 | 0.99125 | -0.16813 | 0.4 | 1 | 1.1 | 0.9
93 | 1 | 0.00038216 | 9.5779e-05 | 0 | 0 | 1 | 0.99098 | -0.17337 | 0.4 | 1 | 1.1 | 0.9
125 | 1 | 0.0015175 | 0.00038032 | 0 | 0 | 1 | 0.98979 | -0.19645 | 0.4 | 1 | 1.1 | 0.9
118 | 1 | 0.00061608 | 0.00015441 | 0 | 0 | 1 | 0.99218 | -0.15016 | 0.4 | 1 | 1.1 | 0.9
119 | 1 | 0.00048161 | 0.0001207 | 0 | 0 | 1 | 0.99222 | -0.14934 | 0.4 | 1 | 1.1 | 0.9
95 | 1 | 0.0011881 | 0.00029776 | 0 | 0 | 1 | 0.98903 | -0.21126 | 0.4 | 1 | 1.1 | 0.9
96 | 1 | 0.00026135 | 6.55e-05 | 0 | 0 | 1 | 0.9894 | -0.20396 | 0.4 | 1 | 1.1 | 0.9
97 | 1 | 0 | 0 | 0 | 0 | 1 | 0.98882 | -0.21525 | 0.4 | 1 | 1.1 | 0.9
98 | 1 | 0.00054722 | 0.00013715 | 0 | 0 | 1 | 0.98959 | -0.20024 | 0.4 | 1 | 1.1 | 0.9
99 | 1 | 0.0010599 | 0.00026563 | 0 | 0 | 1 | 0.98847 | -0.22203 | 0.4 | 1 | 1.1 | 0.9
124 | 1 | 0.0012184 | 0.00030535 | 0 | 0 | 1 | 0.98984 | -0.19536 | 0.4 | 1 | 1.1 | 0.9
103 | 1 | 0 | 0 | 0 | 0 | 1 | 0.98833 | -0.22483 | 0.4 | 1 | 1.1 | 0.9
123 | 1 | 0.0010588 | 0.00026536 | 0 | 0 | 1 | 0.99027 | -0.18718 | 0.4 | 1 | 1.1 | 0.9
130 | 1 | 0.00065439 | 0.00016401 | 0 | 0 | 1 | 0.98805 | -0.23025 | 0.4 | 1 | 1.1 | 0.9
106 | 1 | 0.0016565 | 0.00041515 | 0 | 0 | 1 | 0.99221 | -0.14955 | 0.4 | 1 | 1.1 | 0.9
107 | 1 | 0.0014237 | 0.0003568 | 0 | 0 | 1 | 0.99188 | -0.15587 | 0.4 | 1 | 1.1 | 0.9
108 | 1 | 0 | 0 | 0 | 0 | 1 | 0.99263 | -0.14137 | 0.4 | 1 | 1.1 | 0.9
109 | 1 | 0.00082172 | 0.00020594 | 0 | 0 | 1 | 0.99181 | -0.15715 | 0.4 | 1 | 1.1 | 0.9
110 | 1 | 0.0034348 | 0.00086084 | 0 | 0 | 1 | 0.99314 | -0.13148 | 0.4 | 1 | 1.1 | 0.9
111 | 1 | 0.0018013 | 0.00045145 | 0 | 0 | 1 | 0.99238 | -0.14627 | 0.4 | 1 | 1.1 | 0.9
120 | 1 | 0.00056564 | 0.00014176 | 0 | 0 | 1 | 0.99157 | -0.16196 | 0.4 | 1 | 1.1 | 0.9
121 | 1 | 0.00039474 | 9.8932e-05 | 0 | 0 | 1 | 0.99125 | -0.16817 | 0.4 | 1 | 1.1 | 0.9
112 | 1 | 0.00049715 | 0.0001246 | 0 | 0 | 1 | 0.99478 | -0.099888 | 0.4 | 1 | 1.1 | 0.9
129 | 1 | 0.00075329 | 0.00018879 | 0 | 0 | 1 | 0.99463 | -0.10283 | 0.4 | 1 | 1.1 | 0.9
122 | 1 | 0.00053741 | 0.00013469 | 0 | 0 | 1 | 0.99078 | -0.1772 | 0.4 | 1 | 1.1 | 0.9

## generator_data
GEN_BUS | PG | QG | QMAX | QMIN | VG | MBASE | GEN_STATUS | PMAX | PMIN
34 | 0.19654 | 0.050118 | 10 | -10 | 1 | 100 | 1 | 10 | 0

## branch_data
F_BUS | T_BUS | BR_R | BR_X | BR_B | RATE_A | RATE_B | RATE_C | TAP | SHIFT | BR_STATUS | ANGMIN | ANGMAX | P_in | Q_in | P_out | Q_out
1 | 2 | 5.8194 | 3.7244 | 9.7724e-09 | 0 | 0 | 0 | 0 | 0 | 1 | -90 | 90 | 0.019282 | 0.0048417 | -0.019259 | -0.0048275
1 | 3 | 3.4232 | 2.1909 | 5.7485e-09 | 0 | 0 | 0 | 0 | 0 | 1 | -90 | 90 | -0.02845 | -0.0071394 | 0.028481 | 0.0071582
2 | 4 | 0.62866 | 0.40234 | 1.0557e-09 | 0 | 0 | 0 | 0 | 0 | 1 | -90 | 90 | 0.013476 | 0.0033783 | -0.013475 | -0.0033776
3 | 5 | 1.1719 | 0.75003 | 1.968e-09 | 0 | 0 | 0 | 0 | 0 | 1 | -90 | 90 | -0.036336 | -0.0091269 | 0.036353 | 0.0091375
4 | 9 | 0.86619 | 0.55436 | 1.4546e-09 | 0 | 0 | 0 | 0 | 0 | 1 | -90 | 90 | 0.010823 | 0.002713 | -0.010822 | -0.0027124
5 | 13 | 0.72818 | 0.46603 | 1.2228e-09 | 0 | 0 | 0 | 0 | 0 | 1 | -90 | 90 | -0.039435 | -0.00991 | 0.039447 | 0.0099178
9 | 7 | 0.35265 | 0.2257 | 5.922e-10 | 0 | 0 | 0 | 0 | 0 | 1 | -90 | 90 | 0.0087404 | 0.0021907 | -0.0087401 | -0.0021906
13 | 11 | 0.30627 | 0.19602 | 5.1432e-10 | 0 | 0 | 0 | 0 | 0 | 1 | -90 | 90 | -0.040338 | -0.010141 | 0.040344 | 0.010145
7 | 6 | 1.0374 | 0.66396 | 1.7421e-09 | 0 | 0 | 0 | 0 | 0 | 1 | -90 | 90 | 0.0072069 | 0.0018063 | -0.0072063 | -0.0018061
11 | 10 | 1.2998 | 0.83189 | 2.1828e-09 | 0 | 0 | 0 | 0 | 0 | 1 | -90 | 90 | -0.041551 | -0.010447 | 0.041575 | 0.010462
10 | 12 | 1.0882 | 0.69644 | 1.8274e-09 | 0 | 0 | 0 | 0 | 0 | 1 | -90 | 90 | -0.042924 | -0.010801 | 0.042946 | 0.010814
12 | 14 | 1.4903 | 0.9538 | 2.5026e-09 | 0 | 0 | 0 | 0 | 0 | 1 | -90 | 90 | 0.079659 | 0.020198 | -0.079556 | -0.020133
12 | 15 | 1.448 | 0.92672 | 2.4316e-09 | 0 | 0 | 0 | 0 | 0 | 1 | -90 | 90 | -0.12261 | -0.031013 | 0.12284 | 0.031164
14 | 20 | 1.7583 | 1.1253 | 2.9526e-09 | 0 | 0 | 0 | 0 | 0 | 1 | -90 | 90 | 0.0095967 | 0.0024054 | -0.0095949 | -0.0024046
14 | 17 | 1.5458 | 0.9893 | 2.5958e-09 | 0 | 0 | 0 | 0 | 0 | 1 | -90 | 90 | 0.06996 | 0.017728 | -0.069877 | -0.017675
15 | 32 | 4.1389 | 2.6489 | 6.9503e-09 | 0 | 0 | 0 | 0 | 0 | 1 | -90 | 90 | -0.12653 | -0.032087 | 0.12724 | 0.032545
20 | 27 | 0.9061 | 0.5799 | 1.5216e-09 | 0 | 0 | 0 | 0 | 0 | 1 | -90 | 90 | 0.0050921 | 0.0012761 | -0.0050918 | -0.001276
17 | 16 | 1.6227 | 1.0385 | 2.725e-09 | 0 | 0 | 0 | 0 | 0 | 1 | -90 | 90 | 0.066113 | 0.016732 | -0.066036 | -0.016682
32 | 33 | 0.019368 | 0.012396 | 3.2525e-11 | 0 | 0 | 0 | 0 | 0 | 1 | -90 | 90 | -0.13653 | -0.034873 | 0.13654 | 0.034875
27 | 28 | 1.4174 | 0.90714 | 2.3802e-09 | 0 | 0 | 0 | 0 | 0 | 1 | -90 | 90 | 0.0045402 | 0.0011378 | -0.0045399 | -0.0011378
16 | 18 | 1.2307 | 0.78764 | 2.0666e-09 | 0 | 0 | 0 | 0 | 0 | 1 | -90 | 90 | 0.064625 | 0.016329 | -0.064569 | -0.016293
33 | 34 | 0.73552 | 0.47073 | 2.4703e-09 | 0 | 0 | 0 | 0 | 0 | 1 | -90 | 90 | -0.18452 | -0.047 | 0.18478 | 0.047171
33 | 35 | 2.3289 | 1.4905 | 3.9108e-09 | 0 | 0 | 0 | 0 | 0 | 1 | -90 | 90 | 0.04798 | 0.012125 | -0.047923 | -0.012089
18 | 19 | 2.6855 | 1.7187 | 4.5096e-09 | 0 | 0 | 0 | 0 | 0 | 1 | -90 | 90 | 0.061253 | 0.015462 | -0.061143 | -0.015392
19 | 26 | 1.2776 | 0.81765 | 2.1454e-09 | 0 | 0 | 0 | 0 | 0 | 1 | -90 | 90 | 0.061143 | 0.015392 | -0.06109 | -0.015359
26 | 31 | 1.8755 | 1.2003 | 3.1494e-09 | 0 | 0 | 0 | 0 | 0 | 1 | -90 | 90 | 0.022716 | 0.0056969 | -0.022706 | -0.0056904
26 | 24 | 1.4673 | 0.93905 | 2.4639e-09 | 0 | 0 | 0 | 0 | 0 | 1 | -90 | 90 | 0.038374 | 0.0096619 | -0.03835 | -0.0096469
31 | 30 | 2.2186 | 1.4199 | 3.7257e-09 | 0 | 0 | 0 | 0 | 0 | 1 | -90 | 90 | 0.0041064 | 0.0010289 | -0.004106 | -0.001029
24 | 22 | 0.37179 | 0.23794 | 6.2433e-10 | 0 | 0 | 0 | 0 | 0 | 1 | -90 | 90 | 0.03835 | 0.0096469 | -0.038344 | -0.0096431
22 | 21 | 1.8789 | 1.2025 | 3.1551e-09 | 0 | 0 | 0 | 0 | 0 | 1 | -90 | 90 | 0.027433 | 0.0069085 | -0.027418 | -0.0068988
21 | 23 | 4.0099 | 2.5664 | 6.7338e-09 | 0 | 0 | 0 | 0 | 0 | 1 | -90 | 90 | 0.024416 | 0.0061465 | -0.024389 | -0.0061302
23 | 25 | 0.65099 | 0.41664 | 1.0932e-09 | 0 | 0 | 0 | 0 | 0 | 1 | -90 | 90 | 0.022513 | 0.0056599 | -0.022509 | -0.0056576
25 | 36 | 5.1735 | 3.311 | 8.6877e-09 | 0 | 0 | 0 | 0 | 0 | 1 | -90 | 90 | 0.018455 | 0.0046417 | -0.018436 | -0.00463
36 | 39 | 2.8154 | 1.8018 | 4.7278e-09 | 0 | 0 | 0 | 0 | 0 | 1 | -90 | 90 | 0.018436 | 0.0046301 | -0.018425 | -0.0046237
39 | 78 | 1.6543 | 1.0587 | 2.7779e-09 | 0 | 0 | 0 | 0 | 0 | 1 | -90 | 90 | 0.018425 | 0.0046237 | -0.018419 | -0.00462
30 | 29 | 0.80207 | 0.51332 | 1.3469e-09 | 0 | 0 | 0 | 0 | 0 | 1 | -90 | 90 | 0.004106 | 0.001029 | -0.0041059 | -0.0010291
34 | 37 | 3.1657 | 2.026 | 5.316e-09 | 0 | 0 | 0 | 0 | 0 | 1 | -90 | 90 | 0.0081499 | 0.0020428 | -0.0081477 | -0.0020419
35 | 42 | 1.9159 | 1.2262 | 3.2174e-09 | 0 | 0 | 0 | 0 | 0 | 1 | -90 | 90 | 0.046843 | 0.011818 | -0.046798 | -0.011789
37 | 38 | 1.1296 | 0.72294 | 1.8969e-09 | 0 | 0 | 0 | 0 | 0 | 1 | -90 | 90 | 0.0048979 | 0.0012274 | -0.0048976 | -0.0012274
42 | 43 | 1.8912 | 1.2104 | 3.1758e-09 | 0 | 0 | 0 | 0 | 0 | 1 | -90 | 90 | 0.046798 | 0.011789 | -0.046753 | -0.011761
43 | 44 | 2.1871 | 1.3997 | 3.6727e-09 | 0 | 0 | 0 | 0 | 0 | 1 | -90 | 90 | 0.0057408 | 0.0014363 | -0.0057401 | -0.0014361
43 | 116 | 1.5533 | 0.99413 | 2.6085e-09 | 0 | 0 | 0 | 0 | 0 | 1 | -90 | 90 | 0.041012 | 0.010325 | -0.040984 | -0.010307
78 | 76 | 0.53589 | 0.34297 | 8.9991e-10 | 0 | 0 | 0 | 0 | 0 | 1 | -90 | 90 | 0.01721 | 0.0043169 | -0.017208 | -0.0043158
76 | 75 | 1.6716 | 1.0698 | 2.8071e-09 | 0 | 0 | 0 | 0 | 0 | 1 | -90 | 90 | 0.015999 | 0.004013 | -0.015995 | -0.0040102
40 | 41 | 1.8562 | 1.188 | 3.117e-09 | 0 | 0 | 0 | 0 | 0 | 1 | -90 | 90 | 0.0022359 | 0.00056013 | -0.0022358 | -0.00056036
40 | 69 | 1.8825 | 1.2048 | 3.1613e-09 | 0 | 0 | 0 | 0 | 0 | 1 | -90 | 90 | -0.0022359 | -0.00056013 | 0.002236 | 0.0005599
69 | 70 | 1.1197 | 0.7166 | 1.8803e-09 | 0 | 0 | 0 | 0 | 0 | 1 | -90 | 90 | -0.0038065 | -0.00095353 | 0.0038067 | 0.00095347
70 | 71 | 0.69449 | 0.44447 | 1.1662e-09 | 0 | 0 | 0 | 0 | 0 | 1 | -90 | 90 | -0.0061726 | -0.0015464 | 0.0061729 | 0.0015465
44 | 115 | 3.6663 | 2.3464 | 6.1566e-09 | 0 | 0 | 0 | 0 | 0 | 1 | -90 | 90 | 0.0045914 | 0.00115 | -0.0045906 | -0.00115
44 | 114 | 6.2771 | 4.0173 | 1.0541e-08 | 0 | 0 | 0 | 0 | 0 | 1 | -90 | 90 | 0.0011487 | 0.00028617 | -0.0011486 | -0.00028716
116 | 117 | 1.1126 | 0.71208 | 1.8684e-09 | 0 | 0 | 0 | 0 | 0 | 1 | -90 | 90 | 0.039554 | 0.0099489 | -0.039536 | -0.0099371
115 | 128 | 1.8595 | 1.1901 | 3.1225e-09 | 0 | 0 | 0 | 0 | 0 | 1 | -90 | 90 | 0.0027316 | 0.00068415 | -0.0027315 | -0.00068436
114 | 113 | 1.6723 | 1.0703 | 2.8082e-09 | 0 | 0 | 0 | 0 | 0 | 1 | -90 | 90 | 0.00077826 | 0.00019435 | -0.00077825 | -0.00019462
117 | 110 | 1.4967 | 0.95789 | 2.5134e-09 | 0 | 0 | 0 | 0 | 0 | 1 | -90 | 90 | 0.036747 | 0.0092381 | -0.036725 | -0.0092244
128 | 129 | 1.2895 | 0.8253 | 2.1655e-09 | 0 | 0 | 0 | 0 | 0 | 1 | -90 | 90 | 0.0007533 | 0.00018858 | -0.00075329 | -0.00018879
113 | 112 | 2.5981 | 1.6628 | 4.363e-09 | 0 | 0 | 0 | 0 | 0 | 1 | -90 | 90 | 0.00049716 | 0.00012417 | -0.00049715 | -0.0001246
45 | 46 | 0.25827 | 0.16529 | 4.337e-10 | 0 | 0 | 0 | 0 | 0 | 1 | -90 | 90 | 0.00050523 | 0.0001261 | -0.00050523 | -0.00012614
45 | 47 | 2.8856 | 1.8468 | 4.8457e-09 | 0 | 0 | 0 | 0 | 0 | 1 | -90 | 90 | -0.0011768 | -0.00029442 | 0.0011769 | 0.00029397
46 | 48 | 1.5934 | 1.0198 | 2.6757e-09 | 0 | 0 | 0 | 0 | 0 | 1 | -90 | 90 | 0.00029769 | 7.4122e-05 | -0.00029769 | -7.438e-05
47 | 49 | 0.91074 | 0.58287 | 1.5294e-09 | 0 | 0 | 0 | 0 | 0 | 1 | -90 | 90 | 0.0042137 | 0.0010525 | -0.0042136 | -0.0010526
47 | 50 | 1.5176 | 0.97124 | 2.5484e-09 | 0 | 0 | 0 | 0 | 0 | 1 | -90 | 90 | -0.0053906 | -0.0013465 | 0.0053911 | 0.0013466
48 | 59 | 1.4097 | 0.9022 | 2.3673e-09 | 0 | 0 | 0 | 0 | 0 | 1 | -90 | 90 | 0.00019368 | 4.8312e-05 | -0.00019368 | -4.8541e-05
49 | 56 | 0.66347 | 0.42462 | 1.1141e-09 | 0 | 0 | 0 | 0 | 0 | 1 | -90 | 90 | 0.0038306 | 0.00095661 | -0.0038305 | -0.00095664
50 | 51 | 26.4323 | 16.9167 | 4.4387e-08 | 0 | 0 | 0 | 0 | 0 | 1 | -90 | 90 | -0.0055124 | -0.001377 | 0.0055212 | 0.0013783
56 | 57 | 2.2717 | 1.4539 | 3.8148e-09 | 0 | 0 | 0 | 0 | 0 | 1 | -90 | 90 | 0.0030914 | 0.00077141 | -0.0030912 | -0.00077162
51 | 52 | 0.078414 | 0.050185 | 1.3168e-10 | 0 | 0 | 0 | 0 | 0 | 1 | -90 | 90 | 0.0010576 | 0.00026477 | -0.0010576 | -0.00026478
51 | 53 | 3.3999 | 2.176 | 5.7094e-09 | 0 | 0 | 0 | 0 | 0 | 1 | -90 | 90 | -0.0066899 | -0.0016709 | 0.0066915 | 0.0016714
57 | 58 | 1.1299 | 0.72312 | 1.8974e-09 | 0 | 0 | 0 | 0 | 0 | 1 | -90 | 90 | 0.0029107 | 0.00072639 | -0.0029106 | -0.00072651
52 | 54 | 0.15312 | 0.097994 | 2.5712e-10 | 0 | 0 | 0 | 0 | 0 | 1 | -90 | 90 | 0.00036993 | 9.243e-05 | -0.00036993 | -9.2455e-05
53 | 55 | 5.8116 | 3.7194 | 9.7592e-09 | 0 | 0 | 0 | 0 | 0 | 1 | -90 | 90 | -0.0066915 | -0.0016714 | 0.0066944 | 0.0016723
54 | 60 | 1.5828 | 1.013 | 2.658e-09 | 0 | 0 | 0 | 0 | 0 | 1 | -90 | 90 | 0.00023466 | 5.8553e-05 | -0.00023466 | -5.8811e-05
55 | 79 | 2.243 | 1.4355 | 3.7666e-09 | 0 | 0 | 0 | 0 | 0 | 1 | -90 | 90 | -0.0070546 | -0.0017626 | 0.0070559 | 0.001763
79 | 101 | 19.296 | 12.3494 | 3.2403e-08 | 0 | 0 | 0 | 0 | 0 | 1 | -90 | 90 | -0.0070559 | -0.001763 | 0.0070664 | 0.0017666
101 | 102 | 1.0601 | 0.67845 | 1.7802e-09 | 0 | 0 | 0 | 0 | 0 | 1 | -90 | 90 | -0.0082478 | -0.0020624 | 0.0082486 | 0.0020628
101 | 100 | 1.4166 | 0.90659 | 2.3788e-09 | 0 | 0 | 0 | 0 | 0 | 1 | -90 | 90 | 0.0011815 | 0.00029588 | -0.0011815 | -0.0002961
102 | 130 | 1.4091 | 0.9018 | 2.3662e-09 | 0 | 0 | 0 | 0 | 0 | 1 | -90 | 90 | 0.00065439 | 0.00016378 | -0.00065439 | -0.00016401
102 | 103 | 2.5591 | 1.6379 | 4.2975e-09 | 0 | 0 | 0 | 0 | 0 | 1 | -90 | 90 | -0.008903 | -0.0022265 | 0.0089052 | 0.0022275
58 | 62 | 0.66902 | 0.42817 | 1.1235e-09 | 0 | 0 | 0 | 0 | 0 | 1 | -90 | 90 | 0.0026277 | 0.00065561 | -0.0026277 | -0.00065569
62 | 61 | 1.2618 | 0.80754 | 2.1189e-09 | 0 | 0 | 0 | 0 | 0 | 1 | -90 | 90 | 0.0019912 | 0.00049616 | -0.0019911 | -0.00049632
61 | 63 | 0.16343 | 0.1046 | 2.7445e-10 | 0 | 0 | 0 | 0 | 0 | 1 | -90 | 90 | 0.0017963 | 0.0004475 | -0.0017963 | -0.00044752
63 | 64 | 0.91147 | 0.58334 | 1.5306e-09 | 0 | 0 | 0 | 0 | 0 | 1 | -90 | 90 | 0.0013754 | 0.00034325 | -0.0013754 | -0.00034338
63 | 65 | 3.9579 | 2.533 | 6.6464e-09 | 0 | 0 | 0 | 0 | 0 | 1 | -90 | 90 | 0.00042088 | 0.00010428 | -0.00042088 | -0.00010491
64 | 83 | 0.2586 | 0.1655 | 4.3426e-10 | 0 | 0 | 0 | 0 | 0 | 1 | -90 | 90 | 0.0012272 | 0.00030624 | -0.0012272 | -0.00030628
65 | 85 | 0.98634 | 0.63126 | 1.6563e-09 | 0 | 0 | 0 | 0 | 0 | 1 | -90 | 90 | 0.00042088 | 0.00010491 | -0.00042087 | -0.00010507
83 | 82 | 2.8634 | 1.8326 | 4.8084e-09 | 0 | 0 | 0 | 0 | 0 | 1 | -90 | 90 | 0.0006212 | 0.00015441 | -0.00062119 | -0.00015486
85 | 84 | 2.5153 | 1.6098 | 4.2239e-09 | 0 | 0 | 0 | 0 | 0 | 1 | -90 | 90 | 9.7491e-05 | 2.4025e-05 | -9.749e-05 | -2.4434e-05
82 | 81 | 3.0698 | 1.9647 | 5.1551e-09 | 0 | 0 | 0 | 0 | 0 | 1 | -90 | 90 | 0.00022392 | 5.5297e-05 | -0.00022392 | -5.5794e-05
66 | 67 | 6.1814 | 3.9561 | 1.038e-08 | 0 | 0 | 0 | 0 | 0 | 1 | -90 | 90 | -0.00079073 | -0.00019818 | 0.00079077 | 0.00019719
67 | 91 | 0.32211 | 0.20615 | 5.4091e-10 | 0 | 0 | 0 | 0 | 0 | 1 | -90 | 90 | 0.0067667 | 0.0016937 | -0.0067665 | -0.0016936
67 | 86 | 2.7721 | 1.7742 | 4.6552e-09 | 0 | 0 | 0 | 0 | 0 | 1 | -90 | 90 | -0.0075574 | -0.0018909 | 0.0075592 | 0.0018915
91 | 105 | 5.1478 | 3.2946 | 8.6446e-09 | 0 | 0 | 0 | 0 | 0 | 1 | -90 | 90 | 0.0040734 | 0.0010194 | -0.0040725 | -0.0010196
91 | 104 | 5.246 | 3.3574 | 8.8094e-09 | 0 | 0 | 0 | 0 | 0 | 1 | -90 | 90 | 0.0026931 | 0.00067425 | -0.0026927 | -0.00067485
86 | 87 | 1.6143 | 1.0331 | 2.7108e-09 | 0 | 0 | 0 | 0 | 0 | 1 | -90 | 90 | -0.0080679 | -0.002019 | 0.008069 | 0.0020195
105 | 88 | 1.7951 | 1.1488 | 3.0144e-09 | 0 | 0 | 0 | 0 | 0 | 1 | -90 | 90 | 0.0030636 | 0.0007668 | -0.0030635 | -0.00076698
87 | 90 | 2.8086 | 1.7975 | 4.7163e-09 | 0 | 0 | 0 | 0 | 0 | 1 | -90 | 90 | -0.008069 | -0.0020195 | 0.008071 | 0.0020203
71 | 72 | 1.724 | 1.1033 | 2.895e-09 | 0 | 0 | 0 | 0 | 0 | 1 | -90 | 90 | -0.0073453 | -0.0018404 | 0.0073463 | 0.0018407
72 | 73 | 0.48141 | 0.3081 | 8.0842e-10 | 0 | 0 | 0 | 0 | 0 | 1 | -90 | 90 | -0.0087999 | -0.0022051 | 0.0088003 | 0.0022052
73 | 74 | 1.3395 | 0.85725 | 2.2493e-09 | 0 | 0 | 0 | 0 | 0 | 1 | -90 | 90 | -0.011051 | -0.0027693 | 0.011053 | 0.0027703
74 | 77 | 0.56304 | 0.36035 | 9.455e-10 | 0 | 0 | 0 | 0 | 0 | 1 | -90 | 90 | -0.012585 | -0.0031543 | 0.012586 | 0.0031548
77 | 75 | 1.4301 | 0.91524 | 2.4015e-09 | 0 | 0 | 0 | 0 | 0 | 1 | -90 | 90 | -0.014179 | -0.0035541 | 0.014182 | 0.0035559
80 | 81 | 2.0179 | 1.2915 | 3.3887e-09 | 0 | 0 | 0 | 0 | 0 | 1 | -90 | 90 | -0.00022392 | -5.6121e-05 | 0.00022392 | 5.5794e-05
90 | 93 | 0.16066 | 0.10282 | 2.698e-10 | 0 | 0 | 0 | 0 | 0 | 1 | -90 | 90 | -0.0090261 | -0.0022597 | 0.0090263 | 0.0022597
88 | 126 | 3.7189 | 2.3801 | 6.2451e-09 | 0 | 0 | 0 | 0 | 0 | 1 | -90 | 90 | 0.0030635 | 0.00076698 | -0.0030631 | -0.00076735
126 | 125 | 2.1491 | 1.3754 | 3.609e-09 | 0 | 0 | 0 | 0 | 0 | 1 | -90 | 90 | 0.0015176 | 0.00038 | -0.0015175 | -0.00038032
89 | 94 | 4.1189 | 2.6361 | 6.9167e-09 | 0 | 0 | 0 | 0 | 0 | 1 | -90 | 90 | -0.0097606 | -0.0024447 | 0.0097649 | 0.0024468
89 | 92 | 1.922 | 1.2301 | 3.2276e-09 | 0 | 0 | 0 | 0 | 0 | 1 | -90 | 90 | 0.0097606 | 0.0024447 | -0.0097586 | -0.0024438
94 | 118 | 1.8973 | 1.2143 | 3.1861e-09 | 0 | 0 | 0 | 0 | 0 | 1 | -90 | 90 | -0.010674 | -0.0026746 | 0.010676 | 0.0026757
92 | 93 | 2.4509 | 1.5686 | 4.1157e-09 | 0 | 0 | 0 | 0 | 0 | 1 | -90 | 90 | 0.0094108 | 0.0023566 | -0.0094084 | -0.0023555
118 | 119 | 0.31699 | 0.20287 | 5.3231e-10 | 0 | 0 | 0 | 0 | 0 | 1 | -90 | 90 | -0.011292 | -0.0028301 | 0.011293 | 0.0028304
119 | 111 | 1.153 | 0.73795 | 1.9363e-09 | 0 | 0 | 0 | 0 | 0 | 1 | -90 | 90 | -0.011774 | -0.0029511 | 0.011776 | 0.002952
95 | 96 | 2.8682 | 1.8357 | 4.8166e-09 | 0 | 0 | 0 | 0 | 0 | 1 | -90 | 90 | -0.011159 | -0.002794 | 0.011163 | 0.002796
95 | 97 | 1.7535 | 1.1222 | 2.9445e-09 | 0 | 0 | 0 | 0 | 0 | 1 | -90 | 90 | 0.0099714 | 0.0024962 | -0.0099695 | -0.0024953
96 | 98 | 1.428 | 0.91395 | 2.3981e-09 | 0 | 0 | 0 | 0 | 0 | 1 | -90 | 90 | -0.011425 | -0.0028615 | 0.011427 | 0.0028625
97 | 99 | 2.9782 | 1.906 | 5.0012e-09 | 0 | 0 | 0 | 0 | 0 | 1 | -90 | 90 | 0.0099695 | 0.0024953 | -0.0099663 | -0.0024937
98 | 124 | 1.7896 | 1.1454 | 3.0053e-09 | 0 | 0 | 0 | 0 | 0 | 1 | -90 | 90 | -0.011974 | -0.0029997 | 0.011977 | 0.0030012
99 | 103 | 1.3726 | 0.87846 | 2.305e-09 | 0 | 0 | 0 | 0 | 0 | 1 | -90 | 90 | 0.0089064 | 0.0022281 | -0.0089052 | -0.0022275
124 | 123 | 2.7206 | 1.7412 | 4.5686e-09 | 0 | 0 | 0 | 0 | 0 | 1 | -90 | 90 | -0.013195 | -0.0033065 | 0.0132 | 0.0033094
123 | 122 | 3.0808 | 1.9717 | 5.1735e-09 | 0 | 0 | 0 | 0 | 0 | 1 | -90 | 90 | -0.014259 | -0.0035747 | 0.014266 | 0.0035786
106 | 107 | 1.5504 | 0.99227 | 2.6036e-09 | 0 | 0 | 0 | 0 | 0 | 1 | -90 | 90 | 0.01803 | 0.0045288 | -0.018025 | -0.0045256
106 | 108 | 1.8363 | 1.1752 | 3.0836e-09 | 0 | 0 | 0 | 0 | 0 | 1 | -90 | 90 | -0.019686 | -0.004944 | 0.019694 | 0.0049486
107 | 109 | 0.33995 | 0.21757 | 5.7087e-10 | 0 | 0 | 0 | 0 | 0 | 1 | -90 | 90 | 0.016601 | 0.0041688 | -0.0166 | -0.0041682
108 | 110 | 1.3139 | 0.84093 | 2.2065e-09 | 0 | 0 | 0 | 0 | 0 | 1 | -90 | 90 | -0.033275 | -0.0083538 | 0.03329 | 0.0083636
108 | 111 | 1.5938 | 1.02 | 2.6765e-09 | 0 | 0 | 0 | 0 | 0 | 1 | -90 | 90 | 0.01358 | 0.0034052 | -0.013577 | -0.0034034
109 | 120 | 1.3451 | 0.86089 | 2.2588e-09 | 0 | 0 | 0 | 0 | 0 | 1 | -90 | 90 | 0.015778 | 0.0039622 | -0.015775 | -0.0039602
120 | 121 | 1.801 | 1.1526 | 3.0243e-09 | 0 | 0 | 0 | 0 | 0 | 1 | -90 | 90 | 0.015209 | 0.0038184 | -0.015204 | -0.0038158
121 | 122 | 2.686 | 1.7191 | 4.5106e-09 | 0 | 0 | 0 | 0 | 0 | 1 | -90 | 90 | 0.01481 | 0.0037169 | -0.014803 | -0.0037132