## bus_data
BUS_I | BUS_TYPE | Pd | Qd | Gs | Bs | area | Vm | Va | baseKV | zone | Vmax | Vmin
1 | 1 | 0.008822 | 0.002211 | 0 | 0 | 1 | 0.9749 | -0.48356 | 0.4 | 1 | 1.1 | 0.9
2 | 1 | 0 | 0 | 0 | 0 | 1 | 0.97489 | -0.48392 | 0.4 | 1 | 1.1 | 0.9
3 | 1 | 0 | 0 | 0 | 0 | 1 | 0.97526 | -0.47651 | 0.4 | 1 | 1.1 | 0.9
4 | 1 | 0 | 0 | 0 | 0 | 1 | 0.97445 | -0.49246 | 0.4 | 1 | 1.1 | 0.9
5 | 1 | 0 | 0 | 0 | 0 | 1 | 0.97578 | -0.46637 | 0.4 | 1 | 1.1 | 0.9
10 | 1 | 0.0053021 | 0.0013288 | 0 | 0 | 1 | 0.97411 | -0.49919 | 0.4 | 1 | 1.1 | 0.9
8 | 1 | 0 | 0 | 0 | 0 | 1 | 0.97715 | -0.43942 | 0.4 | 1 | 1.1 | 0.9
6 | 1 | 0.0014285 | 0.00035801 | 0 | 0 | 1 | 0.97571 | -0.46763 | 0.4 | 1 | 1.1 | 0.9
9 | 1 | 0.0070542 | 0.001768 | 0 | 0 | 1 | 0.97355 | -0.51023 | 0.4 | 1 | 1.1 | 0.9
34 | 1 | 0 | 0 | 0 | 0 | 1 | 0.97737 | -0.43515 | 0.4 | 1 | 1.1 | 0.9
32 | 1 | 0.010113 | 0.0025347 | 0 | 0 | 1 | 0.97669 | -0.44853 | 0.4 | 1 | 1.1 | 0.9
36 | 1 | 0.011029 | 0.002764 | 0 | 0 | 1 | 0.97863 | -0.41045 | 0.4 | 1 | 1.1 | 0.9
35 | 1 | 0.0075056 | 0.0018811 | 0 | 0 | 1 | 0.97722 | -0.43814 | 0.4 | 1 | 1.1 | 0.9
33 | 1 | 0.0084042 | 0.0021063 | 0 | 0 | 1 | 0.97649 | -0.4524 | 0.4 | 1 | 1.1 | 0.9
11 | 1 | 0.0068519 | 0.0017173 | 0 | 0 | 1 | 0.97307 | -0.51967 | 0.4 | 1 | 1.1 | 0.9
12 | 1 | 0.0050245 | 0.0012592 | 0 | 0 | 1 | 0.97306 | -0.52001 | 0.4 | 1 | 1.1 | 0.9
19 | 1 | 0.004567 | 0.0011446 | 0 | 0 | 1 | 0.97304 | -0.52028 | 0.4 | 1 | 1.1 | 0.9
13 | 1 | 0.0007171 | 0.00017972 | 0 | 0 | 1 | 0.98898 | -0.20998 | 0.4 | 1 | 1.1 | 0.9
14 | 1 | 0.00043041 | 0.00010787 | 0 | 0 | 1 | 0.989 | -0.20957 | 0.4 | 1 | 1.1 | 0.9
15 | 1 | 0.00091501 | 0.00022932 | 0 | 0 | 1 | 0.98901 | -0.20953 | 0.4 | 1 | 1.1 | 0.9
20 | 1 | 0.0040924 | 0.0010257 | 0 | 0 | 1 | 0.98908 | -0.20818 | 0.4 | 1 | 1.1 | 0.9
21 | 1 | 0 | 0 | 0 | 0 | 1 | 0.98915 | -0.20665 | 0.4 | 1 | 1.1 | 0.9
16 | 1 | 0.00085286 | 0.00021375 | 0 | 0 | 1 | 0.98827 | -0.22379 | 0.4 | 1 | 1.1 | 0.9
17 | 1 | 0.0027148 | 0.00068039 | 0 | 0 | 1 | 0.98827 | -0.22374 | 0.4 | 1 | 1.1 | 0.9
18 | 1 | 0 | 0 | 0 | 0 | 1 | 0.98829 | -0.22329 | 0.4 | 1 | 1.1 | 0.9
27 | 1 | 0.0012474 | 0.00031262 | 0 | 0 | 1 | 0.98828 | -0.22348 | 0.4 | 1 | 1.1 | 0.9
24 | 1 | 0.00050335 | 0.00012615 | 0 | 0 | 1 | 0.98841 | -0.22104 | 0.4 | 1 | 1.1 | 0.9
25 | 1 | 0 | 0 | 0 | 0 | 1 | 0.98848 | -0.21974 | 0.4 | 1 | 1.1 | 0.9
91 | 1 | 0.005011 | 0.0012559 | 0 | 0 | 1 | 0.9894 | -0.20188 | 0.4 | 1 | 1.1 | 0.9
26 | 1 | 0.0028205 | 0.00070688 | 0 | 0 | 1 | 0.98838 | -0.22167 | 0.4 | 1 | 1.1 | 0.9
92 | 1 | 0.0025653 | 0.00064291 | 0 | 0 | 1 | 0.99029 | -0.18481 | 0.4 | 1 | 1.1 | 0.9
22 | 1 | 0.0029856 | 0.00074827 | 0 | 0 | 1 | 0.98669 | -0.25425 | 0.4 | 1 | 1.1 | 0.9
30 | 1 | 0 | 0 | 0 | 0 | 1 | 0.98683 | -0.25156 | 0.4 | 1 | 1.1 | 0.9
31 | 1 | 0.0018658 | 0.00046761 | 0 | 0 | 1 | 0.98637 | -0.26045 | 0.4 | 1 | 1.1 | 0.9
28 | 1 | 0.0031239 | 0.00078292 | 0 | 0 | 1 | 0.98756 | -0.23744 | 0.4 | 1 | 1.1 | 0.9
29 | 1 | 0.0016301 | 0.00040854 | 0 | 0 | 1 | 0.98762 | -0.23627 | 0.4 | 1 | 1.1 | 0.9
85 | 1 | 0.0020427 | 0.00051194 | 0 | 0 | 1 | 0.98634 | -0.26111 | 0.4 | 1 | 1.1 | 0.9
80 | 1 | 0 | 0 | 0 | 0 | 1 | 0.98603 | -0.26697 | 0.4 | 1 | 1.1 | 0.9
202 | 1 | 0.0095697 | 0.0023984 | 0 | 0 | 1 | 0.97912 | -0.40093 | 0.4 | 1 | 1.1 | 0.9
203 | 1 | 0 | 0 | 0 | 0 | 1 | 0.98043 | -0.37522 | 0.4 | 1 | 1.1 | 0.9
37 | 1 | 0.0042922 | 0.0010757 | 0 | 0 | 1 | 0.97909 | -0.40249 | 0.4 | 1 | 1.1 | 0.9
39 | 1 | 0 | 0 | 0 | 0 | 1 | 0.97916 | -0.40115 | 0.4 | 1 | 1.1 | 0.9
38 | 1 | 0.0063809 | 0.0015992 | 0 | 0 | 1 | 0.97931 | -0.39827 | 0.4 | 1 | 1.1 | 0.9
40 | 1 | 0 | 0 | 0 | 0 | 1 | 0.97945 | -0.39539 | 0.4 | 1 | 1.1 | 0.9
41 | 1 | 0 | 0 | 0 | 0 | 1 | 0.97904 | -0.40349 | 0.4 | 1 | 1.1 | 0.9
42 | 1 | 0 | 0 | 0 | 0 | 1 | 0.97942 | -0.39607 | 0.4 | 1 | 1.1 | 0.9
49 | 1 | 0 | 0 | 0 | 0 | 1 | 0.9799 | -0.38669 | 0.4 | 1 | 1.1 | 0.9
43 | 1 | 0.0076186 | 0.0019094 | 0 | 0 | 1 | 0.9788 | -0.40822 | 0.4 | 1 | 1.1 | 0.9
50 | 1 | 0.0018862 | 0.00047272 | 0 | 0 | 1 | 0.97939 | -0.39665 | 0.4 | 1 | 1.1 | 0.9
56 | 1 | 0.0041449 | 0.0010388 | 0 | 0 | 1 | 0.98067 | -0.37151 | 0.4 | 1 | 1.1 | 0.9
47 | 1 | 0.0077735 | 0.0019482 | 0 | 0 | 1 | 0.9795 | -0.3945 | 0.4 | 1 | 1.1 | 0.9
44 | 1 | 0 | 0 | 0 | 0 | 1 | 0.98025 | -0.37886 | 0.4 | 1 | 1.1 | 0.9
207 | 1 | 0 | 0 | 0 | 0 | 1 | 0.98009 | -0.38198 | 0.4 | 1 | 1.1 | 0.9
206 | 1 | 0.0027531 | 0.00068999 | 0 | 0 | 1 | 0.98018 | -0.38011 | 0.4 | 1 | 1.1 | 0.9
212 | 1 | 0.0034623 | 0.00086774 | 0 | 0 | 1 | 0.97995 | -0.38459 | 0.4 | 1 | 1.1 | 0.9
204 | 1 | 0.0071563 | 0.0017935 | 0 | 0 | 1 | 0.98221 | -0.34049 | 0.4 | 1 | 1.1 | 0.9
205 | 1 | 0.0026978 | 0.00067614 | 0 | 0 | 1 | 0.98014 | -0.38098 | 0.4 | 1 | 1.1 | 0.9
45 | 1 | 0.0083236 | 0.0020861 | 0 | 0 | 1 | 0.97942 | -0.39606 | 0.4 | 1 | 1.1 | 0.9
46 | 1 | 0.051589 | 0.012929 | 0 | 0 | 1 | 0.98847 | -0.22027 | 0.4 | 1 | 1.1 | 0.9
48 | 1 | 0 | 0 | 0 | 0 | 1 | 0.98973 | -0.1958 | 0.4 | 1 | 1.1 | 0.9
64 | 1 | 0.066966 | 0.016783 | 0 | 0 | 1 | 0.98881 | -0.21342 | 0.4 | 1 | 1.1 | 0.9
52 | 1 | 0 | 0 | 0 | 0 | 1 | 0.9918 | -0.15601 | 0.4 | 1 | 1.1 | 0.9
65 | 1 | 0 | 0 | 0 | 0 | 1 | 0.98757 | -0.23738 | 0.4 | 1 | 1.1 | 0.9
54 | 1 | 0 | 0 | 0 | 0 | 1 | 0.99405 | -0.11281 | 0.4 | 1 | 1.1 | 0.9
51 | 1 | 0.010602 | 0.0026571 | 0 | 0 | 1 | 0.99155 | -0.1607 | 0.4 | 1 | 1.1 | 0.9
55 | 1 | 0.0078713 | 0.0019727 | 0 | 0 | 1 | 0.982 | -0.34561 | 0.4 | 1 | 1.1 | 0.9
53 | 3 | 0 | 0 | 0 | 0 | 1 | 1 | 0 | 0.4 | 1 | 1.1 | 0.9
115 | 1 | 0 | 0 | 0 | 0 | 1 | 0.99729 | -0.051157 | 0.4 | 1 | 1.1 | 0.9
199 | 1 | 0.00088693 | 0.00022228 | 0 | 0 | 1 | 0.99342 | -0.12493 | 0.4 | 1 | 1.1 | 0.9
215 | 1 | 0.0014771 | 0.00037021 | 0 | 0 | 1 | 0.99726 | -0.051756 | 0.4 | 1 | 1.1 | 0.9
110 | 1 | 0.003048 | 0.0007639 | 0 | 0 | 1 | 0.97989 | -0.3865 | 0.4 | 1 | 1.1 | 0.9
109 | 1 | 0.004355 | 0.0010915 | 0 | 0 | 1 | 0.97991 | -0.38618 | 0.4 | 1 | 1.1 | 0.9
200 | 1 | 0 | 0 | 0 | 0 | 1 | 0.99306 | -0.13162 | 0.4 | 1 | 1.1 | 0.9
201 | 1 | 0 | 0 | 0 | 0 | 1 | 0.993 | -0.13293 | 0.4 | 1 | 1.1 | 0.9
93 | 1 | 0 | 0 | 0 | 0 | 1 | 0.99127 | -0.16599 | 0.4 | 1 | 1.1 | 0.9
57 | 1 | 0 | 0 | 0 | 0 | 1 | 0.98224 | -0.34083 | 0.4 | 1 | 1.1 | 0.9
58 | 1 | 0 | 0 | 0 | 0 | 1 | 0.98328 | -0.32062 | 0.4 | 1 | 1.1 | 0.9
61 | 1 | 0.0071216 | 0.0017848 | 0 | 0 | 1 | 0.98305 | -0.32503 | 0.4 | 1 | 1.1 | 0.9
59 | 1 | 0.00083225 | 0.00020858 | 0 | 0 | 1 | 0.98441 | -0.29866 | 0.4 | 1 | 1.1 | 0.9
103 | 1 | 0.00081434 | 0.00020409 | 0 | 0 | 1 | 0.98299 | -0.32626 | 0.4 | 1 | 1.1 | 0.9
60 | 1 | 0 | 0 | 0 | 0 | 1 | 0.98603 | -0.26707 | 0.4 | 1 | 1.1 | 0.9
62 | 1 | 0.0038627 | 0.00096808 | 0 | 0 | 1 | 0.98671 | -0.25403 | 0.4 | 1 | 1.1 | 0.9
63 | 1 | 0.0027001 | 0.0006767 | 0 | 0 | 1 | 0.98531 | -0.28112 | 0.4 | 1 | 1.1 | 0.9
75 | 1 | 0.005529 | 0.0013857 | 0 | 0 | 1 | 0.98494 | -0.28826 | 0.4 | 1 | 1.1 | 0.9
104 | 1 | 0.0030668 | 0.0007686 | 0 | 0 | 1 | 0.98297 | -0.32666 | 0.4 | 1 | 1.1 | 0.9
66 | 1 | 0.0029442 | 0.00073788 | 0 | 0 | 1 | 0.98715 | -0.24548 | 0.4 | 1 | 1.1 | 0.9
74 | 1 | 0.003334 | 0.00083559 | 0 | 0 | 1 | 0.98476 | -0.29179 | 0.4 | 1 | 1.1 | 0.9
67 | 1 | 0.0011599 | 0.0002907 | 0 | 0 | 1 | 0.98676 | -0.25324 | 0.4 | 1 | 1.1 | 0.9
68 | 1 | 0.0031728 | 0.00079518 | 0 | 0 | 1 | 0.98659 | -0.25653 | 0.4 | 1 | 1.1 | 0.9
102 | 1 | 0.0028072 | 0.00070355 | 0 | 0 | 1 | 0.98647 | -0.25877 | 0.4 | 1 | 1.1 | 0.9
101 | 1 | 0.001613 | 0.00040426 | 0 | 0 | 1 | 0.98647 | -0.25884 | 0.4 | 1 | 1.1 | 0.9
69 | 1 | 0.009 | 0.0022556 | 0 | 0 | 1 | 0.98323 | -0.32137 | 0.4 | 1 | 1.1 | 0.9
70 | 1 | 0.0016525 | 0.00041416 | 0 | 0 | 1 | 0.98303 | -0.32531 | 0.4 | 1 | 1.1 | 0.9
71 | 1 | 0.0011678 | 0.00029268 | 0 | 0 | 1 | 0.98352 | -0.31573 | 0.4 | 1 | 1.1 | 0.9
72 | 1 | 0 | 0 | 0 | 0 | 1 | 0.98116 | -0.36161 | 0.4 | 1 | 1.1 | 0.9
73 | 1 | 0 | 0 | 0 | 0 | 1 | 0.98424 | -0.30169 | 0.4 | 1 | 1.1 | 0.9
97 | 1 | 0 | 0 | 0 | 0 | 1 | 0.98004 | -0.38343 | 0.4 | 1 | 1.1 | 0.9
76 | 1 | 0.00063185 | 0.00015836 | 0 | 0 | 1 | 0.98407 | -0.30517 | 0.4 | 1 | 1.1 | 0.9
167 | 1 | 0.00094867 | 0.00023776 | 0 | 0 | 1 | 0.97977 | -0.38868 | 0.4 | 1 | 1.1 | 0.9
95 | 1 | 0.0040842 | 0.0010236 | 0 | 0 | 1 | 0.97876 | -0.40842 | 0.4 | 1 | 1.1 | 0.9
99 | 1 | 0.0029188 | 0.00073153 | 0 | 0 | 1 | 0.98636 | -0.26095 | 0.4 | 1 | 1.1 | 0.9
100 | 1 | 0.00386 | 0.00096741 | 0 | 0 | 1 | 0.98641 | -0.25994 | 0.4 | 1 | 1.1 | 0.9
169 | 1 | 0.0046586 | 0.0011676 | 0 | 0 | 1 | 0.98394 | -0.30768 | 0.4 | 1 | 1.1 | 0.9
170 | 1 | 0.00083395 | 0.00020901 | 0 | 0 | 1 | 0.98391 | -0.30828 | 0.4 | 1 | 1.1 | 0.9
77 | 1 | 0.0030971 | 0.00077621 | 0 | 0 | 1 | 0.9854 | -0.27934 | 0.4 | 1 | 1.1 | 0.9
78 | 1 | 0.0028243 | 0.00070783 | 0 | 0 | 1 | 0.98545 | -0.27823 | 0.4 | 1 | 1.1 | 0.9
79 | 1 | 0.0022073 | 0.0005532 | 0 | 0 | 1 | 0.98521 | -0.28301 | 0.4 | 1 | 1.1 | 0.9
81 | 1 | 0.0028627 | 0.00071746 | 0 | 0 | 1 | 0.98504 | -0.28632 | 0.4 | 1 | 1.1 | 0.9
82 | 1 | 0.001605 | 0.00040226 | 0 | 0 | 1 | 0.98522 | -0.28282 | 0.4 | 1 | 1.1 | 0.9
89 | 1 | 0.0028944 | 0.00072541 | 0 | 0 | 1 | 0.98499 | -0.28721 | 0.4 | 1 | 1.1 | 0.9
83 | 1 | 0.0024915 | 0.00062442 | 0 | 0 | 1 | 0.98371 | -0.3122 | 0.4 | 1 | 1.1 | 0.9
87 | 1 | 0.0030071 | 0.00075366 | 0 | 0 | 1 | 0.98477 | -0.29138 | 0.4 | 1 | 1.1 | 0.9
84 | 1 | 0 | 0 | 0 | 0 | 1 | 0.98296 | -0.32684 | 0.4 | 1 | 1.1 | 0.9
121 | 1 | 0 | 0 | 0 | 0 | 1 | 0.98232 | -0.33935 | 0.4 | 1 | 1.1 | 0.9
118 | 1 | 0.00087342 | 0.0002189 | 0 | 0 | 1 | 0.98277 | -0.33049 | 0.4 | 1 | 1.1 | 0.9
137 | 1 | 0.0022058 | 0.00055283 | 0 | 0 | 1 | 0.98227 | -0.34036 | 0.4 | 1 | 1.1 | 0.9
133 | 1 | 0.0026253 | 0.00065796 | 0 | 0 | 1 | 0.98205 | -0.34462 | 0.4 | 1 | 1.1 | 0.9
119 | 1 | 0.0040622 | 0.0010181 | 0 | 0 | 1 | 0.98266 | -0.33267 | 0.4 | 1 | 1.1 | 0.9
86 | 1 | 0.0033609 | 0.00084232 | 0 | 0 | 1 | 0.98455 | -0.2957 | 0.4 | 1 | 1.1 | 0.9
88 | 1 | 0.00063288 | 0.00015861 | 0 | 0 | 1 | 0.98415 | -0.30348 | 0.4 | 1 | 1.1 | 0.9
90 | 1 | 0 | 0 | 0 | 0 | 1 | 0.98284 | -0.32894 | 0.4 | 1 | 1.1 | 0.9
117 | 1 | 0.0011218 | 0.00028114 | 0 | 0 | 1 | 0.98122 | -0.36058 | 0.4 | 1 | 1.1 | 0.9
145 | 1 | 0.010347 | 0.0025932 | 0 | 0 | 1 | 0.98142 | -0.35695 | 0.4 | 1 | 1.1 | 0.9
148 | 1 | 0.0016248 | 0.00040722 | 0 | 0 | 1 | 0.9816 | -0.35351 | 0.4 | 1 | 1.1 | 0.9
116 | 1 | 0.00083193 | 0.0002085 | 0 | 0 | 1 | 0.98101 | -0.3646 | 0.4 | 1 | 1.1 | 0.9
208 | 1 | 0.0008031 | 0.00020128 | 0 | 0 | 1 | 0.9882 | -0.2247 | 0.4 | 1 | 1.1 | 0.9
214 | 1 | 0.0025606 | 0.00064175 | 0 | 0 | 1 | 0.99295 | -0.13382 | 0.4 | 1 | 1.1 | 0.9
209 | 1 | 0 | 0 | 0 | 0 | 1 | 0.9863 | -0.26131 | 0.4 | 1 | 1.1 | 0.9
94 | 1 | 0.0026193 | 0.00065646 | 0 | 0 | 1 | 0.97853 | -0.4129 | 0.4 | 1 | 1.1 | 0.9
96 | 1 | 0.0011455 | 0.00028708 | 0 | 0 | 1 | 0.97754 | -0.43223 | 0.4 | 1 | 1.1 | 0.9
98 | 1 | 0.0033901 | 0.00084965 | 0 | 0 | 1 | 0.97724 | -0.43814 | 0.4 | 1 | 1.1 | 0.9
164 | 1 | 0.00096121 | 0.0002409 | 0 | 0 | 1 | 0.97685 | -0.44572 | 0.4 | 1 | 1.1 | 0.9
168 | 1 | 0.0010136 | 0.00025403 | 0 | 0 | 1 | 0.97875 | -0.40876 | 0.4 | 1 | 1.1 | 0.9
165 | 1 | 0.0019929 | 0.00049947 | 0 | 0 | 1 | 0.97658 | -0.45119 | 0.4 | 1 | 1.1 | 0.9
105 | 1 | 0.0013146 | 0.00032947 | 0 | 0 | 1 | 0.97902 | -0.40349 | 0.4 | 1 | 1.1 | 0.9
106 | 1 | 0.00098257 | 0.00024625 | 0 | 0 | 1 | 0.97912 | -0.40162 | 0.4 | 1 | 1.1 | 0.9
107 | 1 | 0.0050082 | 0.0012552 | 0 | 0 | 1 | 0.97896 | -0.40465 | 0.4 | 1 | 1.1 | 0.9
108 | 1 | 0 | 0 | 0 | 0 | 1 | 0.97932 | -0.39764 | 0.4 | 1 | 1.1 | 0.9
113 | 1 | 0.0025772 | 0.0006459 | 0 | 0 | 1 | 0.97923 | -0.39948 | 0.4 | 1 | 1.1 | 0.9
114 | 1 | 0 | 0 | 0 | 0 | 1 | 0.97946 | -0.39484 | 0.4 | 1 | 1.1 | 0.9
142 | 1 | 0.0016681 | 0.00041807 | 0 | 0 | 1 | 0.97887 | -0.40652 | 0.4 | 1 | 1.1 | 0.9
112 | 1 | 0 | 0 | 0 | 0 | 1 | 0.98012 | -0.38194 | 0.4 | 1 | 1.1 | 0.9
111 | 1 | 0.0019797 | 0.00049615 | 0 | 0 | 1 | 0.98011 | -0.38226 | 0.4 | 1 | 1.1 | 0.9
143 | 1 | 0.00099068 | 0.00024829 | 0 | 0 | 1 | 0.9781 | -0.42144 | 0.4 | 1 | 1.1 | 0.9
120 | 1 | 0.0037386 | 0.00093697 | 0 | 0 | 1 | 0.98265 | -0.33299 | 0.4 | 1 | 1.1 | 0.9
149 | 1 | 0.0037804 | 0.00094745 | 0 | 0 | 1 | 0.98188 | -0.34792 | 0.4 | 1 | 1.1 | 0.9
132 | 1 | 0.0038582 | 0.00096695 | 0 | 0 | 1 | 0.98181 | -0.34928 | 0.4 | 1 | 1.1 | 0.9
122 | 1 | 0.0027782 | 0.00069629 | 0 | 0 | 1 | 0.97494 | -0.48372 | 0.4 | 1 | 1.1 | 0.9
123 | 1 | 0 | 0 | 0 | 0 | 1 | 0.97498 | -0.48287 | 0.4 | 1 | 1.1 | 0.9
125 | 1 | 0.0029105 | 0.00072944 | 0 | 0 | 1 | 0.97511 | -0.4803 | 0.4 | 1 | 1.1 | 0.9
126 | 1 | 0.0017004 | 0.00042617 | 0 | 0 | 1 | 0.97512 | -0.48012 | 0.4 | 1 | 1.1 | 0.9
131 | 1 | 0.0023505 | 0.00058908 | 0 | 0 | 1 | 0.98174 | -0.35069 | 0.4 | 1 | 1.1 | 0.9
130 | 1 | 0.0033829 | 0.00084783 | 0 | 0 | 1 | 0.98177 | -0.35009 | 0.4 | 1 | 1.1 | 0.9
127 | 1 | 0.0029418 | 0.00073729 | 0 | 0 | 1 | 0.97513 | -0.47985 | 0.4 | 1 | 1.1 | 0.9
128 | 1 | 0.0029461 | 0.00073836 | 0 | 0 | 1 | 0.97541 | -0.47445 | 0.4 | 1 | 1.1 | 0.9
129 | 1 | 0.0018914 | 0.00047403 | 0 | 0 | 1 | 0.9755 | -0.47259 | 0.4 | 1 | 1.1 | 0.9
134 | 1 | 0.0017034 | 0.00042691 | 0 | 0 | 1 | 0.97582 | -0.46632 | 0.4 | 1 | 1.1 | 0.9
135 | 1 | 0.002271 | 0.00056917 | 0 | 0 | 1 | 0.97588 | -0.46515 | 0.4 | 1 | 1.1 | 0.9
136 | 1 | 0.0050731 | 0.0012714 | 0 | 0 | 1 | 0.97641 | -0.45474 | 0.4 | 1 | 1.1 | 0.9
138 | 1 | 0.0016418 | 0.00041146 | 0 | 0 | 1 | 0.97653 | -0.45227 | 0.4 | 1 | 1.1 | 0.9
139 | 1 | 0.0013655 | 0.00034221 | 0 | 0 | 1 | 0.97706 | -0.44185 | 0.4 | 1 | 1.1 | 0.9
146 | 1 | 0.0013331 | 0.00033411 | 0 | 0 | 1 | 0.9771 | -0.44119 | 0.4 | 1 | 1.1 | 0.9
147 | 1 | 0.0017688 | 0.00044331 | 0 | 0 | 1 | 0.9775 | -0.43334 | 0.4 | 1 | 1.1 | 0.9
141 | 1 | 0.0017207 | 0.00043125 | 0 | 0 | 1 | 0.97178 | -0.54562 | 0.4 | 1 | 1.1 | 0.9
172 | 1 | 0 | 0 | 0 | 0 | 1 | 0.97186 | -0.54413 | 0.4 | 1 | 1.1 | 0.9
173 | 1 | 0.0021759 | 0.00054534 | 0 | 0 | 1 | 0.97166 | -0.54795 | 0.4 | 1 | 1.1 | 0.9
174 | 1 | 0.0021662 | 0.00054291 | 0 | 0 | 1 | 0.9723 | -0.53532 | 0.4 | 1 | 1.1 | 0.9
144 | 1 | 0.0010662 | 0.00026723 | 0 | 0 | 1 | 0.97755 | -0.43223 | 0.4 | 1 | 1.1 | 0.9
150 | 1 | 0.0064741 | 0.0016226 | 0 | 0 | 1 | 0.97619 | -0.459 | 0.4 | 1 | 1.1 | 0.9
151 | 1 | 0.0014036 | 0.00035177 | 0 | 0 | 1 | 0.97627 | -0.4574 | 0.4 | 1 | 1.1 | 0.9
152 | 1 | 0.00079048 | 0.00019811 | 0 | 0 | 1 | 0.97634 | -0.45602 | 0.4 | 1 | 1.1 | 0.9
153 | 1 | 0 | 0 | 0 | 0 | 1 | 0.97641 | -0.45456 | 0.4 | 1 | 1.1 | 0.9
154 | 1 | 0.0053122 | 0.0013314 | 0 | 0 | 1 | 0.97663 | -0.45029 | 0.4 | 1 | 1.1 | 0.9
156 | 1 | 0.00097441 | 0.00024421 | 0 | 0 | 1 | 0.97668 | -0.44933 | 0.4 | 1 | 1.1 | 0.9
155 | 1 | 0 | 0 | 0 | 0 | 1 | 0.97842 | -0.41513 | 0.4 | 1 | 1.1 | 0.9
166 | 1 | 0.00046364 | 0.0001162 | 0 | 0 | 1 | 0.9785 | -0.41353 | 0.4 | 1 | 1.1 | 0.9
163 | 1 | 0.0017343 | 0.00043466 | 0 | 0 | 1 | 0.97795 | -0.4243 | 0.4 | 1 | 1.1 | 0.9
157 | 1 | 0 | 0 | 0 | 0 | 1 | 0.97688 | -0.44536 | 0.4 | 1 | 1.1 | 0.9
162 | 1 | 0.00070123 | 0.00017575 | 0 | 0 | 1 | 0.97782 | -0.42689 | 0.4 | 1 | 1.1 | 0.9
158 | 1 | 0 | 0 | 0 | 0 | 1 | 0.97725 | -0.43807 | 0.4 | 1 | 1.1 | 0.9
159 | 1 | 0.0037897 | 0.00094979 | 0 | 0 | 1 | 0.97722 | -0.43871 | 0.4 | 1 | 1.1 | 0.9
160 | 1 | 0.0018162 | 0.00045519 | 0 | 0 | 1 | 0.97711 | -0.44097 | 0.4 | 1 | 1.1 | 0.9
161 | 1 | 0.00094499 | 0.00023684 | 0 | 0 | 1 | 0.97708 | -0.44149 | 0.4 | 1 | 1.1 | 0.9
198 | 1 | 0.0032322 | 0.00081006 | 0 | 0 | 1 | 0.97694 | -0.44418 | 0.4 | 1 | 1.1 | 0.9
197 | 1 | 0.00064382 | 0.00016136 | 0 | 0 | 1 | 0.9769 | -0.44506 | 0.4 | 1 | 1.1 | 0.9
196 | 1 | 0.0013953 | 0.00034971 | 0 | 0 | 1 | 0.97625 | -0.45756 | 0.4 | 1 | 1.1 | 0.9
195 | 1 | 0.0012448 | 0.00031199 | 0 | 0 | 1 | 0.9762 | -0.45862 | 0.4 | 1 | 1.1 | 0.9
175 | 1 | 0.0017061 | 0.0004276 | 0 | 0 | 1 | 0.97165 | -0.5483 | 0.4 | 1 | 1.1 | 0.9
181 | 1 | 0.0030815 | 0.00077229 | 0 | 0 | 1 | 0.97264 | -0.52859 | 0.4 | 1 | 1.1 | 0.9
176 | 1 | 0.0013453 | 0.00033717 | 0 | 0 | 1 | 0.97148 | -0.55169 | 0.4 | 1 | 1.1 | 0.9
182 | 1 | 0.0016901 | 0.00042358 | 0 | 0 | 1 | 0.9731 | -0.51955 | 0.4 | 1 | 1.1 | 0.9
177 | 1 | 0.0019104 | 0.0004788 | 0 | 0 | 1 | 0.97147 | -0.55183 | 0.4 | 1 | 1.1 | 0.9
178 | 1 | 0.0009783 | 0.00024518 | 0 | 0 | 1 | 0.97136 | -0.55395 | 0.4 | 1 | 1.1 | 0.9
179 | 1 | 0.0023362 | 0.00058551 | 0 | 0 | 1 | 0.97136 | -0.55398 | 0.4 | 1 | 1.1 | 0.9
180 | 1 | 0.0021295 | 0.00053371 | 0 | 0 | 1 | 0.97131 | -0.55487 | 0.4 | 1 | 1.1 | 0.9
187 | 1 | 0.0010886 | 0.00027282 | 0 | 0 | 1 | 0.97346 | -0.51246 | 0.4 | 1 | 1.1 | 0.9
185 | 1 | 0 | 0 | 0 | 0 | 1 | 0.97377 | -0.50629 | 0.4 | 1 | 1.1 | 0.9
183 | 1 | 0.0019927 | 0.00049942 | 0 | 0 | 1 | 0.97423 | -0.49723 | 0.4 | 1 | 1.1 | 0.9
184 | 1 | 0.0014944 | 0.00037454 | 0 | 0 | 1 | 0.97465 | -0.48896 | 0.4 | 1 | 1.1 | 0.9
186 | 1 | 0 | 0 | 0 | 0 | 1 | 0.97479 | -0.48628 | 0.4 | 1 | 1.1 | 0.9
188 | 1 | 0.0013954 | 0.00034971 | 0 | 0 | 1 | 0.9747 | -0.48805 | 0.4 | 1 | 1.1 | 0.9
189 | 1 | 0.0021686 | 0.0005435 | 0 | 0 | 1 | 0.97543 | -0.4737 | 0.4 | 1 | 1.1 | 0.9
190 | 1 | 0.0012789 | 0.00032053 | 0 | 0 | 1 | 0.97459 | -0.49027 | 0.4 | 1 | 1.1 | 0.9
193 | 1 | 0.0017213 | 0.0004314 | 0 | 0 | 1 | 0.97591 | -0.46431 | 0.4 | 1 | 1.1 | 0.9
191 | 1 | 0.0028792 | 0.00072159 | 0 | 0 | 1 | 0.9745 | -0.49194 | 0.4 | 1 | 1.1 | 0.9
194 | 1 | 0.0022146 | 0.00055503 | 0 | 0 | 1 | 0.97618 | -0.45898 | 0.4 | 1 | 1.1 | 0.9
192 | 1 | 0.00095767 | 0.00024002 | 0 | 0 | 1 | 0.97448 | -0.49245 | 0.4 | 1 | 1.1 | 0.9
211 | 1 | 0.0010319 | 0.00025862 | 0 | 0 | 1 | 0.98532 | -0.28035 | 0.4 | 1 | 1.1 | 0.9
213 | 1 | 0.0017638 | 0.00044205 | 0 | 0 | 1 | 0.97994 | -0.38495 | 0.4 | 1 | 1.1 | 0.9
210 | 1 | 0.0028709 | 0.00071951 | 0 | 0 | 1 | 0.98623 | -0.26263 | 0.4 | 1 | 1.1 | 0.9

## generator_data
GEN_BUS | PG | QG | QMAX | QMIN | VG | MBASE | GEN_STATUS | PMAX | PMIN
53 | 0.60237 | 0.1548 | 10 | -10 | 1 | 100 | 1 | 10 | 0

## branch_data
F_BUS | T_BUS | BR_R | BR_X | BR_B | RATE_A | RATE_B | RATE_C | TAP | SHIFT | BR_STATUS | ANGMIN | ANGMAX | P_in | Q_in | P_out | Q_out
1 | 2 | 0.053453 | 0.03421 | 8.9762e-11 | 0 | 0 | 0 | 0 | 0 | 1 | -90 | 90 | 0.02884 | 0.0072435 | -0.02884 | -0.0072432
1 | 3 | 0.79905 | 0.51139 | 1.3418e-09 | 0 | 0 | 0 | 0 | 0 | 1 | -90 | 90 | -0.037662 | -0.0094546 | 0.037675 | 0.0094626
2 | 4 | 1.2627 | 0.80815 | 2.1205e-09 | 0 | 0 | 0 | 0 | 0 | 1 | -90 | 90 | 0.02884 | 0.0072432 | -0.028828 | -0.0072359
3 | 5 | 1.1492 | 0.7355 | 1.9298e-09 | 0 | 0 | 0 | 0 | 0 | 1 | -90 | 90 | -0.037675 | -0.0094625 | 0.037693 | 0.009474
4 | 10 | 0.99364 | 0.63593 | 1.6686e-09 | 0 | 0 | 0 | 0 | 0 | 1 | -90 | 90 | 0.028828 | 0.0072359 | -0.028819 | -0.0072301
5 | 8 | 2.9497 | 1.8878 | 4.9533e-09 | 0 | 0 | 0 | 0 | 0 | 1 | -90 | 90 | -0.039122 | -0.0098314 | 0.039172 | 0.0098632
5 | 6 | 3.7672 | 2.411 | 6.3262e-09 | 0 | 0 | 0 | 0 | 0 | 1 | -90 | 90 | 0.0014285 | 0.00035748 | -0.0014285 | -0.00035802
10 | 9 | 1.9971 | 1.2782 | 3.3537e-09 | 0 | 0 | 0 | 0 | 0 | 1 | -90 | 90 | 0.023517 | 0.0059013 | -0.023505 | -0.0058937
8 | 34 | 0.31758 | 0.20325 | 5.333e-10 | 0 | 0 | 0 | 0 | 0 | 1 | -90 | 90 | -0.057699 | -0.01451 | 0.057711 | 0.014517
8 | 32 | 2.1059 | 1.3478 | 3.5363e-09 | 0 | 0 | 0 | 0 | 0 | 1 | -90 | 90 | 0.018527 | 0.0046466 | -0.018519 | -0.0046418
9 | 11 | 2.4391 | 1.561 | 4.0959e-09 | 0 | 0 | 0 | 0 | 0 | 1 | -90 | 90 | 0.016451 | 0.0041257 | -0.016443 | -0.0041213
34 | 36 | 1.627 | 1.0413 | 2.7322e-09 | 0 | 0 | 0 | 0 | 0 | 1 | -90 | 90 | -0.065217 | -0.016399 | 0.065294 | 0.016448
34 | 35 | 1.7092 | 1.0939 | 2.8702e-09 | 0 | 0 | 0 | 0 | 0 | 1 | -90 | 90 | 0.0075065 | 0.0018815 | -0.0075054 | -0.0018811
32 | 33 | 1.969 | 1.2602 | 3.3065e-09 | 0 | 0 | 0 | 0 | 0 | 1 | -90 | 90 | 0.0084056 | 0.002107 | -0.008404 | -0.0021064
36 | 202 | 0.53716 | 0.34378 | 9.0204e-10 | 0 | 0 | 0 | 0 | 0 | 1 | -90 | 90 | -0.076323 | -0.019212 | 0.076358 | 0.019234
11 | 12 | 0.15108 | 0.096688 | 2.537e-10 | 0 | 0 | 0 | 0 | 0 | 1 | -90 | 90 | 0.0095914 | 0.002404 | -0.0095912 | -0.0024039
12 | 19 | 0.24788 | 0.15864 | 4.1625e-10 | 0 | 0 | 0 | 0 | 0 | 1 | -90 | 90 | 0.0045669 | 0.0011446 | -0.0045669 | -0.0011446
13 | 14 | 2.4748 | 1.5839 | 4.1558e-09 | 0 | 0 | 0 | 0 | 0 | 1 | -90 | 90 | -0.0007171 | -0.00017972 | 0.00071711 | 0.00017933
14 | 15 | 0.16618 | 0.10635 | 2.7906e-10 | 0 | 0 | 0 | 0 | 0 | 1 | -90 | 90 | -0.0011475 | -0.0002872 | 0.0011475 | 0.00028717
15 | 20 | 2.8699 | 1.8368 | 4.8194e-09 | 0 | 0 | 0 | 0 | 0 | 1 | -90 | 90 | -0.0020625 | -0.0005165 | 0.0020627 | 0.00051611
20 | 21 | 1.0841 | 0.69384 | 1.8205e-09 | 0 | 0 | 0 | 0 | 0 | 1 | -90 | 90 | -0.0061551 | -0.0015418 | 0.0061555 | 0.0015419
21 | 25 | 0.41278 | 0.26418 | 3.4659e-09 | 0 | 0 | 0 | 0 | 0 | 1 | -90 | 90 | 0.13988 | 0.035431 | -0.13979 | -0.035375
21 | 91 | 0.14441 | 0.092423 | 1.2125e-09 | 0 | 0 | 0 | 0 | 0 | 1 | -90 | 90 | -0.14604 | -0.036972 | 0.14607 | 0.036994
16 | 17 | 0.25181 | 0.16116 | 4.2286e-10 | 0 | 0 | 0 | 0 | 0 | 1 | -90 | 90 | -0.00085285 | -0.00021375 | 0.00085285 | 0.00021371
17 | 18 | 0.55468 | 0.35499 | 9.3146e-10 | 0 | 0 | 0 | 0 | 0 | 1 | -90 | 90 | -0.0035676 | -0.0008941 | 0.0035677 | 0.00089406
18 | 27 | 0.68305 | 0.43715 | 1.147e-09 | 0 | 0 | 0 | 0 | 0 | 1 | -90 | 90 | 0.0012474 | 0.00031252 | -0.0012474 | -0.00031262
18 | 24 | 2.0471 | 1.3101 | 3.4376e-09 | 0 | 0 | 0 | 0 | 0 | 1 | -90 | 90 | -0.0048151 | -0.0012066 | 0.0048156 | 0.0012066
24 | 25 | 1.0693 | 0.68434 | 1.7956e-09 | 0 | 0 | 0 | 0 | 0 | 1 | -90 | 90 | -0.0053189 | -0.0013327 | 0.0053193 | 0.0013328
25 | 26 | 0.063242 | 0.040475 | 5.31e-10 | 0 | 0 | 0 | 0 | 0 | 1 | -90 | 90 | 0.13448 | 0.034042 | -0.13446 | -0.034034
91 | 92 | 0.49946 | 0.31966 | 4.1937e-09 | 0 | 0 | 0 | 0 | 0 | 1 | -90 | 90 | -0.15108 | -0.03825 | 0.15121 | 0.038328
26 | 29 | 0.4886 | 0.31271 | 4.1025e-09 | 0 | 0 | 0 | 0 | 0 | 1 | -90 | 90 | 0.13164 | 0.033327 | -0.13155 | -0.033269
92 | 93 | 0.54238 | 0.34712 | 4.554e-09 | 0 | 0 | 0 | 0 | 0 | 1 | -90 | 90 | -0.15377 | -0.038971 | 0.15391 | 0.03906
22 | 30 | 3.9296 | 2.5149 | 6.5988e-09 | 0 | 0 | 0 | 0 | 0 | 1 | -90 | 90 | -0.0029856 | -0.00074827 | 0.002986 | 0.00074787
30 | 31 | 0.31545 | 0.20189 | 2.6486e-09 | 0 | 0 | 0 | 0 | 0 | 1 | -90 | 90 | 0.12372 | 0.03127 | -0.12366 | -0.031237
30 | 28 | 0.48932 | 0.31316 | 4.1085e-09 | 0 | 0 | 0 | 0 | 0 | 1 | -90 | 90 | -0.1267 | -0.032018 | 0.12679 | 0.032072
31 | 85 | 0.023645 | 0.015133 | 1.9853e-10 | 0 | 0 | 0 | 0 | 0 | 1 | -90 | 90 | 0.1218 | 0.030769 | -0.12179 | -0.030767
28 | 29 | 0.039589 | 0.025337 | 3.3241e-10 | 0 | 0 | 0 | 0 | 0 | 1 | -90 | 90 | -0.12991 | -0.032855 | 0.12992 | 0.03286
85 | 80 | 0.21443 | 0.13724 | 1.8004e-09 | 0 | 0 | 0 | 0 | 0 | 1 | -90 | 90 | 0.11975 | 0.030255 | -0.11972 | -0.030233
80 | 82 | 1.6067 | 1.0283 | 2.6981e-09 | 0 | 0 | 0 | 0 | 0 | 1 | -90 | 90 | 0.0431 | 0.010859 | -0.043068 | -0.010838
80 | 78 | 0.6437 | 0.41197 | 5.4047e-09 | 0 | 0 | 0 | 0 | 0 | 1 | -90 | 90 | 0.076618 | 0.019375 | -0.076577 | -0.019349
202 | 203 | 1.2911 | 0.82628 | 2.168e-09 | 0 | 0 | 0 | 0 | 0 | 1 | -90 | 90 | -0.085927 | -0.021632 | 0.086033 | 0.0217
203 | 204 | 1.5559 | 0.9958 | 2.6128e-09 | 0 | 0 | 0 | 0 | 0 | 1 | -90 | 90 | -0.096714 | -0.024376 | 0.096875 | 0.024479
203 | 44 | 1.4695 | 0.9405 | 2.4677e-09 | 0 | 0 | 0 | 0 | 0 | 1 | -90 | 90 | 0.010681 | 0.0026768 | -0.010679 | -0.0026759
37 | 39 | 1.3391 | 0.85703 | 2.2487e-09 | 0 | 0 | 0 | 0 | 0 | 1 | -90 | 90 | -0.0042921 | -0.0010757 | 0.0042924 | 0.0010757
39 | 41 | 1.3192 | 0.8443 | 2.2153e-09 | 0 | 0 | 0 | 0 | 0 | 1 | -90 | 90 | 0.007621 | 0.0019104 | -0.0076202 | -0.0019101
39 | 42 | 1.8337 | 1.1736 | 3.0792e-09 | 0 | 0 | 0 | 0 | 0 | 1 | -90 | 90 | -0.011913 | -0.0029861 | 0.011916 | 0.0029877
38 | 40 | 1.9396 | 1.2414 | 3.2572e-09 | 0 | 0 | 0 | 0 | 0 | 1 | -90 | 90 | -0.0063808 | -0.0015992 | 0.0063817 | 0.0015995
40 | 42 | 0.21094 | 0.135 | 3.5422e-10 | 0 | 0 | 0 | 0 | 0 | 1 | -90 | 90 | 0.013803 | 0.0034605 | -0.013803 | -0.0034602
40 | 49 | 1.8548 | 1.187 | 3.1147e-09 | 0 | 0 | 0 | 0 | 0 | 1 | -90 | 90 | -0.020185 | -0.00506 | 0.020193 | 0.005065
41 | 43 | 2.6697 | 1.7086 | 4.4831e-09 | 0 | 0 | 0 | 0 | 0 | 1 | -90 | 90 | 0.0076202 | 0.0019101 | -0.0076185 | -0.0019094
42 | 50 | 1.3252 | 0.84816 | 2.2254e-09 | 0 | 0 | 0 | 0 | 0 | 1 | -90 | 90 | 0.0018862 | 0.00047255 | -0.0018861 | -0.00047273
49 | 56 | 1.8026 | 1.1536 | 3.027e-09 | 0 | 0 | 0 | 0 | 0 | 1 | -90 | 90 | -0.036297 | -0.0091032 | 0.036323 | 0.0091197
49 | 47 | 2.0869 | 1.3356 | 3.5045e-09 | 0 | 0 | 0 | 0 | 0 | 1 | -90 | 90 | 0.016104 | 0.0040382 | -0.016098 | -0.0040347
56 | 55 | 2.765 | 1.7696 | 4.6431e-09 | 0 | 0 | 0 | 0 | 0 | 1 | -90 | 90 | -0.040468 | -0.010158 | 0.040518 | 0.01019
47 | 45 | 0.80807 | 0.51716 | 1.357e-09 | 0 | 0 | 0 | 0 | 0 | 1 | -90 | 90 | 0.0083241 | 0.0020864 | -0.0083235 | -0.0020861
44 | 207 | 2.5691 | 1.6442 | 4.3141e-09 | 0 | 0 | 0 | 0 | 0 | 1 | -90 | 90 | 0.0052275 | 0.0013098 | -0.0052267 | -0.0013098
44 | 206 | 0.98632 | 0.63124 | 1.6563e-09 | 0 | 0 | 0 | 0 | 0 | 1 | -90 | 90 | 0.0054513 | 0.001366 | -0.0054509 | -0.001366
207 | 212 | 2.1435 | 1.3719 | 3.5996e-09 | 0 | 0 | 0 | 0 | 0 | 1 | -90 | 90 | 0.0052267 | 0.0013098 | -0.0052261 | -0.0013097
206 | 205 | 1.3848 | 0.8863 | 2.3255e-09 | 0 | 0 | 0 | 0 | 0 | 1 | -90 | 90 | 0.0026979 | 0.000676 | -0.0026978 | -0.00067615
212 | 213 | 0.89463 | 0.57256 | 1.5023e-09 | 0 | 0 | 0 | 0 | 0 | 1 | -90 | 90 | 0.0017638 | 0.00044193 | -0.0017638 | -0.00044206
204 | 211 | 2.52 | 1.6128 | 4.2318e-09 | 0 | 0 | 0 | 0 | 0 | 1 | -90 | 90 | -0.10403 | -0.026273 | 0.10433 | 0.026465
46 | 48 | 2.0802 | 1.3313 | 3.4933e-09 | 0 | 0 | 0 | 0 | 0 | 1 | -90 | 90 | -0.051589 | -0.01293 | 0.051649 | 0.012968
48 | 64 | 0.29222 | 0.18702 | 2.4536e-09 | 0 | 0 | 0 | 0 | 0 | 1 | -90 | 90 | 0.26639 | 0.0675 | -0.26617 | -0.067356
48 | 52 | 0.55387 | 0.35448 | 4.6505e-09 | 0 | 0 | 0 | 0 | 0 | 1 | -90 | 90 | -0.31804 | -0.080468 | 0.31865 | 0.080857
64 | 65 | 0.53104 | 0.33986 | 4.4588e-09 | 0 | 0 | 0 | 0 | 0 | 1 | -90 | 90 | 0.1992 | 0.050573 | -0.19897 | -0.050427
52 | 54 | 0.58436 | 0.37399 | 4.9065e-09 | 0 | 0 | 0 | 0 | 0 | 1 | -90 | 90 | -0.32925 | -0.083515 | 0.32994 | 0.083953
52 | 51 | 1.9491 | 1.2474 | 3.2731e-09 | 0 | 0 | 0 | 0 | 0 | 1 | -90 | 90 | 0.010604 | 0.0026583 | -0.010602 | -0.0026571
65 | 66 | 1.9156 | 1.226 | 3.2168e-09 | 0 | 0 | 0 | 0 | 0 | 1 | -90 | 90 | 0.018493 | 0.00464 | -0.018486 | -0.0046357
65 | 62 | 0.40611 | 0.25991 | 3.4098e-09 | 0 | 0 | 0 | 0 | 0 | 1 | -90 | 90 | 0.18048 | 0.045787 | -0.18033 | -0.045695
54 | 115 | 0.46351 | 0.29664 | 3.8918e-09 | 0 | 0 | 0 | 0 | 0 | 1 | -90 | 90 | -0.59761 | -0.15234 | 0.5994 | 0.15348
54 | 199 | 0.20296 | 0.12989 | 1.7041e-09 | 0 | 0 | 0 | 0 | 0 | 1 | -90 | 90 | 0.26768 | 0.068383 | -0.26752 | -0.068283
55 | 57 | 0.42813 | 0.274 | 7.1895e-10 | 0 | 0 | 0 | 0 | 0 | 1 | -90 | 90 | -0.048389 | -0.012163 | 0.0484 | 0.01217
53 | 115 | 0.38595 | 0.24701 | 3.2406e-09 | 0 | 0 | 0 | 0 | 0 | 1 | -90 | 90 | 0.60237 | 0.1548 | -0.60088 | -0.15385
115 | 215 | 1.8079 | 1.157 | 3.0359e-09 | 0 | 0 | 0 | 0 | 0 | 1 | -90 | 90 | 0.0014772 | 0.00036993 | -0.0014771 | -0.00037021
199 | 200 | 0.11231 | 0.071881 | 9.4303e-10 | 0 | 0 | 0 | 0 | 0 | 1 | -90 | 90 | 0.26663 | 0.068061 | -0.26655 | -0.068006
110 | 109 | 0.45725 | 0.29264 | 7.6784e-10 | 0 | 0 | 0 | 0 | 0 | 1 | -90 | 90 | -0.0030479 | -0.00076391 | 0.003048 | 0.00076387
109 | 111 | 2.2824 | 1.4607 | 3.8327e-09 | 0 | 0 | 0 | 0 | 0 | 1 | -90 | 90 | -0.0074029 | -0.0018554 | 0.0074043 | 0.0018559
200 | 201 | 2.266 | 1.4503 | 3.8053e-09 | 0 | 0 | 0 | 0 | 0 | 1 | -90 | 90 | 0.0025609 | 0.00064129 | -0.0025607 | -0.00064156
200 | 93 | 0.5813 | 0.37203 | 4.8808e-09 | 0 | 0 | 0 | 0 | 0 | 1 | -90 | 90 | 0.26398 | 0.067365 | -0.26355 | -0.067085
201 | 214 | 1.5255 | 0.97635 | 2.5618e-09 | 0 | 0 | 0 | 0 | 0 | 1 | -90 | 90 | 0.0025607 | 0.00064156 | -0.0025606 | -0.00064175
93 | 208 | 2.382 | 1.5245 | 3.9999e-09 | 0 | 0 | 0 | 0 | 0 | 1 | -90 | 90 | 0.10964 | 0.028025 | -0.10933 | -0.027827
57 | 58 | 1.8116 | 1.1594 | 3.0421e-09 | 0 | 0 | 0 | 0 | 0 | 1 | -90 | 90 | -0.0484 | -0.01217 | 0.048447 | 0.012199
58 | 61 | 1.739 | 1.113 | 2.9203e-09 | 0 | 0 | 0 | 0 | 0 | 1 | -90 | 90 | 0.011005 | 0.0027586 | -0.011003 | -0.0027574
58 | 59 | 1.6068 | 1.0283 | 2.6982e-09 | 0 | 0 | 0 | 0 | 0 | 1 | -90 | 90 | -0.059452 | -0.014958 | 0.059515 | 0.014998
61 | 103 | 1.3639 | 0.87291 | 2.2904e-09 | 0 | 0 | 0 | 0 | 0 | 1 | -90 | 90 | 0.0038814 | 0.00097258 | -0.0038811 | -0.00097265
59 | 60 | 2.2849 | 1.4623 | 3.837e-09 | 0 | 0 | 0 | 0 | 0 | 1 | -90 | 90 | -0.060347 | -0.015206 | 0.060438 | 0.015264
103 | 104 | 0.57129 | 0.36563 | 9.5935e-10 | 0 | 0 | 0 | 0 | 0 | 1 | -90 | 90 | 0.0030668 | 0.00076856 | -0.0030667 | -0.00076861
60 | 62 | 0.32471 | 0.20782 | 2.7264e-09 | 0 | 0 | 0 | 0 | 0 | 1 | -90 | 90 | -0.17636 | -0.044656 | 0.17647 | 0.044727
60 | 63 | 0.53175 | 0.34032 | 4.4647e-09 | 0 | 0 | 0 | 0 | 0 | 1 | -90 | 90 | 0.11592 | 0.029392 | -0.11584 | -0.029342
63 | 75 | 0.27632 | 0.17685 | 2.3201e-09 | 0 | 0 | 0 | 0 | 0 | 1 | -90 | 90 | 0.11314 | 0.028666 | -0.1131 | -0.028641
75 | 74 | 0.14386 | 0.092069 | 1.2079e-09 | 0 | 0 | 0 | 0 | 0 | 1 | -90 | 90 | 0.10758 | 0.027255 | -0.10756 | -0.027244
66 | 67 | 2.1794 | 1.3948 | 3.6598e-09 | 0 | 0 | 0 | 0 | 0 | 1 | -90 | 90 | 0.015541 | 0.0038978 | -0.015536 | -0.0038945
74 | 73 | 0.41552 | 0.26593 | 3.4888e-09 | 0 | 0 | 0 | 0 | 0 | 1 | -90 | 90 | 0.10422 | 0.026408 | -0.10417 | -0.026377
67 | 68 | 0.99977 | 0.63985 | 1.6789e-09 | 0 | 0 | 0 | 0 | 0 | 1 | -90 | 90 | 0.014376 | 0.0036038 | -0.014373 | -0.0036025
68 | 102 | 0.8716 | 0.55782 | 1.4636e-09 | 0 | 0 | 0 | 0 | 0 | 1 | -90 | 90 | 0.011201 | 0.0028073 | -0.011199 | -0.0028067
102 | 101 | 0.035993 | 0.023036 | 6.0442e-11 | 0 | 0 | 0 | 0 | 0 | 1 | -90 | 90 | 0.0083923 | 0.0021032 | -0.0083923 | -0.0021032
101 | 100 | 0.70837 | 0.45336 | 1.1895e-09 | 0 | 0 | 0 | 0 | 0 | 1 | -90 | 90 | 0.0067793 | 0.0016989 | -0.0067789 | -0.0016988
69 | 70 | 0.19623 | 0.12559 | 3.2952e-10 | 0 | 0 | 0 | 0 | 0 | 1 | -90 | 90 | 0.087788 | 0.022235 | -0.087771 | -0.022225
69 | 71 | 0.25398 | 0.16255 | 8.53e-10 | 0 | 0 | 0 | 0 | 0 | 1 | -90 | 90 | -0.096788 | -0.024491 | 0.096814 | 0.024507
70 | 72 | 1.8346 | 1.1742 | 3.0808e-09 | 0 | 0 | 0 | 0 | 0 | 1 | -90 | 90 | 0.086118 | 0.02181 | -0.085969 | -0.021715
71 | 73 | 0.62568 | 0.40043 | 2.1014e-09 | 0 | 0 | 0 | 0 | 0 | 1 | -90 | 90 | -0.097982 | -0.0248 | 0.098048 | 0.024842
72 | 97 | 1.0996 | 0.70375 | 1.8465e-09 | 0 | 0 | 0 | 0 | 0 | 1 | -90 | 90 | 0.085968 | 0.021715 | -0.085879 | -0.021658
73 | 76 | 2.463 | 1.5763 | 4.136e-09 | 0 | 0 | 0 | 0 | 0 | 1 | -90 | 90 | 0.006126 | 0.0015348 | -0.006125 | -0.0015345
97 | 167 | 0.74596 | 0.47742 | 1.2527e-09 | 0 | 0 | 0 | 0 | 0 | 1 | -90 | 90 | 0.03033 | 0.007631 | -0.030322 | -0.0076263
97 | 95 | 1.9433 | 1.2437 | 3.2633e-09 | 0 | 0 | 0 | 0 | 0 | 1 | -90 | 90 | 0.055549 | 0.014027 | -0.055483 | -0.013985
76 | 169 | 1.982 | 1.2685 | 3.3283e-09 | 0 | 0 | 0 | 0 | 0 | 1 | -90 | 90 | 0.0054932 | 0.0013762 | -0.0054925 | -0.0013761
167 | 168 | 2.9454 | 1.885 | 4.9461e-09 | 0 | 0 | 0 | 0 | 0 | 1 | -90 | 90 | 0.029373 | 0.0073885 | -0.029345 | -0.007371
95 | 94 | 0.37549 | 0.24032 | 6.3056e-10 | 0 | 0 | 0 | 0 | 0 | 1 | -90 | 90 | 0.051398 | 0.012961 | -0.051387 | -0.012954
99 | 100 | 1.5174 | 0.97113 | 2.5481e-09 | 0 | 0 | 0 | 0 | 0 | 1 | -90 | 90 | -0.0029188 | -0.00073153 | 0.002919 | 0.00073138
169 | 170 | 3.1423 | 2.0111 | 5.2767e-09 | 0 | 0 | 0 | 0 | 0 | 1 | -90 | 90 | 0.00083397 | 0.00020851 | -0.00083394 | -0.00020901
77 | 78 | 0.065783 | 0.042101 | 5.5234e-10 | 0 | 0 | 0 | 0 | 0 | 1 | -90 | 90 | -0.073748 | -0.018638 | 0.073752 | 0.018641
77 | 79 | 0.22771 | 0.14573 | 1.9119e-09 | 0 | 0 | 0 | 0 | 0 | 1 | -90 | 90 | 0.070651 | 0.017862 | -0.070639 | -0.017854
79 | 81 | 0.21106 | 0.13508 | 1.7721e-09 | 0 | 0 | 0 | 0 | 0 | 1 | -90 | 90 | 0.068432 | 0.017301 | -0.068421 | -0.017294
81 | 89 | 0.059417 | 0.038027 | 4.9889e-10 | 0 | 0 | 0 | 0 | 0 | 1 | -90 | 90 | 0.065558 | 0.016577 | -0.065555 | -0.016575
82 | 83 | 3.0865 | 1.9754 | 5.1831e-09 | 0 | 0 | 0 | 0 | 0 | 1 | -90 | 90 | 0.041463 | 0.010436 | -0.041404 | -0.010399
89 | 87 | 0.29166 | 0.18666 | 2.4489e-09 | 0 | 0 | 0 | 0 | 0 | 1 | -90 | 90 | 0.062661 | 0.01585 | -0.062648 | -0.015842
83 | 84 | 1.6337 | 1.0456 | 2.7435e-09 | 0 | 0 | 0 | 0 | 0 | 1 | -90 | 90 | 0.038913 | 0.0097748 | -0.038886 | -0.0097577
87 | 86 | 0.31669 | 0.20268 | 2.6591e-09 | 0 | 0 | 0 | 0 | 0 | 1 | -90 | 90 | 0.059641 | 0.015088 | -0.059629 | -0.015081
84 | 121 | 1.7937 | 1.148 | 3.0122e-09 | 0 | 0 | 0 | 0 | 0 | 1 | -90 | 90 | 0.030209 | 0.0075828 | -0.030191 | -0.0075715
84 | 118 | 1.8212 | 1.1656 | 3.0583e-09 | 0 | 0 | 0 | 0 | 0 | 1 | -90 | 90 | 0.0086765 | 0.002175 | -0.008675 | -0.0021743
121 | 137 | 0.24244 | 0.15516 | 4.0713e-10 | 0 | 0 | 0 | 0 | 0 | 1 | -90 | 90 | 0.017969 | 0.0045071 | -0.017968 | -0.0045066
121 | 133 | 1.8655 | 1.1939 | 3.1327e-09 | 0 | 0 | 0 | 0 | 0 | 1 | -90 | 90 | 0.012222 | 0.0030645 | -0.012219 | -0.0030628
118 | 119 | 1.2063 | 0.77203 | 2.0257e-09 | 0 | 0 | 0 | 0 | 0 | 1 | -90 | 90 | 0.0078016 | 0.0019554 | -0.0078008 | -0.0019551
137 | 149 | 2.0747 | 1.3278 | 3.4839e-09 | 0 | 0 | 0 | 0 | 0 | 1 | -90 | 90 | 0.015762 | 0.0039538 | -0.015757 | -0.0039505
133 | 132 | 2.0999 | 1.3439 | 3.5263e-09 | 0 | 0 | 0 | 0 | 0 | 1 | -90 | 90 | 0.0095938 | 0.0024048 | -0.0095917 | -0.0024038
119 | 120 | 0.37807 | 0.24196 | 6.3488e-10 | 0 | 0 | 0 | 0 | 0 | 1 | -90 | 90 | 0.0037386 | 0.00093696 | -0.0037385 | -0.00093698
86 | 88 | 0.60359 | 0.3863 | 2.0272e-09 | 0 | 0 | 0 | 0 | 0 | 1 | -90 | 90 | 0.056268 | 0.014238 | -0.056247 | -0.014225
88 | 90 | 1.9971 | 1.2781 | 3.3537e-09 | 0 | 0 | 0 | 0 | 0 | 1 | -90 | 90 | 0.055614 | 0.014067 | -0.055546 | -0.014023
90 | 117 | 2.4742 | 1.5835 | 4.1549e-09 | 0 | 0 | 0 | 0 | 0 | 1 | -90 | 90 | 0.055546 | 0.014024 | -0.055462 | -0.01397
117 | 116 | 0.31989 | 0.20473 | 5.3717e-10 | 0 | 0 | 0 | 0 | 0 | 1 | -90 | 90 | 0.05434 | 0.013689 | -0.05433 | -0.013682
145 | 148 | 1.4336 | 0.91753 | 2.4075e-09 | 0 | 0 | 0 | 0 | 0 | 1 | -90 | 90 | -0.010347 | -0.0025932 | 0.010348 | 0.002594
148 | 149 | 2.0185 | 1.2918 | 3.3896e-09 | 0 | 0 | 0 | 0 | 0 | 1 | -90 | 90 | -0.011973 | -0.0030013 | 0.011976 | 0.003003
116 | 112 | 1.4016 | 0.89701 | 2.3536e-09 | 0 | 0 | 0 | 0 | 0 | 1 | -90 | 90 | 0.053498 | 0.013474 | -0.053454 | -0.013446
208 | 209 | 1.489 | 0.95295 | 2.5004e-09 | 0 | 0 | 0 | 0 | 0 | 1 | -90 | 90 | 0.10852 | 0.027626 | -0.10833 | -0.027504
209 | 210 | 1.9944 | 1.2764 | 3.3491e-09 | 0 | 0 | 0 | 0 | 0 | 1 | -90 | 90 | 0.002871 | 0.0007193 | -0.0028709 | -0.00071951
209 | 211 | 0.79316 | 0.50762 | 1.3319e-09 | 0 | 0 | 0 | 0 | 0 | 1 | -90 | 90 | 0.10546 | 0.026785 | -0.10536 | -0.026723
94 | 96 | 1.7066 | 1.0922 | 2.8658e-09 | 0 | 0 | 0 | 0 | 0 | 1 | -90 | 90 | 0.048768 | 0.012298 | -0.048723 | -0.012269
96 | 98 | 0.53314 | 0.34121 | 8.9528e-10 | 0 | 0 | 0 | 0 | 0 | 1 | -90 | 90 | 0.047578 | 0.011982 | -0.047564 | -0.011973
98 | 164 | 0.7368 | 0.47156 | 1.2373e-09 | 0 | 0 | 0 | 0 | 0 | 1 | -90 | 90 | 0.044174 | 0.011124 | -0.044158 | -0.011114
164 | 165 | 0.54352 | 0.34785 | 9.1271e-10 | 0 | 0 | 0 | 0 | 0 | 1 | -90 | 90 | 0.043197 | 0.010873 | -0.043185 | -0.010866
168 | 166 | 0.72443 | 0.46364 | 1.2165e-09 | 0 | 0 | 0 | 0 | 0 | 1 | -90 | 90 | 0.028332 | 0.007117 | -0.028325 | -0.0071129
165 | 196 | 0.66173 | 0.4235 | 1.1112e-09 | 0 | 0 | 0 | 0 | 0 | 1 | -90 | 90 | 0.041193 | 0.010366 | -0.04118 | -0.010358
105 | 106 | 1.2714 | 0.81372 | 2.1351e-09 | 0 | 0 | 0 | 0 | 0 | 1 | -90 | 90 | -0.006323 | -0.0015847 | 0.0063236 | 0.0015849
105 | 107 | 0.9966 | 0.63783 | 1.6736e-09 | 0 | 0 | 0 | 0 | 0 | 1 | -90 | 90 | 0.0050084 | 0.0012552 | -0.0050082 | -0.0012552
106 | 108 | 2.3443 | 1.5004 | 3.9368e-09 | 0 | 0 | 0 | 0 | 0 | 1 | -90 | 90 | -0.0073061 | -0.0018311 | 0.0073075 | 0.0018316
108 | 113 | 3.0691 | 1.9642 | 5.1539e-09 | 0 | 0 | 0 | 0 | 0 | 1 | -90 | 90 | 0.0025773 | 0.00064556 | -0.0025771 | -0.00064591
108 | 114 | 1.2154 | 0.77785 | 2.041e-09 | 0 | 0 | 0 | 0 | 0 | 1 | -90 | 90 | -0.0098849 | -0.0024772 | 0.0098862 | 0.0024778
114 | 142 | 1.4737 | 0.94316 | 2.4747e-09 | 0 | 0 | 0 | 0 | 0 | 1 | -90 | 90 | 0.034156 | 0.0085987 | -0.034137 | -0.0085868
114 | 112 | 1.2631 | 0.8084 | 2.1211e-09 | 0 | 0 | 0 | 0 | 0 | 1 | -90 | 90 | -0.044042 | -0.011077 | 0.04407 | 0.011094
142 | 143 | 1.9775 | 1.2656 | 3.3208e-09 | 0 | 0 | 0 | 0 | 0 | 1 | -90 | 90 | 0.032469 | 0.0081687 | -0.032446 | -0.0081542
112 | 111 | 0.14417 | 0.092269 | 2.421e-10 | 0 | 0 | 0 | 0 | 0 | 1 | -90 | 90 | 0.0093841 | 0.0023521 | -0.009384 | -0.002352
143 | 144 | 1.4727 | 0.94255 | 2.4731e-09 | 0 | 0 | 0 | 0 | 0 | 1 | -90 | 90 | 0.031455 | 0.007906 | -0.031439 | -0.0078958
132 | 130 | 0.60962 | 0.39016 | 1.0237e-09 | 0 | 0 | 0 | 0 | 0 | 1 | -90 | 90 | 0.0057336 | 0.0014368 | -0.0057334 | -0.0014368
122 | 123 | 1.3103 | 0.83861 | 2.2004e-09 | 0 | 0 | 0 | 0 | 0 | 1 | -90 | 90 | -0.0027782 | -0.00069632 | 0.0027783 | 0.00069618
123 | 125 | 3.935 | 2.5184 | 6.6079e-09 | 0 | 0 | 0 | 0 | 0 | 1 | -90 | 90 | -0.0027783 | -0.00069618 | 0.0027786 | 0.00069577
125 | 126 | 0.13629 | 0.087227 | 2.2887e-10 | 0 | 0 | 0 | 0 | 0 | 1 | -90 | 90 | -0.0056891 | -0.0014252 | 0.0056891 | 0.0014252
126 | 127 | 0.15261 | 0.097673 | 2.5628e-10 | 0 | 0 | 0 | 0 | 0 | 1 | -90 | 90 | -0.0073895 | -0.0018514 | 0.0073896 | 0.0018515
131 | 130 | 1.0906 | 0.69801 | 1.8315e-09 | 0 | 0 | 0 | 0 | 0 | 1 | -90 | 90 | -0.0023504 | -0.00058909 | 0.0023505 | 0.00058896
127 | 128 | 2.2292 | 1.4267 | 3.7434e-09 | 0 | 0 | 0 | 0 | 0 | 1 | -90 | 90 | -0.010331 | -0.0025888 | 0.010334 | 0.0025901
128 | 129 | 0.59836 | 0.38295 | 1.0048e-09 | 0 | 0 | 0 | 0 | 0 | 1 | -90 | 90 | -0.01328 | -0.0033285 | 0.013281 | 0.0033291
129 | 134 | 1.7619 | 1.1276 | 2.9587e-09 | 0 | 0 | 0 | 0 | 0 | 1 | -90 | 90 | -0.015173 | -0.0038032 | 0.015177 | 0.0038058
134 | 135 | 0.29592 | 0.18939 | 4.9693e-10 | 0 | 0 | 0 | 0 | 0 | 1 | -90 | 90 | -0.01688 | -0.0042327 | 0.016881 | 0.0042333
135 | 136 | 2.3234 | 1.4869 | 3.9015e-09 | 0 | 0 | 0 | 0 | 0 | 1 | -90 | 90 | -0.019152 | -0.0048025 | 0.019162 | 0.0048082
136 | 138 | 0.43515 | 0.27849 | 7.3073e-10 | 0 | 0 | 0 | 0 | 0 | 1 | -90 | 90 | -0.024235 | -0.0060796 | 0.024238 | 0.0060814
138 | 139 | 1.7238 | 1.1032 | 2.8947e-09 | 0 | 0 | 0 | 0 | 0 | 1 | -90 | 90 | -0.025879 | -0.0064928 | 0.025892 | 0.0065008
139 | 146 | 0.10333 | 0.066128 | 1.7351e-10 | 0 | 0 | 0 | 0 | 0 | 1 | -90 | 90 | -0.027258 | -0.006843 | 0.027259 | 0.0068435
146 | 147 | 1.1767 | 0.75311 | 1.976e-09 | 0 | 0 | 0 | 0 | 0 | 1 | -90 | 90 | -0.028592 | -0.0071776 | 0.028602 | 0.0071843
147 | 144 | 0.15629 | 0.10003 | 2.6246e-10 | 0 | 0 | 0 | 0 | 0 | 1 | -90 | 90 | -0.030371 | -0.0076276 | 0.030373 | 0.0076286
141 | 172 | 3.6591 | 2.3418 | 6.1446e-09 | 0 | 0 | 0 | 0 | 0 | 1 | -90 | 90 | -0.0017207 | -0.00043127 | 0.0017208 | 0.00043077
172 | 173 | 1.2837 | 0.82158 | 2.1557e-09 | 0 | 0 | 0 | 0 | 0 | 1 | -90 | 90 | 0.012586 | 0.0031553 | -0.012584 | -0.003154
172 | 174 | 2.6093 | 1.67 | 4.3818e-09 | 0 | 0 | 0 | 0 | 0 | 1 | -90 | 90 | -0.014307 | -0.0035861 | 0.014313 | 0.0035895
173 | 175 | 0.14522 | 0.09294 | 2.4386e-10 | 0 | 0 | 0 | 0 | 0 | 1 | -90 | 90 | 0.010408 | 0.0026087 | -0.010408 | -0.0026086
174 | 181 | 1.7299 | 1.1071 | 2.9049e-09 | 0 | 0 | 0 | 0 | 0 | 1 | -90 | 90 | -0.016479 | -0.0041324 | 0.016484 | 0.0041355
150 | 151 | 1.0514 | 0.6729 | 1.7656e-09 | 0 | 0 | 0 | 0 | 0 | 1 | -90 | 90 | -0.006474 | -0.0016226 | 0.0064745 | 0.0016227
151 | 152 | 0.7491 | 0.47942 | 1.2579e-09 | 0 | 0 | 0 | 0 | 0 | 1 | -90 | 90 | -0.007878 | -0.0019745 | 0.0078785 | 0.0019747
152 | 153 | 0.72206 | 0.46212 | 1.2125e-09 | 0 | 0 | 0 | 0 | 0 | 1 | -90 | 90 | -0.008669 | -0.0021729 | 0.0086696 | 0.0021731
153 | 154 | 2.1042 | 1.3467 | 3.5335e-09 | 0 | 0 | 0 | 0 | 0 | 1 | -90 | 90 | -0.0086696 | -0.0021731 | 0.0086714 | 0.0021739
154 | 156 | 0.29318 | 0.18763 | 4.9232e-10 | 0 | 0 | 0 | 0 | 0 | 1 | -90 | 90 | -0.013983 | -0.0035053 | 0.013984 | 0.0035057
156 | 157 | 1.1348 | 0.72629 | 1.9057e-09 | 0 | 0 | 0 | 0 | 0 | 1 | -90 | 90 | -0.014959 | -0.0037499 | 0.014961 | 0.0037515
155 | 166 | 0.24725 | 0.15824 | 4.152e-10 | 0 | 0 | 0 | 0 | 0 | 1 | -90 | 90 | -0.027859 | -0.0069954 | 0.027862 | 0.0069968
155 | 163 | 1.4126 | 0.90404 | 2.3721e-09 | 0 | 0 | 0 | 0 | 0 | 1 | -90 | 90 | 0.027859 | 0.0069954 | -0.027847 | -0.0069879
163 | 162 | 0.42611 | 0.27271 | 7.1555e-10 | 0 | 0 | 0 | 0 | 0 | 1 | -90 | 90 | 0.026113 | 0.0065532 | -0.02611 | -0.0065512
157 | 158 | 2.088 | 1.3363 | 3.5064e-09 | 0 | 0 | 0 | 0 | 0 | 1 | -90 | 90 | -0.014961 | -0.0037515 | 0.014967 | 0.0037545
162 | 158 | 1.885 | 1.2064 | 3.1654e-09 | 0 | 0 | 0 | 0 | 0 | 1 | -90 | 90 | 0.025409 | 0.0063755 | -0.025395 | -0.0063671
158 | 159 | 0.26491 | 0.16954 | 4.4485e-10 | 0 | 0 | 0 | 0 | 0 | 1 | -90 | 90 | 0.010428 | 0.0026126 | -0.010428 | -0.0026124
159 | 160 | 1.4582 | 0.93322 | 2.4486e-09 | 0 | 0 | 0 | 0 | 0 | 1 | -90 | 90 | 0.0066385 | 0.0016626 | -0.0066377 | -0.0016624
160 | 161 | 0.45971 | 0.29421 | 7.7197e-10 | 0 | 0 | 0 | 0 | 0 | 1 | -90 | 90 | 0.0048215 | 0.0012072 | -0.0048214 | -0.0012072
161 | 198 | 2.962 | 1.8957 | 4.9739e-09 | 0 | 0 | 0 | 0 | 0 | 1 | -90 | 90 | 0.0038764 | 0.00097036 | -0.0038759 | -0.00097052
198 | 197 | 5.8685 | 3.7559 | 9.8548e-09 | 0 | 0 | 0 | 0 | 0 | 1 | -90 | 90 | 0.00064383 | 0.00016044 | -0.0006438 | -0.00016136
196 | 195 | 0.11469 | 0.073402 | 1.926e-10 | 0 | 0 | 0 | 0 | 0 | 1 | -90 | 90 | 0.039785 | 0.010009 | -0.039783 | -0.010007
195 | 194 | 0.040177 | 0.025714 | 6.7469e-11 | 0 | 0 | 0 | 0 | 0 | 1 | -90 | 90 | 0.038538 | 0.0096953 | -0.038537 | -0.0096949
175 | 176 | 1.6464 | 1.0537 | 2.7648e-09 | 0 | 0 | 0 | 0 | 0 | 1 | -90 | 90 | 0.0087016 | 0.002181 | -0.0087002 | -0.0021803
181 | 182 | 1.9618 | 1.2556 | 3.2944e-09 | 0 | 0 | 0 | 0 | 0 | 1 | -90 | 90 | -0.019566 | -0.0049078 | 0.019574 | 0.0049129
176 | 177 | 0.079191 | 0.050682 | 1.3298e-10 | 0 | 0 | 0 | 0 | 0 | 1 | -90 | 90 | 0.0073549 | 0.0018432 | -0.0073549 | -0.0018431
182 | 187 | 1.4178 | 0.9074 | 2.3809e-09 | 0 | 0 | 0 | 0 | 0 | 1 | -90 | 90 | -0.021264 | -0.0053365 | 0.021271 | 0.0053409
177 | 178 | 1.6467 | 1.0539 | 2.7652e-09 | 0 | 0 | 0 | 0 | 0 | 1 | -90 | 90 | 0.0054445 | 0.0013643 | -0.005444 | -0.0013642
178 | 179 | 0.028355 | 0.018147 | 4.7616e-11 | 0 | 0 | 0 | 0 | 0 | 1 | -90 | 90 | 0.0044657 | 0.001119 | -0.0044657 | -0.001119
179 | 180 | 1.7856 | 1.1428 | 2.9985e-09 | 0 | 0 | 0 | 0 | 0 | 1 | -90 | 90 | 0.0021295 | 0.00053351 | -0.0021295 | -0.00053373
187 | 185 | 1.1736 | 0.75112 | 1.9708e-09 | 0 | 0 | 0 | 0 | 0 | 1 | -90 | 90 | -0.02236 | -0.0056137 | 0.022367 | 0.0056177
185 | 183 | 1.7249 | 1.1039 | 2.8966e-09 | 0 | 0 | 0 | 0 | 0 | 1 | -90 | 90 | -0.022367 | -0.0056177 | 0.022376 | 0.0056236
183 | 184 | 1.4468 | 0.92594 | 2.4295e-09 | 0 | 0 | 0 | 0 | 0 | 1 | -90 | 90 | -0.024369 | -0.006123 | 0.024378 | 0.006129
184 | 186 | 0.44076 | 0.28209 | 7.4016e-10 | 0 | 0 | 0 | 0 | 0 | 1 | -90 | 90 | -0.025873 | -0.0065035 | 0.025876 | 0.0065056
186 | 188 | 1.158 | 0.74109 | 1.9445e-09 | 0 | 0 | 0 | 0 | 0 | 1 | -90 | 90 | 0.0065124 | 0.0016317 | -0.0065119 | -0.0016315
186 | 189 | 1.6579 | 1.0611 | 2.7841e-09 | 0 | 0 | 0 | 0 | 0 | 1 | -90 | 90 | -0.032389 | -0.0081372 | 0.032408 | 0.0081494
188 | 190 | 1.8429 | 1.1795 | 3.0948e-09 | 0 | 0 | 0 | 0 | 0 | 1 | -90 | 90 | 0.0051165 | 0.0012818 | -0.005116 | -0.0012817
189 | 193 | 1.1618 | 0.74352 | 1.9509e-09 | 0 | 0 | 0 | 0 | 0 | 1 | -90 | 90 | -0.034577 | -0.0086929 | 0.034592 | 0.0087026
190 | 191 | 1.8528 | 1.1858 | 3.1113e-09 | 0 | 0 | 0 | 0 | 0 | 1 | -90 | 90 | 0.0038371 | 0.00096119 | -0.0038368 | -0.00096129
193 | 194 | 0.62782 | 0.4018 | 1.0543e-09 | 0 | 0 | 0 | 0 | 0 | 1 | -90 | 90 | -0.036313 | -0.009134 | 0.036323 | 0.0091399
191 | 192 | 2.2535 | 1.4422 | 3.7842e-09 | 0 | 0 | 0 | 0 | 0 | 1 | -90 | 90 | 0.00095767 | 0.00023968 | -0.00095765 | -0.00024002