## bus_data
BUS_I | BUS_TYPE | Pd | Qd | Gs | Bs | area | Vm | Va | baseKV | zone | Vmax | Vmin
1 | 1 | 0.24673 | 0.1195 | 0 | 0 | 1 | 0.99129 | -0.053488 | 20 | 1 | 1.05 | 0.95
2 | 1 | 0 | 0 | 0 | 0 | 1 | 0.99132 | -0.053793 | 20 | 1 | 1.05 | 0.95
3 | 1 | 0 | 0 | 0 | 0 | 1 | 0.99058 | -0.047614 | 20 | 1 | 1.05 | 0.95
147 | 1 | 0.10003 | 0.048446 | 0 | 0 | 1 | 0.99394 | -0.033872 | 20 | 1 | 1.05 | 0.95
157 | 1 | 0.12729 | 0.061648 | 0 | 0 | 1 | 0.99423 | -0.031672 | 20 | 1 | 1.05 | 0.95
121 | 1 | 0.056043 | 0.027143 | 0 | 0 | 1 | 0.99323 | -0.041598 | 20 | 1 | 1.05 | 0.95
156 | 1 | 0 | 0 | 0 | 0 | 1 | 0.99471 | -0.035186 | 20 | 1 | 1.05 | 0.95
6 | 1 | 0 | 0 | 0 | 0 | 1 | 0.99043 | -0.046297 | 20 | 1 | 1.05 | 0.95
5 | 1 | 0 | 0 | 0 | 0 | 1 | 0.99044 | -0.046382 | 20 | 1 | 1.05 | 0.95
7 | 1 | 0.29378 | 0.14228 | 0 | 0 | 1 | 0.99057 | -0.047578 | 20 | 1 | 1.05 | 0.95
283 | 1 | 0.40659 | 0.19692 | 0 | 0 | 1 | 0.99041 | -0.046097 | 20 | 1 | 1.05 | 0.95
4 | 1 | 0.28558 | 0.13831 | 0 | 0 | 1 | 0.99037 | -0.046833 | 20 | 1 | 1.05 | 0.95
23 | 1 | 0.14693 | 0.071164 | 0 | 0 | 1 | 0.99271 | -0.06462 | 20 | 1 | 1.05 | 0.95
24 | 1 | 0 | 0 | 0 | 0 | 1 | 0.99274 | -0.064389 | 20 | 1 | 1.05 | 0.95
25 | 1 | 0 | 0 | 0 | 0 | 1 | 0.99271 | -0.06413 | 20 | 1 | 1.05 | 0.95
26 | 1 | 0 | 0 | 0 | 0 | 1 | 0.99291 | -0.06556 | 20 | 1 | 1.05 | 0.95
27 | 1 | 0 | 0 | 0 | 0 | 1 | 0.9927 | -0.064083 | 20 | 1 | 1.05 | 0.95
29 | 1 | 0.14659 | 0.070999 | 0 | 0 | 1 | 0.99269 | -0.063977 | 20 | 1 | 1.05 | 0.95
36 | 1 | 0.12144 | 0.058818 | 0 | 0 | 1 | 0.99303 | -0.064461 | 20 | 1 | 1.05 | 0.95
262 | 1 | 0.098966 | 0.047931 | 0 | 0 | 1 | 0.99269 | -0.06402 | 20 | 1 | 1.05 | 0.95
171 | 1 | 0.12854 | 0.062253 | 0 | 0 | 1 | 0.99355 | -0.059957 | 20 | 1 | 1.05 | 0.95
108 | 1 | 0 | 0 | 0 | 0 | 1 | 0.99364 | -0.059287 | 20 | 1 | 1.05 | 0.95
107 | 1 | 0 | 0 | 0 | 0 | 1 | 0.99423 | -0.063415 | 20 | 1 | 1.05 | 0.95
37 | 1 | 0.11008 | 0.053312 | 0 | 0 | 1 | 0.98824 | -0.091676 | 20 | 1 | 1.05 | 0.95
38 | 1 | 0 | 0 | 0 | 0 | 1 | 0.98825 | -0.091779 | 20 | 1 | 1.05 | 0.95
40 | 1 | 0 | 0 | 0 | 0 | 1 | 0.98748 | -0.087494 | 20 | 1 | 1.05 | 0.95
286 | 1 | 0.14876 | 0.07205 | 0 | 0 | 1 | 0.99084 | -0.064221 | 20 | 1 | 1.05 | 0.95
39 | 1 | 0 | 0 | 0 | 0 | 1 | 0.98743 | -0.08728 | 20 | 1 | 1.05 | 0.95
285 | 1 | 0.078434 | 0.037987 | 0 | 0 | 1 | 0.98742 | -0.08719 | 20 | 1 | 1.05 | 0.95
179 | 1 | 0 | 0 | 0 | 0 | 1 | 0.98738 | -0.086783 | 20 | 1 | 1.05 | 0.95
178 | 1 | 0.11592 | 0.05614 | 0 | 0 | 1 | 0.98747 | -0.087428 | 20 | 1 | 1.05 | 0.95
122 | 1 | 0 | 0 | 0 | 0 | 1 | 0.99315 | -0.041175 | 20 | 1 | 1.05 | 0.95
186 | 1 | 0 | 0 | 0 | 0 | 1 | 0.9872 | -0.085307 | 20 | 1 | 1.05 | 0.95
187 | 1 | 0.085729 | 0.041521 | 0 | 0 | 1 | 0.98737 | -0.086657 | 20 | 1 | 1.05 | 0.95
41 | 1 | 0.13206 | 0.063959 | 0 | 0 | 1 | 0.99767 | -0.030164 | 20 | 1 | 1.05 | 0.95
43 | 1 | 0.14228 | 0.068907 | 0 | 0 | 1 | 0.99765 | -0.030414 | 20 | 1 | 1.05 | 0.95
42 | 1 | 0 | 0 | 0 | 0 | 1 | 0.99778 | -0.027146 | 20 | 1 | 1.05 | 0.95
88 | 1 | 0 | 0 | 0 | 0 | 1 | 0.99717 | -0.043348 | 20 | 1 | 1.05 | 0.95
259 | 1 | 0.16465 | 0.079742 | 0 | 0 | 1 | 0.99759 | -0.030811 | 20 | 1 | 1.05 | 0.95
44 | 1 | 0 | 0 | 0 | 0 | 1 | 0.99803 | -0.024063 | 20 | 1 | 1.05 | 0.95
69 | 1 | 0.11257 | 0.054521 | 0 | 0 | 1 | 0.99802 | -0.023905 | 20 | 1 | 1.05 | 0.95
167 | 3 | 0 | 0 | 0 | 0 | 1 | 1 | 0 | 20 | 1 | 1.05 | 0.95
90 | 1 | 0 | 0 | 0 | 0 | 1 | 0.99712 | -0.043055 | 20 | 1 | 1.05 | 0.95
92 | 1 | 0 | 0 | 0 | 0 | 1 | 0.99657 | -0.05069 | 20 | 1 | 1.05 | 0.95
68 | 1 | 0.11312 | 0.054787 | 0 | 0 | 1 | 0.99801 | -0.023827 | 20 | 1 | 1.05 | 0.95
155 | 1 | 0 | 0 | 0 | 0 | 1 | 0.99964 | -0.004216 | 20 | 1 | 1.05 | 0.95
45 | 1 | 0.077674 | 0.037619 | 0 | 0 | 1 | 0.99502 | -0.062807 | 20 | 1 | 1.05 | 0.95
46 | 1 | 0 | 0 | 0 | 0 | 1 | 0.99504 | -0.062726 | 20 | 1 | 1.05 | 0.95
47 | 1 | 0 | 0 | 0 | 0 | 1 | 0.99506 | -0.062937 | 20 | 1 | 1.05 | 0.95
52 | 1 | 0.10883 | 0.052707 | 0 | 0 | 1 | 0.99503 | -0.062788 | 20 | 1 | 1.05 | 0.95
49 | 1 | 0 | 0 | 0 | 0 | 1 | 0.99508 | -0.063088 | 20 | 1 | 1.05 | 0.95
51 | 1 | 0 | 0 | 0 | 0 | 1 | 0.99511 | -0.063359 | 20 | 1 | 1.05 | 0.95
48 | 1 | 0.13044 | 0.063174 | 0 | 0 | 1 | 0.99506 | -0.062958 | 20 | 1 | 1.05 | 0.95
50 | 1 | 0.13227 | 0.064062 | 0 | 0 | 1 | 0.99505 | -0.062856 | 20 | 1 | 1.05 | 0.95
60 | 1 | 0.14341 | 0.069455 | 0 | 0 | 1 | 0.99516 | -0.06382 | 20 | 1 | 1.05 | 0.95
59 | 1 | 0.13242 | 0.064133 | 0 | 0 | 1 | 0.9951 | -0.06344 | 20 | 1 | 1.05 | 0.95
61 | 1 | 0 | 0 | 0 | 0 | 1 | 0.99521 | -0.064225 | 20 | 1 | 1.05 | 0.95
53 | 1 | 0 | 0 | 0 | 0 | 1 | 0.99459 | -0.06658 | 20 | 1 | 1.05 | 0.95
54 | 1 | 0 | 0 | 0 | 0 | 1 | 0.99461 | -0.066522 | 20 | 1 | 1.05 | 0.95
56 | 1 | 0 | 0 | 0 | 0 | 1 | 0.99421 | -0.066004 | 20 | 1 | 1.05 | 0.95
57 | 1 | 0.12972 | 0.062827 | 0 | 0 | 1 | 0.99461 | -0.066474 | 20 | 1 | 1.05 | 0.95
58 | 1 | 0 | 0 | 0 | 0 | 1 | 0.99468 | -0.066614 | 20 | 1 | 1.05 | 0.95
100 | 1 | 0 | 0 | 0 | 0 | 1 | 0.99413 | -0.065603 | 20 | 1 | 1.05 | 0.95
99 | 1 | 0.11664 | 0.056489 | 0 | 0 | 1 | 0.99421 | -0.065999 | 20 | 1 | 1.05 | 0.95
64 | 1 | 0.13915 | 0.067392 | 0 | 0 | 1 | 0.99474 | -0.066789 | 20 | 1 | 1.05 | 0.95
62 | 1 | 0.12524 | 0.060657 | 0 | 0 | 1 | 0.99466 | -0.066761 | 20 | 1 | 1.05 | 0.95
268 | 1 | 0.096529 | 0.046751 | 0 | 0 | 1 | 0.99413 | -0.065559 | 20 | 1 | 1.05 | 0.95
63 | 1 | 0.13064 | 0.063272 | 0 | 0 | 1 | 0.9948 | -0.066073 | 20 | 1 | 1.05 | 0.95
72 | 1 | 0.070898 | 0.034337 | 0 | 0 | 1 | 0.99519 | -0.064091 | 20 | 1 | 1.05 | 0.95
73 | 1 | 0 | 0 | 0 | 0 | 1 | 0.99565 | -0.067641 | 20 | 1 | 1.05 | 0.95
71 | 1 | 0 | 0 | 0 | 0 | 1 | 0.99514 | -0.063776 | 20 | 1 | 1.05 | 0.95
251 | 1 | 0 | 0 | 0 | 0 | 1 | 0.99518 | -0.063982 | 20 | 1 | 1.05 | 0.95
97 | 1 | 0 | 0 | 0 | 0 | 1 | 0.99564 | -0.067563 | 20 | 1 | 1.05 | 0.95
96 | 1 | 0.076539 | 0.037069 | 0 | 0 | 1 | 0.99585 | -0.06915 | 20 | 1 | 1.05 | 0.95
70 | 1 | 0.15773 | 0.076393 | 0 | 0 | 1 | 0.99502 | -0.06483 | 20 | 1 | 1.05 | 0.95
65 | 1 | 0.13134 | 0.06361 | 0 | 0 | 1 | 0.99496 | -0.06444 | 20 | 1 | 1.05 | 0.95
67 | 1 | 0 | 0 | 0 | 0 | 1 | 0.99497 | -0.064482 | 20 | 1 | 1.05 | 0.95
87 | 1 | 0.16465 | 0.079744 | 0 | 0 | 1 | 0.99514 | -0.063653 | 20 | 1 | 1.05 | 0.95
276 | 1 | 0.15267 | 0.07394 | 0 | 0 | 1 | 0.99564 | -0.067499 | 20 | 1 | 1.05 | 0.95
77 | 1 | 0 | 0 | 0 | 0 | 1 | 0.99567 | -0.067875 | 20 | 1 | 1.05 | 0.95
93 | 1 | 0.11397 | 0.055196 | 0 | 0 | 1 | 0.99651 | -0.051371 | 20 | 1 | 1.05 | 0.95
74 | 1 | 0.15333 | 0.074263 | 0 | 0 | 1 | 0.99518 | -0.064914 | 20 | 1 | 1.05 | 0.95
94 | 1 | 0 | 0 | 0 | 0 | 1 | 0.99522 | -0.064679 | 20 | 1 | 1.05 | 0.95
95 | 1 | 0 | 0 | 0 | 0 | 1 | 0.99503 | -0.063353 | 20 | 1 | 1.05 | 0.95
78 | 1 | 0.11906 | 0.057664 | 0 | 0 | 1 | 0.99531 | -0.065343 | 20 | 1 | 1.05 | 0.95
75 | 1 | 0 | 0 | 0 | 0 | 1 | 0.99546 | -0.066396 | 20 | 1 | 1.05 | 0.95
76 | 1 | 0 | 0 | 0 | 0 | 1 | 0.9954 | -0.065987 | 20 | 1 | 1.05 | 0.95
91 | 1 | 0 | 0 | 0 | 0 | 1 | 0.99656 | -0.050627 | 20 | 1 | 1.05 | 0.95
278 | 1 | 0.083361 | 0.040374 | 0 | 0 | 1 | 0.99655 | -0.050675 | 20 | 1 | 1.05 | 0.95
79 | 1 | 0.10039 | 0.048621 | 0 | 0 | 1 | 0.99438 | -0.060273 | 20 | 1 | 1.05 | 0.95
81 | 1 | 0 | 0 | 0 | 0 | 1 | 0.99439 | -0.060318 | 20 | 1 | 1.05 | 0.95
84 | 1 | 0 | 0 | 0 | 0 | 1 | 0.99442 | -0.060534 | 20 | 1 | 1.05 | 0.95
83 | 1 | 0 | 0 | 0 | 0 | 1 | 0.99439 | -0.0603 | 20 | 1 | 1.05 | 0.95
288 | 1 | 0.10368 | 0.050214 | 0 | 0 | 1 | 0.99437 | -0.060427 | 20 | 1 | 1.05 | 0.95
158 | 1 | 0.11257 | 0.054522 | 0 | 0 | 1 | 0.99447 | -0.060052 | 20 | 1 | 1.05 | 0.95
159 | 1 | 0 | 0 | 0 | 0 | 1 | 0.99448 | -0.060119 | 20 | 1 | 1.05 | 0.95
160 | 1 | 0 | 0 | 0 | 0 | 1 | 0.99453 | -0.060528 | 20 | 1 | 1.05 | 0.95
85 | 1 | 0.13305 | 0.064438 | 0 | 0 | 1 | 0.99511 | -0.063379 | 20 | 1 | 1.05 | 0.95
86 | 1 | 0 | 0 | 0 | 0 | 1 | 0.99512 | -0.063454 | 20 | 1 | 1.05 | 0.95
98 | 1 | 0.12805 | 0.062017 | 0 | 0 | 1 | 0.9951 | -0.063614 | 20 | 1 | 1.05 | 0.95
277 | 1 | 0.093795 | 0.045427 | 0 | 0 | 1 | 0.99712 | -0.043028 | 20 | 1 | 1.05 | 0.95
103 | 1 | 0.12223 | 0.0592 | 0 | 0 | 1 | 0.99476 | -0.061515 | 20 | 1 | 1.05 | 0.95
105 | 1 | 0.11937 | 0.057812 | 0 | 0 | 1 | 0.99441 | -0.064612 | 20 | 1 | 1.05 | 0.95
102 | 1 | 0 | 0 | 0 | 0 | 1 | 0.99496 | -0.062933 | 20 | 1 | 1.05 | 0.95
101 | 1 | 0.088403 | 0.042815 | 0 | 0 | 1 | 0.99502 | -0.063317 | 20 | 1 | 1.05 | 0.95
104 | 1 | 0 | 0 | 0 | 0 | 1 | 0.9949 | -0.062525 | 20 | 1 | 1.05 | 0.95
168 | 1 | 0.099727 | 0.0483 | 0 | 0 | 1 | 0.99485 | -0.062162 | 20 | 1 | 1.05 | 0.95
106 | 1 | 0 | 0 | 0 | 0 | 1 | 0.99438 | -0.064392 | 20 | 1 | 1.05 | 0.95
252 | 1 | 0.10967 | 0.053115 | 0 | 0 | 1 | 0.99423 | -0.063391 | 20 | 1 | 1.05 | 0.95
169 | 1 | 0 | 0 | 0 | 0 | 1 | 0.99481 | -0.061901 | 20 | 1 | 1.05 | 0.95
113 | 1 | 0.12476 | 0.060424 | 0 | 0 | 1 | 0.99763 | -0.042056 | 20 | 1 | 1.05 | 0.95
114 | 1 | 0 | 0 | 0 | 0 | 1 | 0.99763 | -0.042059 | 20 | 1 | 1.05 | 0.95
115 | 1 | 0 | 0 | 0 | 0 | 1 | 0.99753 | -0.041124 | 20 | 1 | 1.05 | 0.95
116 | 1 | 0 | 0 | 0 | 0 | 1 | 0.99698 | -0.037075 | 20 | 1 | 1.05 | 0.95
119 | 1 | 0 | 0 | 0 | 0 | 1 | 0.99813 | -0.028907 | 20 | 1 | 1.05 | 0.95
129 | 1 | 0.11593 | 0.056149 | 0 | 0 | 1 | 0.9975 | -0.04084 | 20 | 1 | 1.05 | 0.95
281 | 1 | 0.11384 | 0.055134 | 0 | 0 | 1 | 0.99697 | -0.037125 | 20 | 1 | 1.05 | 0.95
142 | 1 | 0 | 0 | 0 | 0 | 1 | 0.99653 | -0.040662 | 20 | 1 | 1.05 | 0.95
120 | 1 | 0 | 0 | 0 | 0 | 1 | 0.99835 | -0.026275 | 20 | 1 | 1.05 | 0.95
118 | 1 | 0.11218 | 0.054333 | 0 | 0 | 1 | 0.99812 | -0.028824 | 20 | 1 | 1.05 | 0.95
127 | 1 | 0 | 0 | 0 | 0 | 1 | 0.99747 | -0.040632 | 20 | 1 | 1.05 | 0.95
139 | 1 | 0 | 0 | 0 | 0 | 1 | 0.99629 | -0.038778 | 20 | 1 | 1.05 | 0.95
136 | 1 | 0.11828 | 0.057286 | 0 | 0 | 1 | 0.99609 | -0.037225 | 20 | 1 | 1.05 | 0.95
149 | 1 | 0 | 0 | 0 | 0 | 1 | 0.99847 | -0.024911 | 20 | 1 | 1.05 | 0.95
150 | 1 | 0.07401 | 0.035845 | 0 | 0 | 1 | 0.99846 | -0.024844 | 20 | 1 | 1.05 | 0.95
148 | 1 | 0.12395 | 0.060032 | 0 | 0 | 1 | 0.9985 | -0.024605 | 20 | 1 | 1.05 | 0.95
154 | 1 | 0.14101 | 0.068295 | 0 | 0 | 1 | 0.99897 | -0.012087 | 20 | 1 | 1.05 | 0.95
152 | 1 | 0 | 0 | 0 | 0 | 1 | 0.99913 | -0.010263 | 20 | 1 | 1.05 | 0.95
280 | 1 | 0.11853 | 0.057405 | 0 | 0 | 1 | 0.99469 | -0.035298 | 20 | 1 | 1.05 | 0.95
144 | 1 | 0.12233 | 0.059249 | 0 | 0 | 1 | 0.99484 | -0.036098 | 20 | 1 | 1.05 | 0.95
124 | 1 | 0.12332 | 0.059726 | 0 | 0 | 1 | 0.9974 | -0.040682 | 20 | 1 | 1.05 | 0.95
128 | 1 | 0.16188 | 0.078402 | 0 | 0 | 1 | 0.99741 | -0.040648 | 20 | 1 | 1.05 | 0.95
131 | 1 | 0.10987 | 0.053214 | 0 | 0 | 1 | 0.99742 | -0.040549 | 20 | 1 | 1.05 | 0.95
130 | 1 | 0.070966 | 0.03437 | 0 | 0 | 1 | 0.99746 | -0.040474 | 20 | 1 | 1.05 | 0.95
133 | 1 | 0 | 0 | 0 | 0 | 1 | 0.99743 | -0.040628 | 20 | 1 | 1.05 | 0.95
132 | 1 | 0 | 0 | 0 | 0 | 1 | 0.9947 | -0.035995 | 20 | 1 | 1.05 | 0.95
134 | 1 | 0 | 0 | 0 | 0 | 1 | 0.9947 | -0.036031 | 20 | 1 | 1.05 | 0.95
135 | 1 | 0 | 0 | 0 | 0 | 1 | 0.9947 | -0.035972 | 20 | 1 | 1.05 | 0.95
161 | 1 | 0.14029 | 0.067948 | 0 | 0 | 1 | 0.99471 | -0.035975 | 20 | 1 | 1.05 | 0.95
163 | 1 | 0.084556 | 0.040952 | 0 | 0 | 1 | 0.99469 | -0.035937 | 20 | 1 | 1.05 | 0.95
162 | 1 | 0.071299 | 0.034532 | 0 | 0 | 1 | 0.99472 | -0.036073 | 20 | 1 | 1.05 | 0.95
138 | 1 | 0.12187 | 0.059025 | 0 | 0 | 1 | 0.99591 | -0.035887 | 20 | 1 | 1.05 | 0.95
141 | 1 | 0 | 0 | 0 | 0 | 1 | 0.99579 | -0.034968 | 20 | 1 | 1.05 | 0.95
137 | 1 | 0 | 0 | 0 | 0 | 1 | 0.99525 | -0.039296 | 20 | 1 | 1.05 | 0.95
140 | 1 | 0 | 0 | 0 | 0 | 1 | 0.99486 | -0.036278 | 20 | 1 | 1.05 | 0.95
143 | 1 | 0 | 0 | 0 | 0 | 1 | 0.9948 | -0.035749 | 20 | 1 | 1.05 | 0.95
146 | 1 | 0 | 0 | 0 | 0 | 1 | 0.99578 | -0.034864 | 20 | 1 | 1.05 | 0.95
145 | 1 | 0 | 0 | 0 | 0 | 1 | 0.99576 | -0.034762 | 20 | 1 | 1.05 | 0.95
258 | 1 | 0.091479 | 0.044305 | 0 | 0 | 1 | 0.99576 | -0.034731 | 20 | 1 | 1.05 | 0.95
253 | 1 | 0.067061 | 0.032479 | 0 | 0 | 1 | 0.99479 | -0.035626 | 20 | 1 | 1.05 | 0.95
279 | 1 | 0.12727 | 0.061641 | 0 | 0 | 1 | 0.99476 | -0.035785 | 20 | 1 | 1.05 | 0.95
151 | 1 | 0 | 0 | 0 | 0 | 1 | 0.99918 | -0.0096927 | 20 | 1 | 1.05 | 0.95
153 | 1 | 0.081319 | 0.039385 | 0 | 0 | 1 | 0.99928 | -0.0084346 | 20 | 1 | 1.05 | 0.95
166 | 1 | 0.10887 | 0.05273 | 0 | 0 | 1 | 0.99963 | -0.0042998 | 20 | 1 | 1.05 | 0.95
289 | 1 | 0.116 | 0.056179 | 0 | 0 | 1 | 0.99456 | -0.060682 | 20 | 1 | 1.05 | 0.95
170 | 1 | 0 | 0 | 0 | 0 | 1 | 0.99459 | -0.060376 | 20 | 1 | 1.05 | 0.95
180 | 1 | 0.13942 | 0.067522 | 0 | 0 | 1 | 0.98707 | -0.085398 | 20 | 1 | 1.05 | 0.95
181 | 1 | 0 | 0 | 0 | 0 | 1 | 0.98709 | -0.08555 | 20 | 1 | 1.05 | 0.95
287 | 1 | 0.14987 | 0.072583 | 0 | 0 | 1 | 0.98718 | -0.085166 | 20 | 1 | 1.05 | 0.95
183 | 1 | 0.058268 | 0.02822 | 0 | 0 | 1 | 0.98711 | -0.085725 | 20 | 1 | 1.05 | 0.95
182 | 1 | 0 | 0 | 0 | 0 | 1 | 0.98709 | -0.085618 | 20 | 1 | 1.05 | 0.95

## generator_data
GEN_BUS | PG | QG | QMAX | QMIN | VG | MBASE | GEN_STATUS | PMAX | PMIN
167 | 10.3022 | 4.6078 | 10 | -10 | 1 | 100 | 1 | 10 | 0

## branch_data
F_BUS | T_BUS | BR_R | BR_X | BR_B | RATE_A | RATE_B | RATE_C | TAP | SHIFT | BR_STATUS | ANGMIN | ANGMAX | P_in | Q_in | P_out | Q_out
1 | 2 | 0.011625 | 0.0034483 | 2.4949e-05 | 0 | 0 | 0 | 0 | 0 | 1 | -90 | 90 | -0.24673 | -0.1195 | 0.24674 | 0.11705
2 | 3 | 0.065722 | 0.019495 | 0.00014105 | 0 | 0 | 0 | 0 | 0 | 1 | -90 | 90 | 0.98688 | 0.44694 | -0.98609 | -0.46056
2 | 147 | 0.16364 | 0.1025 | 1.3157e-05 | 0 | 0 | 0 | 0 | 0 | 1 | -90 | 90 | -1.2336 | -0.56399 | 1.2367 | 0.56461
3 | 6 | 0.031298 | 0.009284 | 6.7172e-05 | 0 | 0 | 0 | 0 | 0 | 1 | -90 | 90 | 0.40667 | 0.18941 | -0.4066 | -0.19598
3 | 5 | 0.043132 | 0.012794 | 9.2569e-05 | 0 | 0 | 0 | 0 | 0 | 1 | -90 | 90 | 0.28564 | 0.12911 | -0.2856 | -0.13817
3 | 7 | 0.0011316 | 0.00033567 | 2.4287e-06 | 0 | 0 | 0 | 0 | 0 | 1 | -90 | 90 | 0.29378 | 0.14204 | -0.29378 | -0.14228
147 | 157 | 0.016915 | 0.010595 | 1.36e-06 | 0 | 0 | 0 | 0 | 0 | 1 | -90 | 90 | -1.3367 | -0.61306 | 1.3371 | 0.61316
157 | 121 | 0.084043 | 0.052642 | 6.7574e-06 | 0 | 0 | 0 | 0 | 0 | 1 | -90 | 90 | 0.94785 | 0.38981 | -0.94696 | -0.38992
157 | 156 | 0.017467 | 0.0051812 | 3.7487e-05 | 0 | 0 | 0 | 0 | 0 | 1 | -90 | 90 | -2.4122 | -1.0646 | 2.4134 | 1.0613
121 | 122 | 0.0073391 | 0.002177 | 1.5751e-05 | 0 | 0 | 0 | 0 | 0 | 1 | -90 | 90 | 0.89091 | 0.36277 | -0.89084 | -0.36431
156 | 144 | 0.0042892 | 0.0012723 | 9.2054e-06 | 0 | 0 | 0 | 0 | 0 | 1 | -90 | 90 | -2.532 | -1.1186 | 2.5323 | 1.1178
156 | 280 | 0.011478 | 0.0071896 | 9.229e-07 | 0 | 0 | 0 | 0 | 0 | 1 | -90 | 90 | 0.11853 | 0.057315 | -0.11853 | -0.057405
6 | 283 | 0.0045004 | 0.0013349 | 9.6586e-06 | 0 | 0 | 0 | 0 | 0 | 1 | -90 | 90 | 0.4066 | 0.19598 | -0.40659 | -0.19692
5 | 4 | 0.019001 | 0.011902 | 1.5278e-06 | 0 | 0 | 0 | 0 | 0 | 1 | -90 | 90 | 0.2856 | 0.13817 | -0.28558 | -0.13831
23 | 24 | 0.018946 | 0.011867 | 1.5234e-06 | 0 | 0 | 0 | 0 | 0 | 1 | -90 | 90 | -0.14693 | -0.071164 | 0.14694 | 0.071017
24 | 25 | 0.019052 | 0.0056514 | 4.0889e-05 | 0 | 0 | 0 | 0 | 0 | 1 | -90 | 90 | 0.1466 | 0.064879 | -0.1466 | -0.068907
24 | 26 | 0.037568 | 0.011144 | 8.0626e-05 | 0 | 0 | 0 | 0 | 0 | 1 | -90 | 90 | -0.39251 | -0.17402 | 0.39258 | 0.16609
24 | 27 | 0.040361 | 0.011972 | 8.6621e-05 | 0 | 0 | 0 | 0 | 0 | 1 | -90 | 90 | 0.098971 | 0.038125 | -0.098966 | -0.04666
25 | 29 | 0.0098955 | 0.0029353 | 2.1237e-05 | 0 | 0 | 0 | 0 | 0 | 1 | -90 | 90 | 0.1466 | 0.068907 | -0.14659 | -0.070999
26 | 36 | 0.023664 | 0.014822 | 1.9027e-06 | 0 | 0 | 0 | 0 | 0 | 1 | -90 | 90 | -0.39258 | -0.16609 | 0.39263 | 0.16593
27 | 262 | 0.0060113 | 0.0017831 | 1.2901e-05 | 0 | 0 | 0 | 0 | 0 | 1 | -90 | 90 | 0.098966 | 0.04666 | -0.098966 | -0.047931
36 | 171 | 0.079498 | 0.049795 | 6.392e-06 | 0 | 0 | 0 | 0 | 0 | 1 | -90 | 90 | -0.51407 | -0.22475 | 0.51432 | 0.22428
171 | 108 | 0.0099369 | 0.0062242 | 7.9897e-07 | 0 | 0 | 0 | 0 | 0 | 1 | -90 | 90 | -0.64286 | -0.28653 | 0.64291 | 0.28648
108 | 107 | 0.081704 | 0.024236 | 0.00017535 | 0 | 0 | 0 | 0 | 0 | 1 | -90 | 90 | -0.64291 | -0.28648 | 0.64332 | 0.26928
107 | 252 | 0.0020843 | 0.00061825 | 4.4732e-06 | 0 | 0 | 0 | 0 | 0 | 1 | -90 | 90 | 0.10967 | 0.052673 | -0.10967 | -0.053115
107 | 106 | 0.017425 | 0.0051687 | 3.7396e-05 | 0 | 0 | 0 | 0 | 0 | 1 | -90 | 90 | -0.75298 | -0.32195 | 0.7531 | 0.31829
37 | 38 | 0.0089427 | 0.0026527 | 1.9193e-05 | 0 | 0 | 0 | 0 | 0 | 1 | -90 | 90 | -0.11008 | -0.053312 | 0.11008 | 0.051438
38 | 40 | 0.10847 | 0.032174 | 0.00023278 | 0 | 0 | 0 | 0 | 0 | 1 | -90 | 90 | 0.62828 | 0.2423 | -0.62778 | -0.26486
38 | 286 | 0.27731 | 0.1737 | 2.2297e-05 | 0 | 0 | 0 | 0 | 0 | 1 | -90 | 90 | -0.73836 | -0.29373 | 0.74015 | 0.29267
40 | 179 | 0.019971 | 0.0059239 | 4.286e-05 | 0 | 0 | 0 | 0 | 0 | 1 | -90 | 90 | 0.43342 | 0.18702 | -0.43337 | -0.19118
40 | 178 | 0.0052893 | 0.001569 | 1.1352e-05 | 0 | 0 | 0 | 0 | 0 | 1 | -90 | 90 | 0.11592 | 0.055033 | -0.11591 | -0.05614
40 | 39 | 0.06116 | 0.018142 | 0.00013126 | 0 | 0 | 0 | 0 | 0 | 1 | -90 | 90 | 0.078439 | 0.02281 | -0.078435 | -0.035608
286 | 122 | 0.20521 | 0.12854 | 1.65e-05 | 0 | 0 | 0 | 0 | 0 | 1 | -90 | 90 | -0.88892 | -0.36472 | 0.89084 | 0.36431
39 | 285 | 0.011374 | 0.003374 | 2.4411e-05 | 0 | 0 | 0 | 0 | 0 | 1 | -90 | 90 | 0.078435 | 0.035607 | -0.078434 | -0.037987
179 | 186 | 0.046119 | 0.01368 | 9.8979e-05 | 0 | 0 | 0 | 0 | 0 | 1 | -90 | 90 | 0.34764 | 0.15276 | -0.34757 | -0.16239
179 | 187 | 0.014797 | 0.0043892 | 3.1757e-05 | 0 | 0 | 0 | 0 | 0 | 1 | -90 | 90 | 0.08573 | 0.038425 | -0.085729 | -0.04152
186 | 287 | 0.003994 | 0.0011847 | 8.5718e-06 | 0 | 0 | 0 | 0 | 0 | 1 | -90 | 90 | 0.34757 | 0.16239 | -0.34757 | -0.16322
41 | 43 | 0.0003098 | 0.00022514 | 2.6405e-06 | 0 | 0 | 0 | 0 | 0 | 1 | -90 | 90 | 4.9754 | 2.2119 | -4.9753 | -2.2121
41 | 42 | 0.0014704 | 0.0016818 | 2.4153e-07 | 0 | 0 | 0 | 0 | 0 | 1 | -90 | 90 | -5.1075 | -2.2759 | 5.1079 | 2.2764
43 | 88 | 0.0068553 | 0.0078411 | 1.1261e-06 | 0 | 0 | 0 | 0 | 0 | 1 | -90 | 90 | 4.6684 | 2.0637 | -4.6666 | -2.0618
43 | 259 | 0.029338 | 0.018376 | 2.3589e-06 | 0 | 0 | 0 | 0 | 0 | 1 | -90 | 90 | 0.16466 | 0.079513 | -0.16465 | -0.079742
42 | 44 | 0.0037284 | 0.0027094 | 3.1778e-05 | 0 | 0 | 0 | 0 | 0 | 1 | -90 | 90 | -5.1079 | -2.2764 | 5.1091 | 2.2741
88 | 90 | 0.03986 | 0.011824 | 8.5546e-05 | 0 | 0 | 0 | 0 | 0 | 1 | -90 | 90 | 0.093799 | 0.036346 | -0.093795 | -0.044851
88 | 92 | 0.0098444 | 0.007154 | 8.3907e-05 | 0 | 0 | 0 | 0 | 0 | 1 | -90 | 90 | 4.5728 | 2.0254 | -4.5703 | -2.032
44 | 69 | 0.0068463 | 0.0020308 | 1.4693e-05 | 0 | 0 | 0 | 0 | 0 | 1 | -90 | 90 | 0.2257 | 0.10644 | -0.22569 | -0.1079
44 | 167 | 0.027794 | 0.020198 | 0.00023689 | 0 | 0 | 0 | 0 | 0 | 1 | -90 | 90 | -5.3348 | -2.3805 | 5.3443 | 2.3638
69 | 68 | 0.0065977 | 0.0019571 | 1.416e-05 | 0 | 0 | 0 | 0 | 0 | 1 | -90 | 90 | 0.11312 | 0.053377 | -0.11312 | -0.054787
167 | 155 | 0.0054218 | 0.0039401 | 4.6211e-05 | 0 | 0 | 0 | 0 | 0 | 1 | -90 | 90 | 4.958 | 2.244 | -4.9563 | -2.2474
90 | 277 | 0.0027008 | 0.00080114 | 5.7964e-06 | 0 | 0 | 0 | 0 | 0 | 1 | -90 | 90 | 0.093795 | 0.044851 | -0.093795 | -0.045427
92 | 93 | 0.00093231 | 0.00067752 | 7.9463e-06 | 0 | 0 | 0 | 0 | 0 | 1 | -90 | 90 | 4.4869 | 1.9932 | -4.4867 | -1.9938
92 | 91 | 0.0072978 | 0.0021647 | 1.5662e-05 | 0 | 0 | 0 | 0 | 0 | 1 | -90 | 90 | 0.083363 | 0.038763 | -0.083362 | -0.040318
155 | 166 | 0.0094319 | 0.0059079 | 7.5837e-07 | 0 | 0 | 0 | 0 | 0 | 1 | -90 | 90 | 0.10888 | 0.052655 | -0.10887 | -0.05273
155 | 153 | 0.0055487 | 0.0040323 | 4.7293e-05 | 0 | 0 | 0 | 0 | 0 | 1 | -90 | 90 | 4.8475 | 2.1948 | -4.8459 | -2.1984
45 | 46 | 0.012559 | 0.0078667 | 1.0098e-06 | 0 | 0 | 0 | 0 | 0 | 1 | -90 | 90 | -0.077674 | -0.037619 | 0.077675 | 0.03752
46 | 47 | 0.010811 | 0.0032069 | 2.3202e-05 | 0 | 0 | 0 | 0 | 0 | 1 | -90 | 90 | -0.1865 | -0.090173 | 0.18651 | 0.087877
46 | 52 | 0.0068585 | 0.004296 | 5.5146e-07 | 0 | 0 | 0 | 0 | 0 | 1 | -90 | 90 | 0.10883 | 0.052653 | -0.10883 | -0.052707
47 | 49 | 0.0082334 | 0.0024423 | 1.767e-05 | 0 | 0 | 0 | 0 | 0 | 1 | -90 | 90 | -0.18651 | -0.087877 | 0.18651 | 0.086128
49 | 51 | 0.0060753 | 0.0018021 | 1.3039e-05 | 0 | 0 | 0 | 0 | 0 | 1 | -90 | 90 | -0.44923 | -0.2108 | 0.44924 | 0.20951
49 | 48 | 0.0047486 | 0.0014086 | 1.0191e-05 | 0 | 0 | 0 | 0 | 0 | 1 | -90 | 90 | 0.26272 | 0.12467 | -0.26271 | -0.12568
51 | 60 | 0.0079609 | 0.0023614 | 1.7086e-05 | 0 | 0 | 0 | 0 | 0 | 1 | -90 | 90 | -0.58166 | -0.27358 | 0.58169 | 0.2719
51 | 59 | 0.0074533 | 0.0046685 | 5.9927e-07 | 0 | 0 | 0 | 0 | 0 | 1 | -90 | 90 | 0.13242 | 0.064074 | -0.13242 | -0.064133
48 | 50 | 0.007349 | 0.0021799 | 1.5772e-05 | 0 | 0 | 0 | 0 | 0 | 1 | -90 | 90 | 0.13227 | 0.062501 | -0.13227 | -0.064062
60 | 61 | 0.0055686 | 0.0016518 | 1.1951e-05 | 0 | 0 | 0 | 0 | 0 | 1 | -90 | 90 | -0.7251 | -0.34136 | 0.72514 | 0.34018
61 | 72 | 0.0026289 | 0.00077982 | 5.6422e-06 | 0 | 0 | 0 | 0 | 0 | 1 | -90 | 90 | 0.49668 | 0.23506 | -0.49668 | -0.23562
61 | 73 | 0.01733 | 0.0051406 | 3.7193e-05 | 0 | 0 | 0 | 0 | 0 | 1 | -90 | 90 | -2.2493 | -1.0099 | 2.2504 | 1.0065
61 | 71 | 0.0059439 | 0.0017631 | 1.2757e-05 | 0 | 0 | 0 | 0 | 0 | 1 | -90 | 90 | 1.0275 | 0.43467 | -1.0274 | -0.43591
53 | 54 | 0.0081992 | 0.0024321 | 1.7597e-05 | 0 | 0 | 0 | 0 | 0 | 1 | -90 | 90 | -0.21326 | -0.051933 | 0.21326 | 0.050193
53 | 56 | 0.16389 | 0.048614 | 0.00035173 | 0 | 0 | 0 | 0 | 0 | 1 | -90 | 90 | 0.21326 | 0.051933 | -0.21317 | -0.086689
54 | 57 | 0.003447 | 0.0010225 | 7.3978e-06 | 0 | 0 | 0 | 0 | 0 | 1 | -90 | 90 | 0.12972 | 0.062095 | -0.12972 | -0.062827
54 | 58 | 0.018376 | 0.0054507 | 3.9437e-05 | 0 | 0 | 0 | 0 | 0 | 1 | -90 | 90 | -0.34298 | -0.11229 | 0.34301 | 0.10839
56 | 100 | 0.073337 | 0.021754 | 0.00015739 | 0 | 0 | 0 | 0 | 0 | 1 | -90 | 90 | 0.096538 | 0.030275 | -0.09653 | -0.045829
56 | 99 | 0.00035711 | 0.00010593 | 7.6642e-07 | 0 | 0 | 0 | 0 | 0 | 1 | -90 | 90 | 0.11664 | 0.056413 | -0.11664 | -0.056489
58 | 64 | 0.010432 | 0.0030945 | 2.239e-05 | 0 | 0 | 0 | 0 | 0 | 1 | -90 | 90 | -0.46825 | -0.16894 | 0.46828 | 0.16673
58 | 62 | 0.014282 | 0.0089461 | 1.1484e-06 | 0 | 0 | 0 | 0 | 0 | 1 | -90 | 90 | 0.12524 | 0.060545 | -0.12524 | -0.060657
100 | 268 | 0.0043463 | 0.0012892 | 9.3279e-06 | 0 | 0 | 0 | 0 | 0 | 1 | -90 | 90 | 0.09653 | 0.045829 | -0.096529 | -0.046751
64 | 63 | 0.0084399 | 0.0052865 | 6.7861e-07 | 0 | 0 | 0 | 0 | 0 | 1 | -90 | 90 | -0.60742 | -0.23412 | 0.60746 | 0.23408
63 | 65 | 0.017092 | 0.010706 | 1.3742e-06 | 0 | 0 | 0 | 0 | 0 | 1 | -90 | 90 | -0.7381 | -0.29735 | 0.73821 | 0.29728
72 | 251 | 0.002496 | 0.00074038 | 5.3568e-06 | 0 | 0 | 0 | 0 | 0 | 1 | -90 | 90 | 0.42578 | 0.20128 | -0.42577 | -0.20181
73 | 97 | 0.0049295 | 0.0014622 | 1.058e-05 | 0 | 0 | 0 | 0 | 0 | 1 | -90 | 90 | 0.15267 | 0.072056 | -0.15267 | -0.073104
73 | 96 | 0.0071547 | 0.0021223 | 1.5355e-05 | 0 | 0 | 0 | 0 | 0 | 1 | -90 | 90 | -2.4031 | -1.0786 | 2.4036 | 1.0772
71 | 70 | 0.0087686 | 0.0054924 | 7.0503e-07 | 0 | 0 | 0 | 0 | 0 | 1 | -90 | 90 | 1.0274 | 0.43591 | -1.0273 | -0.43591
251 | 87 | 0.0074573 | 0.0022121 | 1.6005e-05 | 0 | 0 | 0 | 0 | 0 | 1 | -90 | 90 | 0.42577 | 0.20181 | -0.42576 | -0.20339
97 | 276 | 0.0039272 | 0.0011649 | 8.4285e-06 | 0 | 0 | 0 | 0 | 0 | 1 | -90 | 90 | 0.15267 | 0.073104 | -0.15267 | -0.07394
96 | 77 | 0.0084157 | 0.0024964 | 1.8062e-05 | 0 | 0 | 0 | 0 | 0 | 1 | -90 | 90 | 1.8903 | 0.82186 | -1.89 | -0.82354
96 | 93 | 0.010054 | 0.011499 | 1.6515e-06 | 0 | 0 | 0 | 0 | 0 | 1 | -90 | 90 | -4.3704 | -1.9362 | 4.3727 | 1.9386
70 | 67 | 0.005881 | 0.0017445 | 1.2622e-05 | 0 | 0 | 0 | 0 | 0 | 1 | -90 | 90 | 0.86961 | 0.35951 | -0.86955 | -0.36075
65 | 67 | 0.00069487 | 0.00020612 | 1.4913e-06 | 0 | 0 | 0 | 0 | 0 | 1 | -90 | 90 | -0.86955 | -0.36089 | 0.86955 | 0.36075
87 | 86 | 0.0073418 | 0.0021778 | 1.5757e-05 | 0 | 0 | 0 | 0 | 0 | 1 | -90 | 90 | 0.26111 | 0.12365 | -0.2611 | -0.12521
77 | 75 | 0.0096961 | 0.0028762 | 2.081e-05 | 0 | 0 | 0 | 0 | 0 | 1 | -90 | 90 | 1.89 | 0.82354 | -1.8895 | -0.82548
74 | 94 | 0.018587 | 0.011643 | 1.4945e-06 | 0 | 0 | 0 | 0 | 0 | 1 | -90 | 90 | -0.15333 | -0.074263 | 0.15334 | 0.074118
94 | 95 | 0.010537 | 0.0031257 | 2.2615e-05 | 0 | 0 | 0 | 0 | 0 | 1 | -90 | 90 | 1.6167 | 0.69602 | -1.6163 | -0.69816
94 | 78 | 0.0046949 | 0.0013926 | 1.0076e-05 | 0 | 0 | 0 | 0 | 0 | 1 | -90 | 90 | -1.77 | -0.77013 | 1.7702 | 0.76919
95 | 102 | 0.0035647 | 0.0010574 | 7.6504e-06 | 0 | 0 | 0 | 0 | 0 | 1 | -90 | 90 | 1.5279 | 0.65615 | -1.5278 | -0.65688
95 | 101 | 0.0038013 | 0.0011276 | 8.1583e-06 | 0 | 0 | 0 | 0 | 0 | 1 | -90 | 90 | 0.088403 | 0.042008 | -0.088403 | -0.042815
78 | 76 | 0.0041844 | 0.0012412 | 8.9805e-06 | 0 | 0 | 0 | 0 | 0 | 1 | -90 | 90 | -1.8892 | -0.82685 | 1.8894 | 0.82602
75 | 76 | 0.0026642 | 0.00079028 | 5.7178e-06 | 0 | 0 | 0 | 0 | 0 | 1 | -90 | 90 | 1.8895 | 0.82548 | -1.8894 | -0.82602
91 | 278 | 0.0069766 | 0.0043699 | 5.6095e-07 | 0 | 0 | 0 | 0 | 0 | 1 | -90 | 90 | 0.083362 | 0.040318 | -0.083361 | -0.040374
79 | 81 | 0.0041988 | 0.0012455 | 9.0113e-06 | 0 | 0 | 0 | 0 | 0 | 1 | -90 | 90 | -0.10039 | -0.048621 | 0.10039 | 0.047731
81 | 84 | 0.024268 | 0.0071987 | 5.2084e-05 | 0 | 0 | 0 | 0 | 0 | 1 | -90 | 90 | -0.10039 | -0.047731 | 0.10039 | 0.042581
84 | 158 | 0.020649 | 0.012934 | 1.6603e-06 | 0 | 0 | 0 | 0 | 0 | 1 | -90 | 90 | -0.20408 | -0.087553 | 0.20409 | 0.087395
84 | 83 | 0.024156 | 0.0071653 | 5.1842e-05 | 0 | 0 | 0 | 0 | 0 | 1 | -90 | 90 | 0.10368 | 0.044972 | -0.10368 | -0.050097
83 | 288 | 0.014847 | 0.0092997 | 1.1938e-06 | 0 | 0 | 0 | 0 | 0 | 1 | -90 | 90 | 0.10368 | 0.050097 | -0.10368 | -0.050214
158 | 159 | 0.0024399 | 0.00072376 | 5.2365e-06 | 0 | 0 | 0 | 0 | 0 | 1 | -90 | 90 | -0.31666 | -0.14192 | 0.31667 | 0.1414
159 | 160 | 0.015387 | 0.0045642 | 3.3023e-05 | 0 | 0 | 0 | 0 | 0 | 1 | -90 | 90 | -0.31667 | -0.1414 | 0.31668 | 0.13814
160 | 289 | 0.0061342 | 0.0018196 | 1.3165e-05 | 0 | 0 | 0 | 0 | 0 | 1 | -90 | 90 | -0.31668 | -0.13814 | 0.31669 | 0.13684
85 | 86 | 0.005312 | 0.0015757 | 1.14e-05 | 0 | 0 | 0 | 0 | 0 | 1 | -90 | 90 | -0.13305 | -0.064438 | 0.13305 | 0.063309
86 | 98 | 0.015157 | 0.0094936 | 1.2187e-06 | 0 | 0 | 0 | 0 | 0 | 1 | -90 | 90 | 0.12805 | 0.061898 | -0.12805 | -0.062017
103 | 105 | 0.031206 | 0.019547 | 2.5091e-06 | 0 | 0 | 0 | 0 | 0 | 1 | -90 | 90 | 0.87278 | 0.37519 | -0.8725 | -0.37526
103 | 102 | 0.017842 | 0.0052923 | 3.8291e-05 | 0 | 0 | 0 | 0 | 0 | 1 | -90 | 90 | -0.99501 | -0.43439 | 0.99522 | 0.43066
105 | 106 | 0.0040148 | 0.0011909 | 8.6164e-06 | 0 | 0 | 0 | 0 | 0 | 1 | -90 | 90 | 0.75313 | 0.31745 | -0.7531 | -0.31829
102 | 104 | 0.010166 | 0.0030156 | 2.1819e-05 | 0 | 0 | 0 | 0 | 0 | 1 | -90 | 90 | 0.53261 | 0.22622 | -0.53258 | -0.22837
104 | 168 | 0.0088001 | 0.0026104 | 1.8886e-05 | 0 | 0 | 0 | 0 | 0 | 1 | -90 | 90 | 0.53258 | 0.22837 | -0.53255 | -0.23023
168 | 169 | 0.0082887 | 0.0024587 | 1.7789e-05 | 0 | 0 | 0 | 0 | 0 | 1 | -90 | 90 | 0.43282 | 0.18193 | -0.4328 | -0.18368
169 | 170 | 0.043908 | 0.013024 | 9.4234e-05 | 0 | 0 | 0 | 0 | 0 | 1 | -90 | 90 | 0.4328 | 0.18368 | -0.4327 | -0.19298
113 | 114 | 0.00023029 | 6.831e-05 | 4.9424e-07 | 0 | 0 | 0 | 0 | 0 | 1 | -90 | 90 | -0.12476 | -0.060424 | 0.12476 | 0.060375
114 | 115 | 0.015541 | 0.0046099 | 3.3354e-05 | 0 | 0 | 0 | 0 | 0 | 1 | -90 | 90 | 0.58209 | 0.27553 | -0.58203 | -0.27883
114 | 116 | 0.015864 | 0.0047057 | 3.4047e-05 | 0 | 0 | 0 | 0 | 0 | 1 | -90 | 90 | 3.6003 | 1.6117 | -3.5978 | -1.6143
114 | 119 | 0.0076733 | 0.0087766 | 1.2605e-06 | 0 | 0 | 0 | 0 | 0 | 1 | -90 | 90 | -4.3071 | -1.9476 | 4.3089 | 1.9494
115 | 129 | 0.0046161 | 0.0013693 | 9.9069e-06 | 0 | 0 | 0 | 0 | 0 | 1 | -90 | 90 | 0.58203 | 0.27883 | -0.58201 | -0.27981
116 | 281 | 0.0053249 | 0.0033354 | 4.2815e-07 | 0 | 0 | 0 | 0 | 0 | 1 | -90 | 90 | 0.11384 | 0.055092 | -0.11384 | -0.055134
116 | 142 | 0.0099853 | 0.0062545 | 8.0286e-07 | 0 | 0 | 0 | 0 | 0 | 1 | -90 | 90 | 3.484 | 1.5592 | -3.4825 | -1.5584
119 | 120 | 0.0037751 | 0.0027434 | 3.2177e-05 | 0 | 0 | 0 | 0 | 0 | 1 | -90 | 90 | -4.421 | -2.0022 | 4.4219 | 1.9997
119 | 118 | 0.007114 | 0.0021102 | 1.5268e-05 | 0 | 0 | 0 | 0 | 0 | 1 | -90 | 90 | 0.11219 | 0.052813 | -0.11218 | -0.054333
129 | 127 | 0.0042166 | 0.0012508 | 9.0495e-06 | 0 | 0 | 0 | 0 | 0 | 1 | -90 | 90 | 0.46608 | 0.22366 | -0.46606 | -0.22456
142 | 139 | 0.0062093 | 0.0018419 | 1.3326e-05 | 0 | 0 | 0 | 0 | 0 | 1 | -90 | 90 | 3.4825 | 1.5584 | -3.4816 | -1.5594
120 | 149 | 0.0019536 | 0.0014197 | 1.6651e-05 | 0 | 0 | 0 | 0 | 0 | 1 | -90 | 90 | -4.4219 | -1.9997 | 4.4224 | 1.9983
127 | 130 | 0.0031644 | 0.00093865 | 6.7913e-06 | 0 | 0 | 0 | 0 | 0 | 1 | -90 | 90 | 0.46606 | 0.22456 | -0.46606 | -0.22523
139 | 136 | 0.0051007 | 0.001513 | 1.0947e-05 | 0 | 0 | 0 | 0 | 0 | 1 | -90 | 90 | 3.4816 | 1.5594 | -3.4808 | -1.5603
136 | 138 | 0.0045769 | 0.0013576 | 9.8228e-06 | 0 | 0 | 0 | 0 | 0 | 1 | -90 | 90 | 3.3626 | 1.503 | -3.3619 | -1.5038
149 | 150 | 0.0090671 | 0.0026896 | 1.946e-05 | 0 | 0 | 0 | 0 | 0 | 1 | -90 | 90 | 0.07401 | 0.033905 | -0.07401 | -0.035845
149 | 148 | 0.00043152 | 0.00031359 | 3.678e-06 | 0 | 0 | 0 | 0 | 0 | 1 | -90 | 90 | -4.4964 | -2.0322 | 4.4965 | 2.0319
148 | 154 | 0.0068251 | 0.0078065 | 1.1211e-06 | 0 | 0 | 0 | 0 | 0 | 1 | -90 | 90 | -4.6205 | -2.092 | 4.6222 | 2.0939
154 | 152 | 0.0024448 | 0.0017766 | 2.0838e-05 | 0 | 0 | 0 | 0 | 0 | 1 | -90 | 90 | -4.7632 | -2.1622 | 4.7639 | 2.1606
152 | 151 | 0.00076266 | 0.00055423 | 6.5003e-06 | 0 | 0 | 0 | 0 | 0 | 1 | -90 | 90 | -4.7639 | -2.1606 | 4.7641 | 2.1601
144 | 140 | 0.00079844 | 0.00023684 | 1.7136e-06 | 0 | 0 | 0 | 0 | 0 | 1 | -90 | 90 | -2.6546 | -1.177 | 2.6547 | 1.1769
124 | 128 | 0.0033782 | 0.002116 | 2.7163e-07 | 0 | 0 | 0 | 0 | 0 | 1 | -90 | 90 | -0.12332 | -0.059726 | 0.12332 | 0.0597
128 | 131 | 0.0042341 | 0.0026521 | 3.4044e-07 | 0 | 0 | 0 | 0 | 0 | 1 | -90 | 90 | -0.2852 | -0.1381 | 0.2852 | 0.13807
131 | 133 | 0.0018397 | 0.00054572 | 3.9484e-06 | 0 | 0 | 0 | 0 | 0 | 1 | -90 | 90 | -0.39508 | -0.19128 | 0.39508 | 0.19089
130 | 133 | 0.0047156 | 0.0029537 | 3.7915e-07 | 0 | 0 | 0 | 0 | 0 | 1 | -90 | 90 | 0.39509 | 0.19086 | -0.39508 | -0.19089
132 | 134 | 0.0043862 | 0.0013011 | 9.4135e-06 | 0 | 0 | 0 | 0 | 0 | 1 | -90 | 90 | -0.084556 | -0.039527 | 0.084557 | 0.038596
132 | 135 | 0.0027704 | 0.00082177 | 5.9457e-06 | 0 | 0 | 0 | 0 | 0 | 1 | -90 | 90 | 0.084556 | 0.039527 | -0.084556 | -0.040115
134 | 161 | 0.0066873 | 0.0041887 | 5.3769e-07 | 0 | 0 | 0 | 0 | 0 | 1 | -90 | 90 | -0.084557 | -0.038596 | 0.084557 | 0.038543
135 | 163 | 0.0039419 | 0.0011693 | 8.4601e-06 | 0 | 0 | 0 | 0 | 0 | 1 | -90 | 90 | 0.084556 | 0.040115 | -0.084556 | -0.040952
161 | 162 | 0.0042808 | 0.0012698 | 9.1873e-06 | 0 | 0 | 0 | 0 | 0 | 1 | -90 | 90 | -0.22485 | -0.10649 | 0.22485 | 0.10558
162 | 279 | 0.010949 | 0.0068579 | 8.8032e-07 | 0 | 0 | 0 | 0 | 0 | 1 | -90 | 90 | -0.29615 | -0.14011 | 0.29617 | 0.14003
138 | 141 | 0.0032885 | 0.00097547 | 7.0577e-06 | 0 | 0 | 0 | 0 | 0 | 1 | -90 | 90 | 3.2401 | 1.4448 | -3.2396 | -1.4453
141 | 146 | 0.014346 | 0.0042553 | 3.0788e-05 | 0 | 0 | 0 | 0 | 0 | 1 | -90 | 90 | 0.091482 | 0.038131 | -0.091481 | -0.041184
141 | 137 | 0.01326 | 0.0083059 | 1.0662e-06 | 0 | 0 | 0 | 0 | 0 | 1 | -90 | 90 | 3.1482 | 1.4072 | -3.1466 | -1.4063
137 | 140 | 0.011003 | 0.0032637 | 2.3613e-05 | 0 | 0 | 0 | 0 | 0 | 1 | -90 | 90 | 3.1466 | 1.4063 | -3.1453 | -1.4083
140 | 143 | 0.010503 | 0.0031154 | 2.254e-05 | 0 | 0 | 0 | 0 | 0 | 1 | -90 | 90 | 0.49055 | 0.2314 | -0.49052 | -0.23362
143 | 253 | 0.0023871 | 0.00070808 | 5.1231e-06 | 0 | 0 | 0 | 0 | 0 | 1 | -90 | 90 | 0.49052 | 0.23362 | -0.49051 | -0.23413
146 | 145 | 0.011496 | 0.00341 | 2.4672e-05 | 0 | 0 | 0 | 0 | 0 | 1 | -90 | 90 | 0.091481 | 0.041184 | -0.09148 | -0.04363
145 | 258 | 0.0031759 | 0.00094205 | 6.8159e-06 | 0 | 0 | 0 | 0 | 0 | 1 | -90 | 90 | 0.09148 | 0.04363 | -0.091479 | -0.044305
253 | 279 | 0.0043012 | 0.0026941 | 3.4583e-07 | 0 | 0 | 0 | 0 | 0 | 1 | -90 | 90 | 0.42345 | 0.20165 | -0.42344 | -0.20168
151 | 153 | 0.001683 | 0.001223 | 1.4344e-05 | 0 | 0 | 0 | 0 | 0 | 1 | -90 | 90 | -4.7641 | -2.1601 | 4.7646 | 2.159
289 | 170 | 0.0067707 | 0.004241 | 5.444e-07 | 0 | 0 | 0 | 0 | 0 | 1 | -90 | 90 | -0.43269 | -0.19302 | 0.4327 | 0.19298
180 | 181 | 0.010308 | 0.0030576 | 2.2122e-05 | 0 | 0 | 0 | 0 | 0 | 1 | -90 | 90 | -0.13942 | -0.067522 | 0.13942 | 0.065367
181 | 182 | 0.0048762 | 0.0014464 | 1.0465e-05 | 0 | 0 | 0 | 0 | 0 | 1 | -90 | 90 | -0.13942 | -0.065367 | 0.13942 | 0.064348
287 | 183 | 0.028692 | 0.017972 | 2.307e-06 | 0 | 0 | 0 | 0 | 0 | 1 | -90 | 90 | 0.1977 | 0.090637 | -0.19769 | -0.090853
183 | 182 | 0.0082081 | 0.0024348 | 1.7616e-05 | 0 | 0 | 0 | 0 | 0 | 1 | -90 | 90 | 0.13942 | 0.062632 | -0.13942 | -0.064348