## bus_data
BUS_I | BUS_TYPE | Pd | Qd | Gs | Bs | area | Vm | Va | baseKV | zone | Vmax | Vmin
8 | 1 | 0.079757 | 0.038628 | 0 | 0 | 1 | 0.98195 | -0.18624 | 20 | 1 | 1.05 | 0.95
9 | 1 | 0 | 0 | 0 | 0 | 1 | 0.98196 | -0.18625 | 20 | 1 | 1.05 | 0.95
10 | 1 | 0 | 0 | 0 | 0 | 1 | 0.98194 | -0.18611 | 20 | 1 | 1.05 | 0.95
11 | 1 | 0 | 0 | 0 | 0 | 1 | 0.982 | -0.18667 | 20 | 1 | 1.05 | 0.95
12 | 1 | 0.14646 | 0.070934 | 0 | 0 | 1 | 0.98191 | -0.18584 | 20 | 1 | 1.05 | 0.95
13 | 1 | 0.16435 | 0.079599 | 0 | 0 | 1 | 0.98209 | -0.18605 | 20 | 1 | 1.05 | 0.95
263 | 1 | 0.099188 | 0.048039 | 0 | 0 | 1 | 0.98186 | -0.18618 | 20 | 1 | 1.05 | 0.95
14 | 1 | 0 | 0 | 0 | 0 | 1 | 0.98211 | -0.1862 | 20 | 1 | 1.05 | 0.95
15 | 1 | 0 | 0 | 0 | 0 | 1 | 0.98219 | -0.18697 | 20 | 1 | 1.05 | 0.95
18 | 1 | 0 | 0 | 0 | 0 | 1 | 0.98228 | -0.18772 | 20 | 1 | 1.05 | 0.95
20 | 1 | 0.11022 | 0.053384 | 0 | 0 | 1 | 0.98218 | -0.18707 | 20 | 1 | 1.05 | 0.95
16 | 1 | 0.15638 | 0.075738 | 0 | 0 | 1 | 0.98232 | -0.18809 | 20 | 1 | 1.05 | 0.95
17 | 1 | 0 | 0 | 0 | 0 | 1 | 0.98237 | -0.18845 | 20 | 1 | 1.05 | 0.95
19 | 1 | 0 | 0 | 0 | 0 | 1 | 0.98244 | -0.18909 | 20 | 1 | 1.05 | 0.95
30 | 1 | 0.13017 | 0.063044 | 0 | 0 | 1 | 0.98246 | -0.18924 | 20 | 1 | 1.05 | 0.95
31 | 1 | 0 | 0 | 0 | 0 | 1 | 0.98253 | -0.18986 | 20 | 1 | 1.05 | 0.95
32 | 1 | 0 | 0 | 0 | 0 | 1 | 0.98297 | -0.19353 | 20 | 1 | 1.05 | 0.95
264 | 1 | 0.12071 | 0.058462 | 0 | 0 | 1 | 0.98297 | -0.19352 | 20 | 1 | 1.05 | 0.95
174 | 1 | 0 | 0 | 0 | 0 | 1 | 0.98561 | -0.17317 | 20 | 1 | 1.05 | 0.95
33 | 1 | 0.11776 | 0.057035 | 0 | 0 | 1 | 0.99429 | -0.11705 | 20 | 1 | 1.05 | 0.95
34 | 1 | 0 | 0 | 0 | 0 | 1 | 0.99432 | -0.11729 | 20 | 1 | 1.05 | 0.95
260 | 1 | 0.13284 | 0.064337 | 0 | 0 | 1 | 0.99421 | -0.11752 | 20 | 1 | 1.05 | 0.95
235 | 1 | 0.057236 | 0.02772 | 0 | 0 | 1 | 0.99258 | -0.12933 | 20 | 1 | 1.05 | 0.95
35 | 1 | 0.11931 | 0.057782 | 0 | 0 | 1 | 0.99451 | -0.11898 | 20 | 1 | 1.05 | 0.95
261 | 1 | 0 | 0 | 0 | 0 | 1 | 0.9944 | -0.11809 | 20 | 1 | 1.05 | 0.95
256 | 1 | 0.092016 | 0.044565 | 0 | 0 | 1 | 0.99777 | -0.034589 | 20 | 1 | 1.05 | 0.95
109 | 1 | 0.088509 | 0.042867 | 0 | 0 | 1 | 0.98793 | -0.043206 | 20 | 1 | 1.05 | 0.95
110 | 1 | 0 | 0 | 0 | 0 | 1 | 0.98796 | -0.043059 | 20 | 1 | 1.05 | 0.95
112 | 1 | 0 | 0 | 0 | 0 | 1 | 0.98797 | -0.043188 | 20 | 1 | 1.05 | 0.95
111 | 1 | 0 | 0 | 0 | 0 | 1 | 0.98792 | -0.042747 | 20 | 1 | 1.05 | 0.95
266 | 1 | 0.16471 | 0.079774 | 0 | 0 | 1 | 0.98788 | -0.043021 | 20 | 1 | 1.05 | 0.95
267 | 1 | 0 | 0 | 0 | 0 | 1 | 0.98775 | -0.043938 | 20 | 1 | 1.05 | 0.95
265 | 1 | 0.12265 | 0.059401 | 0 | 0 | 1 | 0.98801 | -0.043536 | 20 | 1 | 1.05 | 0.95
164 | 1 | 0.15342 | 0.074304 | 0 | 0 | 1 | 0.98784 | -0.043241 | 20 | 1 | 1.05 | 0.95
172 | 1 | 0.16381 | 0.079336 | 0 | 0 | 1 | 0.98839 | -0.15817 | 20 | 1 | 1.05 | 0.95
173 | 1 | 0.12468 | 0.060384 | 0 | 0 | 1 | 0.98606 | -0.1767 | 20 | 1 | 1.05 | 0.95
272 | 1 | 0.14901 | 0.072169 | 0 | 0 | 1 | 0.99115 | -0.13682 | 20 | 1 | 1.05 | 0.95
175 | 1 | 0.12481 | 0.06045 | 0 | 0 | 1 | 0.98723 | -0.047341 | 20 | 1 | 1.05 | 0.95
184 | 1 | 0.15095 | 0.07311 | 0 | 0 | 1 | 0.98694 | -0.04921 | 20 | 1 | 1.05 | 0.95
188 | 1 | 0.13242 | 0.064132 | 0 | 0 | 1 | 0.99068 | -0.025217 | 20 | 1 | 1.05 | 0.95
205 | 1 | 0.12924 | 0.062592 | 0 | 0 | 1 | 0.9924 | -0.013452 | 20 | 1 | 1.05 | 0.95
189 | 1 | 0.12195 | 0.059061 | 0 | 0 | 1 | 0.99455 | 0.0025348 | 20 | 1 | 1.05 | 0.95
191 | 1 | 0 | 0 | 0 | 0 | 1 | 0.99453 | 0.0026318 | 20 | 1 | 1.05 | 0.95
192 | 1 | 0 | 0 | 0 | 0 | 1 | 0.99462 | 0.0019119 | 20 | 1 | 1.05 | 0.95
190 | 1 | 0 | 0 | 0 | 0 | 1 | 0.99453 | 0.0024477 | 20 | 1 | 1.05 | 0.95
193 | 1 | 0 | 0 | 0 | 0 | 1 | 0.99453 | 0.0025131 | 20 | 1 | 1.05 | 0.95
194 | 1 | 0 | 0 | 0 | 0 | 1 | 0.9945 | 0.0029135 | 20 | 1 | 1.05 | 0.95
195 | 1 | 0 | 0 | 0 | 0 | 1 | 0.99522 | -0.003171 | 20 | 1 | 1.05 | 0.95
196 | 1 | 0.11375 | 0.055091 | 0 | 0 | 1 | 0.99447 | 0.00085077 | 20 | 1 | 1.05 | 0.95
206 | 1 | 0.11275 | 0.054606 | 0 | 0 | 1 | 0.99452 | 0.002541 | 20 | 1 | 1.05 | 0.95
271 | 1 | 0.15335 | 0.074271 | 0 | 0 | 1 | 0.99449 | 0.0030182 | 20 | 1 | 1.05 | 0.95
257 | 1 | 0.089403 | 0.0433 | 0 | 0 | 1 | 0.99521 | -0.0031116 | 20 | 1 | 1.05 | 0.95
198 | 1 | 0 | 0 | 0 | 0 | 1 | 0.99574 | -0.0075906 | 20 | 1 | 1.05 | 0.95
197 | 1 | 0.10161 | 0.049213 | 0 | 0 | 1 | 0.99691 | -0.0022574 | 20 | 1 | 1.05 | 0.95
199 | 1 | 0 | 0 | 0 | 0 | 1 | 0.9967 | -0.00051092 | 20 | 1 | 1.05 | 0.95
200 | 1 | 0 | 0 | 0 | 0 | 1 | 0.99804 | -0.011411 | 20 | 1 | 1.05 | 0.95
201 | 1 | 0 | 0 | 0 | 0 | 1 | 0.99807 | -0.011694 | 20 | 1 | 1.05 | 0.95
202 | 1 | 0 | 0 | 0 | 0 | 1 | 0.99802 | -0.011268 | 20 | 1 | 1.05 | 0.95
234 | 1 | 0.11313 | 0.054791 | 0 | 0 | 1 | 0.99828 | -0.013298 | 20 | 1 | 1.05 | 0.95
284 | 1 | 0.071405 | 0.034583 | 0 | 0 | 1 | 0.99801 | -0.01131 | 20 | 1 | 1.05 | 0.95
203 | 1 | 0.10599 | 0.051333 | 0 | 0 | 1 | 0.99237 | -0.013263 | 20 | 1 | 1.05 | 0.95
207 | 1 | 0.1538 | 0.074491 | 0 | 0 | 1 | 0.99831 | -0.020107 | 20 | 1 | 1.05 | 0.95
208 | 1 | 0 | 0 | 0 | 0 | 1 | 0.99831 | -0.020154 | 20 | 1 | 1.05 | 0.95
209 | 1 | 0 | 0 | 0 | 0 | 1 | 0.99833 | -0.020299 | 20 | 1 | 1.05 | 0.95
215 | 1 | 0.15368 | 0.074433 | 0 | 0 | 1 | 0.99828 | -0.02039 | 20 | 1 | 1.05 | 0.95
218 | 1 | 0.14822 | 0.071786 | 0 | 0 | 1 | 0.99833 | -0.020351 | 20 | 1 | 1.05 | 0.95
210 | 1 | 0.12358 | 0.059852 | 0 | 0 | 1 | 0.99832 | -0.024026 | 20 | 1 | 1.05 | 0.95
211 | 1 | 0 | 0 | 0 | 0 | 1 | 0.99833 | -0.024109 | 20 | 1 | 1.05 | 0.95
212 | 1 | 0 | 0 | 0 | 0 | 1 | 0.99817 | -0.026025 | 20 | 1 | 1.05 | 0.95
214 | 1 | 0 | 0 | 0 | 0 | 1 | 0.99857 | -0.021396 | 20 | 1 | 1.05 | 0.95
255 | 1 | 0.11234 | 0.054407 | 0 | 0 | 1 | 0.99806 | -0.02729 | 20 | 1 | 1.05 | 0.95
213 | 1 | 0 | 0 | 0 | 0 | 1 | 0.9984 | -0.019903 | 20 | 1 | 1.05 | 0.95
270 | 1 | 0.059533 | 0.028833 | 0 | 0 | 1 | 0.99891 | -0.012706 | 20 | 1 | 1.05 | 0.95
216 | 1 | 0.10132 | 0.049073 | 0 | 0 | 1 | 0.99827 | -0.020342 | 20 | 1 | 1.05 | 0.95
217 | 1 | 0 | 0 | 0 | 0 | 1 | 0.99827 | -0.020325 | 20 | 1 | 1.05 | 0.95
244 | 1 | 0 | 0 | 0 | 0 | 1 | 0.99826 | -0.020281 | 20 | 1 | 1.05 | 0.95
219 | 1 | 0.13379 | 0.0648 | 0 | 0 | 1 | 0.99939 | -0.0071267 | 20 | 1 | 1.05 | 0.95
220 | 1 | 0 | 0 | 0 | 0 | 1 | 0.99925 | -0.0087815 | 20 | 1 | 1.05 | 0.95
221 | 1 | 0.078013 | 0.037783 | 0 | 0 | 1 | 0.99983 | -0.0019701 | 20 | 1 | 1.05 | 0.95
222 | 1 | 0 | 0 | 0 | 0 | 1 | 0.99897 | -0.011946 | 20 | 1 | 1.05 | 0.95
247 | 1 | 0.15116 | 0.073212 | 0 | 0 | 1 | 0.99918 | -0.0094444 | 20 | 1 | 1.05 | 0.95
223 | 3 | 0.087174 | 0.04222 | 0 | 0 | 1 | 1 | 0 | 20 | 1 | 1.05 | 0.95
231 | 1 | 0 | 0 | 0 | 0 | 1 | 0.99877 | -0.0094849 | 20 | 1 | 1.05 | 0.95
224 | 1 | 0.10118 | 0.049004 | 0 | 0 | 1 | 0.99914 | -0.0093323 | 20 | 1 | 1.05 | 0.95
226 | 1 | 0 | 0 | 0 | 0 | 1 | 0.99915 | -0.009359 | 20 | 1 | 1.05 | 0.95
227 | 1 | 0 | 0 | 0 | 0 | 1 | 0.99914 | -0.0093503 | 20 | 1 | 1.05 | 0.95
225 | 1 | 0 | 0 | 0 | 0 | 1 | 0.99201 | -0.12593 | 20 | 1 | 1.05 | 0.95
228 | 1 | 0.12297 | 0.059558 | 0 | 0 | 1 | 0.99205 | -0.12628 | 20 | 1 | 1.05 | 0.95
229 | 1 | 0 | 0 | 0 | 0 | 1 | 0.99195 | -0.12536 | 20 | 1 | 1.05 | 0.95
230 | 1 | 0 | 0 | 0 | 0 | 1 | 0.99917 | -0.0094105 | 20 | 1 | 1.05 | 0.95
232 | 1 | 0 | 0 | 0 | 0 | 1 | 0.99906 | -0.0091426 | 20 | 1 | 1.05 | 0.95
233 | 1 | 0 | 0 | 0 | 0 | 1 | 0.99209 | -0.12667 | 20 | 1 | 1.05 | 0.95
241 | 1 | 0.13822 | 0.066945 | 0 | 0 | 1 | 0.99195 | -0.12534 | 20 | 1 | 1.05 | 0.95
238 | 1 | 0.11094 | 0.05373 | 0 | 0 | 1 | 0.99194 | -0.12532 | 20 | 1 | 1.05 | 0.95
243 | 1 | 0.083583 | 0.040481 | 0 | 0 | 1 | 0.99905 | -0.0090641 | 20 | 1 | 1.05 | 0.95
245 | 1 | 0 | 0 | 0 | 0 | 1 | 0.99219 | -0.12754 | 20 | 1 | 1.05 | 0.95
236 | 1 | 0 | 0 | 0 | 0 | 1 | 0.99248 | -0.12842 | 20 | 1 | 1.05 | 0.95
237 | 1 | 0 | 0 | 0 | 0 | 1 | 0.99247 | -0.12838 | 20 | 1 | 1.05 | 0.95
249 | 1 | 0.14539 | 0.070414 | 0 | 0 | 1 | 0.9924 | -0.12776 | 20 | 1 | 1.05 | 0.95
239 | 1 | 0 | 0 | 0 | 0 | 1 | 0.99194 | -0.12537 | 20 | 1 | 1.05 | 0.95
240 | 1 | 0.12911 | 0.062529 | 0 | 0 | 1 | 0.99193 | -0.12534 | 20 | 1 | 1.05 | 0.95
242 | 1 | 0.071243 | 0.034505 | 0 | 0 | 1 | 0.99193 | -0.12533 | 20 | 1 | 1.05 | 0.95
246 | 1 | 0.12344 | 0.059786 | 0 | 0 | 1 | 0.99826 | -0.020252 | 20 | 1 | 1.05 | 0.95
250 | 1 | 0.12429 | 0.060194 | 0 | 0 | 1 | 0.99223 | -0.12787 | 20 | 1 | 1.05 | 0.95
248 | 1 | 0 | 0 | 0 | 0 | 1 | 0.99233 | -0.12715 | 20 | 1 | 1.05 | 0.95
274 | 1 | 0 | 0 | 0 | 0 | 1 | 0.99159 | -0.14029 | 20 | 1 | 1.05 | 0.95
273 | 1 | 0 | 0 | 0 | 0 | 1 | 0.99115 | -0.1368 | 20 | 1 | 1.05 | 0.95
275 | 1 | 0 | 0 | 0 | 0 | 1 | 0.99111 | -0.13649 | 20 | 1 | 1.05 | 0.95
282 | 1 | 0.10326 | 0.05001 | 0 | 0 | 1 | 0.99109 | -0.13661 | 20 | 1 | 1.05 | 0.95

## generator_data
GEN_BUS | PG | QG | QMAX | QMIN | VG | MBASE | GEN_STATUS | PMAX | PMIN
223 | 6.6188 | 3.0088 | 10 | -10 | 1 | 100 | 1 | 10 | 0

## branch_data
F_BUS | T_BUS | BR_R | BR_X | BR_B | RATE_A | RATE_B | RATE_C | TAP | SHIFT | BR_STATUS | ANGMIN | ANGMAX | P_in | Q_in | P_out | Q_out
8 | 9 | 0.00069832 | 0.00020714 | 1.4987e-06 | 0 | 0 | 0 | 0 | 0 | 1 | -90 | 90 | -0.079757 | -0.038628 | 0.079757 | 0.038484
9 | 10 | 0.005169 | 0.0015333 | 1.1094e-05 | 0 | 0 | 0 | 0 | 0 | 1 | -90 | 90 | 0.24567 | 0.11549 | -0.24566 | -0.11656
9 | 11 | 0.012735 | 0.0037775 | 2.7331e-05 | 0 | 0 | 0 | 0 | 0 | 1 | -90 | 90 | -0.32542 | -0.15397 | 0.32544 | 0.15134
10 | 12 | 0.010225 | 0.0030329 | 2.1944e-05 | 0 | 0 | 0 | 0 | 0 | 1 | -90 | 90 | 0.24566 | 0.11656 | -0.24565 | -0.11867
11 | 13 | 0.019893 | 0.01246 | 1.5995e-06 | 0 | 0 | 0 | 0 | 0 | 1 | -90 | 90 | -0.32544 | -0.15134 | 0.32547 | 0.1512
12 | 263 | 0.039536 | 0.024764 | 3.1789e-06 | 0 | 0 | 0 | 0 | 0 | 1 | -90 | 90 | 0.099193 | 0.047735 | -0.099188 | -0.048039
13 | 14 | 0.0029317 | 0.00086962 | 6.2918e-06 | 0 | 0 | 0 | 0 | 0 | 1 | -90 | 90 | -0.48982 | -0.2308 | 0.48983 | 0.2302
14 | 15 | 0.015628 | 0.0046357 | 3.354e-05 | 0 | 0 | 0 | 0 | 0 | 1 | -90 | 90 | -0.48983 | -0.2302 | 0.48987 | 0.22698
15 | 18 | 0.012544 | 0.0037208 | 2.6921e-05 | 0 | 0 | 0 | 0 | 0 | 1 | -90 | 90 | -0.6001 | -0.28028 | 0.60016 | 0.2777
15 | 20 | 0.010263 | 0.0064286 | 8.2522e-07 | 0 | 0 | 0 | 0 | 0 | 1 | -90 | 90 | 0.11023 | 0.053305 | -0.11022 | -0.053384
18 | 16 | 0.0061636 | 0.0018283 | 1.3228e-05 | 0 | 0 | 0 | 0 | 0 | 1 | -90 | 90 | -0.60016 | -0.2777 | 0.60019 | 0.27643
16 | 17 | 0.0047612 | 0.0014123 | 1.0218e-05 | 0 | 0 | 0 | 0 | 0 | 1 | -90 | 90 | -0.75656 | -0.35217 | 0.7566 | 0.3512
17 | 19 | 0.0086878 | 0.0025771 | 1.8646e-05 | 0 | 0 | 0 | 0 | 0 | 1 | -90 | 90 | -0.7566 | -0.3512 | 0.75666 | 0.34941
19 | 30 | 0.0019957 | 0.00059199 | 4.2831e-06 | 0 | 0 | 0 | 0 | 0 | 1 | -90 | 90 | -0.75666 | -0.34941 | 0.75667 | 0.34901
30 | 31 | 0.0070416 | 0.0020887 | 1.5112e-05 | 0 | 0 | 0 | 0 | 0 | 1 | -90 | 90 | -0.88684 | -0.41205 | 0.88691 | 0.41061
31 | 32 | 0.043248 | 0.012829 | 9.2817e-05 | 0 | 0 | 0 | 0 | 0 | 1 | -90 | 90 | -0.88691 | -0.41061 | 0.88734 | 0.40177
32 | 264 | 0.00077207 | 0.00022902 | 1.657e-06 | 0 | 0 | 0 | 0 | 0 | 1 | -90 | 90 | 0.12071 | 0.058302 | -0.12071 | -0.058462
32 | 174 | 0.20007 | 0.12532 | 1.6086e-05 | 0 | 0 | 0 | 0 | 0 | 1 | -90 | 90 | -1.0081 | -0.46008 | 1.0106 | 0.46011
174 | 173 | 0.038317 | 0.011366 | 8.2236e-05 | 0 | 0 | 0 | 0 | 0 | 1 | -90 | 90 | -1.0106 | -0.46011 | 1.0111 | 0.45226
33 | 34 | 0.0020681 | 0.00061347 | 4.4386e-06 | 0 | 0 | 0 | 0 | 0 | 1 | -90 | 90 | -1.1519 | -0.53969 | 1.1519 | 0.53926
33 | 260 | 0.041989 | 0.0263 | 3.3761e-06 | 0 | 0 | 0 | 0 | 0 | 1 | -90 | 90 | 0.13285 | 0.064009 | -0.13284 | -0.064337
33 | 235 | 0.14553 | 0.091152 | 1.1701e-05 | 0 | 0 | 0 | 0 | 0 | 1 | -90 | 90 | 0.9013 | 0.41864 | -0.89984 | -0.41889
34 | 35 | 0.014887 | 0.0044158 | 3.1949e-05 | 0 | 0 | 0 | 0 | 0 | 1 | -90 | 90 | -1.1519 | -0.53926 | 1.1522 | 0.53617
235 | 236 | 0.011054 | 0.0032789 | 2.3724e-05 | 0 | 0 | 0 | 0 | 0 | 1 | -90 | 90 | 0.84261 | 0.39117 | -0.84251 | -0.39347
35 | 261 | 0.0064478 | 0.0019126 | 1.3838e-05 | 0 | 0 | 0 | 0 | 0 | 1 | -90 | 90 | 1.5628 | 0.70262 | -1.5626 | -0.70394
35 | 256 | 0.075109 | 0.085909 | 1.2338e-05 | 0 | 0 | 0 | 0 | 0 | 1 | -90 | 90 | -2.8343 | -1.2966 | 2.8417 | 1.3038
261 | 274 | 0.13932 | 0.087265 | 1.1202e-05 | 0 | 0 | 0 | 0 | 0 | 1 | -90 | 90 | 1.5626 | 0.70394 | -1.5585 | -0.70245
256 | 255 | 0.0063204 | 0.0072292 | 1.0382e-06 | 0 | 0 | 0 | 0 | 0 | 1 | -90 | 90 | -2.9337 | -1.3484 | 2.9344 | 1.349
109 | 110 | 0.019844 | 0.01243 | 1.5956e-06 | 0 | 0 | 0 | 0 | 0 | 1 | -90 | 90 | -0.088509 | -0.042867 | 0.088511 | 0.042712
110 | 112 | 0.014834 | 0.0044002 | 3.1836e-05 | 0 | 0 | 0 | 0 | 0 | 1 | -90 | 90 | -0.088511 | -0.042712 | 0.088512 | 0.039605
112 | 265 | 0.0049264 | 0.0014613 | 1.0573e-05 | 0 | 0 | 0 | 0 | 0 | 1 | -90 | 90 | -0.68268 | -0.3231 | 0.68271 | 0.32208
112 | 111 | 0.0069671 | 0.0020666 | 1.4952e-05 | 0 | 0 | 0 | 0 | 0 | 1 | -90 | 90 | 0.59417 | 0.2835 | -0.59414 | -0.28495
111 | 266 | 0.010291 | 0.0064462 | 8.2747e-07 | 0 | 0 | 0 | 0 | 0 | 1 | -90 | 90 | 0.31815 | 0.15387 | -0.31814 | -0.15395
111 | 267 | 0.048747 | 0.030534 | 3.9195e-06 | 0 | 0 | 0 | 0 | 0 | 1 | -90 | 90 | 0.27599 | 0.13107 | -0.27594 | -0.13143
266 | 164 | 0.017189 | 0.010767 | 1.3821e-06 | 0 | 0 | 0 | 0 | 0 | 1 | -90 | 90 | 0.15342 | 0.074173 | -0.15342 | -0.074304
267 | 175 | 0.14176 | 0.088795 | 1.1398e-05 | 0 | 0 | 0 | 0 | 0 | 1 | -90 | 90 | 0.27594 | 0.13143 | -0.27581 | -0.13245
265 | 188 | 0.25246 | 0.15813 | 2.0299e-05 | 0 | 0 | 0 | 0 | 0 | 1 | -90 | 90 | -0.80536 | -0.38148 | 0.80741 | 0.38078
172 | 173 | 0.15808 | 0.099016 | 1.271e-05 | 0 | 0 | 0 | 0 | 0 | 1 | -90 | 90 | 1.1383 | 0.51299 | -1.1358 | -0.51265
172 | 272 | 0.16304 | 0.10212 | 1.3109e-05 | 0 | 0 | 0 | 0 | 0 | 1 | -90 | 90 | -1.3021 | -0.59232 | 1.3055 | 0.59318
272 | 273 | 0.0035286 | 0.0010467 | 7.573e-06 | 0 | 0 | 0 | 0 | 0 | 1 | -90 | 90 | 0.10326 | 0.042057 | -0.10326 | -0.042801
272 | 274 | 0.024518 | 0.0072727 | 5.2619e-05 | 0 | 0 | 0 | 0 | 0 | 1 | -90 | 90 | -1.5578 | -0.7074 | 1.5585 | 0.70245
175 | 184 | 0.14446 | 0.090485 | 1.1615e-05 | 0 | 0 | 0 | 0 | 0 | 1 | -90 | 90 | 0.151 | 0.072005 | -0.15095 | -0.07311
188 | 205 | 0.13987 | 0.087612 | 1.1246e-05 | 0 | 0 | 0 | 0 | 0 | 1 | -90 | 90 | -0.93983 | -0.44491 | 0.94137 | 0.44477
205 | 196 | 0.13489 | 0.084491 | 1.0846e-05 | 0 | 0 | 0 | 0 | 0 | 1 | -90 | 90 | -1.1766 | -0.55488 | 1.1789 | 0.55526
205 | 203 | 0.018076 | 0.0053619 | 3.8794e-05 | 0 | 0 | 0 | 0 | 0 | 1 | -90 | 90 | 0.10599 | 0.047513 | -0.10599 | -0.051333
189 | 191 | 0.0074197 | 0.0022009 | 1.5924e-05 | 0 | 0 | 0 | 0 | 0 | 1 | -90 | 90 | 0.15336 | 0.067266 | -0.15336 | -0.068841
189 | 192 | 0.017277 | 0.005125 | 3.708e-05 | 0 | 0 | 0 | 0 | 0 | 1 | -90 | 90 | -0.38806 | -0.17918 | 0.38809 | 0.17553
189 | 190 | 0.0084813 | 0.0053124 | 6.8194e-07 | 0 | 0 | 0 | 0 | 0 | 1 | -90 | 90 | 0.11275 | 0.052857 | -0.11275 | -0.052924
191 | 194 | 0.019161 | 0.0056836 | 4.1122e-05 | 0 | 0 | 0 | 0 | 0 | 1 | -90 | 90 | 0.15336 | 0.068841 | -0.15335 | -0.072906
192 | 195 | 0.030918 | 0.0091712 | 6.6355e-05 | 0 | 0 | 0 | 0 | 0 | 1 | -90 | 90 | -1.6809 | -0.78592 | 1.682 | 0.77967
192 | 196 | 0.0091883 | 0.0057553 | 7.3878e-07 | 0 | 0 | 0 | 0 | 0 | 1 | -90 | 90 | 1.2929 | 0.61039 | -1.2927 | -0.61035
190 | 193 | 0.0056295 | 0.0016699 | 1.2082e-05 | 0 | 0 | 0 | 0 | 0 | 1 | -90 | 90 | 0.11275 | 0.052924 | -0.11275 | -0.054118
193 | 206 | 0.0022966 | 0.00068125 | 4.929e-06 | 0 | 0 | 0 | 0 | 0 | 1 | -90 | 90 | 0.11275 | 0.054118 | -0.11275 | -0.054606
194 | 271 | 0.0064321 | 0.001908 | 1.3804e-05 | 0 | 0 | 0 | 0 | 0 | 1 | -90 | 90 | 0.15335 | 0.072906 | -0.15335 | -0.074271
195 | 257 | 0.006378 | 0.0018919 | 1.3688e-05 | 0 | 0 | 0 | 0 | 0 | 1 | -90 | 90 | 0.089403 | 0.041944 | -0.089403 | -0.0433
195 | 198 | 0.026054 | 0.0077285 | 5.5917e-05 | 0 | 0 | 0 | 0 | 0 | 1 | -90 | 90 | -1.7714 | -0.82161 | 1.7724 | 0.81637
198 | 199 | 0.041714 | 0.026128 | 3.354e-06 | 0 | 0 | 0 | 0 | 0 | 1 | -90 | 90 | -1.7724 | -0.81637 | 1.774 | 0.81704
197 | 199 | 0.010454 | 0.0031011 | 2.2437e-05 | 0 | 0 | 0 | 0 | 0 | 1 | -90 | 90 | 1.7744 | 0.81493 | -1.774 | -0.81704
197 | 200 | 0.052629 | 0.015611 | 0.00011295 | 0 | 0 | 0 | 0 | 0 | 1 | -90 | 90 | -1.876 | -0.86414 | 1.8783 | 0.85357
200 | 201 | 0.0016118 | 0.00047812 | 3.4593e-06 | 0 | 0 | 0 | 0 | 0 | 1 | -90 | 90 | -1.9497 | -0.88323 | 1.9498 | 0.88291
200 | 202 | 0.022767 | 0.0067532 | 4.8861e-05 | 0 | 0 | 0 | 0 | 0 | 1 | -90 | 90 | 0.071407 | 0.02966 | -0.071406 | -0.034526
201 | 234 | 0.0091862 | 0.0027249 | 1.9715e-05 | 0 | 0 | 0 | 0 | 0 | 1 | -90 | 90 | -1.9498 | -0.88291 | 1.9502 | 0.88107
202 | 284 | 0.0071296 | 0.0044658 | 5.7325e-07 | 0 | 0 | 0 | 0 | 0 | 1 | -90 | 90 | 0.071406 | 0.034526 | -0.071405 | -0.034583
234 | 231 | 0.018605 | 0.011653 | 1.4959e-06 | 0 | 0 | 0 | 0 | 0 | 1 | -90 | 90 | -2.0633 | -0.93586 | 2.0643 | 0.93631
207 | 208 | 0.0028484 | 0.00084493 | 6.1132e-06 | 0 | 0 | 0 | 0 | 0 | 1 | -90 | 90 | -0.1538 | -0.074491 | 0.15381 | 0.073882
208 | 209 | 0.0026024 | 0.00077194 | 5.5851e-06 | 0 | 0 | 0 | 0 | 0 | 1 | -90 | 90 | -0.53227 | -0.2552 | 0.53228 | 0.25464
208 | 215 | 0.0073858 | 0.0046262 | 5.9385e-07 | 0 | 0 | 0 | 0 | 0 | 1 | -90 | 90 | 0.37847 | 0.18131 | -0.37845 | -0.18137
209 | 218 | 0.0009493 | 0.00028159 | 2.0373e-06 | 0 | 0 | 0 | 0 | 0 | 1 | -90 | 90 | -0.53228 | -0.25464 | 0.53228 | 0.25444
215 | 216 | 0.0020816 | 0.00061746 | 4.4675e-06 | 0 | 0 | 0 | 0 | 0 | 1 | -90 | 90 | 0.22477 | 0.10693 | -0.22477 | -0.10738
218 | 213 | 0.0077938 | 0.0048818 | 6.2666e-07 | 0 | 0 | 0 | 0 | 0 | 1 | -90 | 90 | -0.6805 | -0.32623 | 0.68055 | 0.32619
210 | 211 | 0.006441 | 0.0019106 | 1.3824e-05 | 0 | 0 | 0 | 0 | 0 | 1 | -90 | 90 | -0.12358 | -0.059852 | 0.12358 | 0.058475
211 | 212 | 0.004089 | 0.0029715 | 3.4852e-05 | 0 | 0 | 0 | 0 | 0 | 1 | -90 | 90 | 3.0475 | 1.3982 | -3.047 | -1.4013
211 | 214 | 0.0055534 | 0.0040357 | 4.7333e-05 | 0 | 0 | 0 | 0 | 0 | 1 | -90 | 90 | -3.1711 | -1.4567 | 3.1717 | 1.4524
212 | 255 | 0.0027098 | 0.0019692 | 2.3096e-05 | 0 | 0 | 0 | 0 | 0 | 1 | -90 | 90 | 3.047 | 1.4013 | -3.0467 | -1.4034
214 | 270 | 0.0057469 | 0.0065733 | 9.4403e-07 | 0 | 0 | 0 | 0 | 0 | 1 | -90 | 90 | -3.8524 | -1.7741 | 3.8534 | 1.7752
214 | 213 | 0.02128 | 0.0063123 | 4.5671e-05 | 0 | 0 | 0 | 0 | 0 | 1 | -90 | 90 | 0.68067 | 0.32167 | -0.68055 | -0.32619
270 | 222 | 0.0012741 | 0.00092591 | 1.086e-05 | 0 | 0 | 0 | 0 | 0 | 1 | -90 | 90 | -3.913 | -1.804 | 3.9132 | 1.8031
216 | 217 | 0.0013129 | 0.00038943 | 2.8176e-06 | 0 | 0 | 0 | 0 | 0 | 1 | -90 | 90 | 0.12344 | 0.058304 | -0.12344 | -0.058585
217 | 244 | 0.0034172 | 0.0010136 | 7.3338e-06 | 0 | 0 | 0 | 0 | 0 | 1 | -90 | 90 | 0.12344 | 0.058585 | -0.12344 | -0.059316
244 | 246 | 0.0022004 | 0.0006527 | 4.7224e-06 | 0 | 0 | 0 | 0 | 0 | 1 | -90 | 90 | 0.12344 | 0.059316 | -0.12344 | -0.059786
219 | 220 | 0.0024986 | 0.0018158 | 2.1296e-05 | 0 | 0 | 0 | 0 | 0 | 1 | -90 | 90 | 4.2507 | 1.9336 | -4.2502 | -1.9354
219 | 221 | 0.0075506 | 0.0054871 | 6.4356e-05 | 0 | 0 | 0 | 0 | 0 | 1 | -90 | 90 | -4.3845 | -1.9984 | 4.3863 | 1.9933
220 | 222 | 0.0052858 | 0.0038412 | 4.5052e-05 | 0 | 0 | 0 | 0 | 0 | 1 | -90 | 90 | 3.9142 | 1.7994 | -3.9132 | -1.8031
220 | 247 | 0.015532 | 0.0097289 | 1.2489e-06 | 0 | 0 | 0 | 0 | 0 | 1 | -90 | 90 | 0.33596 | 0.136 | -0.33594 | -0.13611
221 | 223 | 0.0028309 | 0.0020573 | 2.4129e-05 | 0 | 0 | 0 | 0 | 0 | 1 | -90 | 90 | -4.4643 | -2.031 | 4.465 | 2.0291
247 | 230 | 0.0067195 | 0.0019932 | 1.4421e-05 | 0 | 0 | 0 | 0 | 0 | 1 | -90 | 90 | 0.18478 | 0.062899 | -0.18478 | -0.064338
223 | 231 | 0.04633 | 0.02902 | 3.7252e-06 | 0 | 0 | 0 | 0 | 0 | 1 | -90 | 90 | 2.0667 | 0.93744 | -2.0643 | -0.93631
224 | 226 | 0.0039506 | 0.0011719 | 8.4786e-06 | 0 | 0 | 0 | 0 | 0 | 1 | -90 | 90 | -0.18477 | -0.067021 | 0.18477 | 0.066175
224 | 227 | 0.0050303 | 0.0014921 | 1.0796e-05 | 0 | 0 | 0 | 0 | 0 | 1 | -90 | 90 | 0.083591 | 0.018017 | -0.083591 | -0.019095
226 | 230 | 0.0085785 | 0.0025446 | 1.8411e-05 | 0 | 0 | 0 | 0 | 0 | 1 | -90 | 90 | -0.18477 | -0.066175 | 0.18478 | 0.064338
227 | 232 | 0.090531 | 0.026854 | 0.00019429 | 0 | 0 | 0 | 0 | 0 | 1 | -90 | 90 | 0.083591 | 0.019095 | -0.083584 | -0.038487
225 | 228 | 0.0074558 | 0.0022116 | 1.6001e-05 | 0 | 0 | 0 | 0 | 0 | 1 | -90 | 90 | -0.44955 | -0.21416 | 0.44957 | 0.21259
225 | 229 | 0.012075 | 0.0035819 | 2.5916e-05 | 0 | 0 | 0 | 0 | 0 | 1 | -90 | 90 | 0.44955 | 0.21416 | -0.44952 | -0.2167
228 | 233 | 0.0065149 | 0.0019325 | 1.3982e-05 | 0 | 0 | 0 | 0 | 0 | 1 | -90 | 90 | -0.57254 | -0.27215 | 0.57256 | 0.27078
229 | 241 | 0.0010871 | 0.00032248 | 2.3332e-06 | 0 | 0 | 0 | 0 | 0 | 1 | -90 | 90 | 0.13822 | 0.066715 | -0.13822 | -0.066945
229 | 238 | 0.001173 | 0.00034795 | 2.5175e-06 | 0 | 0 | 0 | 0 | 0 | 1 | -90 | 90 | 0.31129 | 0.14998 | -0.31129 | -0.15023
232 | 243 | 0.0093098 | 0.0027616 | 1.998e-05 | 0 | 0 | 0 | 0 | 0 | 1 | -90 | 90 | 0.083584 | 0.038487 | -0.083583 | -0.040481
233 | 245 | 0.015159 | 0.0044967 | 3.2535e-05 | 0 | 0 | 0 | 0 | 0 | 1 | -90 | 90 | -0.57256 | -0.27078 | 0.57263 | 0.26759
238 | 239 | 0.0033489 | 0.0020977 | 2.6927e-07 | 0 | 0 | 0 | 0 | 0 | 1 | -90 | 90 | 0.20035 | 0.096501 | -0.20035 | -0.096527
245 | 250 | 0.0057426 | 0.0017034 | 1.2325e-05 | 0 | 0 | 0 | 0 | 0 | 1 | -90 | 90 | -0.57263 | -0.26759 | 0.57265 | 0.26639
236 | 237 | 0.00046758 | 0.0001387 | 1.0035e-06 | 0 | 0 | 0 | 0 | 0 | 1 | -90 | 90 | 0.84251 | 0.39347 | -0.84251 | -0.39357
237 | 249 | 0.0073446 | 0.0021786 | 1.5763e-05 | 0 | 0 | 0 | 0 | 0 | 1 | -90 | 90 | 0.84251 | 0.39357 | -0.84244 | -0.3951
249 | 248 | 0.0088064 | 0.0026122 | 1.89e-05 | 0 | 0 | 0 | 0 | 0 | 1 | -90 | 90 | 0.69706 | 0.32469 | -0.697 | -0.32654
239 | 240 | 0.0015077 | 0.00044722 | 3.2357e-06 | 0 | 0 | 0 | 0 | 0 | 1 | -90 | 90 | 0.20035 | 0.096527 | -0.20035 | -0.096845
240 | 242 | 0.00089517 | 0.00026553 | 1.9212e-06 | 0 | 0 | 0 | 0 | 0 | 1 | -90 | 90 | 0.071243 | 0.034316 | -0.071243 | -0.034505
250 | 248 | 0.011192 | 0.00701 | 8.9985e-07 | 0 | 0 | 0 | 0 | 0 | 1 | -90 | 90 | -0.69694 | -0.32658 | 0.697 | 0.32654
273 | 275 | 0.033658 | 0.0099838 | 7.2235e-05 | 0 | 0 | 0 | 0 | 0 | 1 | -90 | 90 | 0.10326 | 0.042801 | -0.10326 | -0.049896
275 | 282 | 0.014658 | 0.0091811 | 1.1785e-06 | 0 | 0 | 0 | 0 | 0 | 1 | -90 | 90 | 0.10326 | 0.049896 | -0.10326 | -0.05001