## bus_data
BUS_I | BUS_TYPE | Pd | Qd | Gs | Bs | area | Vm | Va | baseKV | zone | Vmax | Vmin
1 | 1 | 0.31894 | 0.15447 | 0 | 0 | 1 | 0.98306 | -0.0075753 | 20 | 1 | 1.05 | 0.95
2 | 1 | 0 | 0 | 0 | 0 | 1 | 0.98306 | -0.0075655 | 20 | 1 | 1.05 | 0.95
3 | 1 | 0 | 0 | 0 | 0 | 1 | 0.98308 | -0.0077098 | 20 | 1 | 1.05 | 0.95
4 | 1 | 0 | 0 | 0 | 0 | 1 | 0.98299 | -0.0070819 | 20 | 1 | 1.05 | 0.95
5 | 1 | 0 | 0 | 0 | 0 | 1 | 0.98367 | -0.011833 | 20 | 1 | 1.05 | 0.95
247 | 1 | 0.13175 | 0.063811 | 0 | 0 | 1 | 0.98298 | -0.0069679 | 20 | 1 | 1.05 | 0.95
262 | 1 | 0.22487 | 0.10891 | 0 | 0 | 1 | 0.9837 | -0.012025 | 20 | 1 | 1.05 | 0.95
6 | 1 | 0.36203 | 0.17534 | 0 | 0 | 1 | 0.98474 | -0.0038269 | 20 | 1 | 1.05 | 0.95
7 | 1 | 0 | 0 | 0 | 0 | 1 | 0.9847 | -0.0035674 | 20 | 1 | 1.05 | 0.95
246 | 1 | 0.08332 | 0.040354 | 0 | 0 | 1 | 0.98596 | 0.0058278 | 20 | 1 | 1.05 | 0.95
8 | 1 | 0 | 0 | 0 | 0 | 1 | 0.98348 | -0.013538 | 20 | 1 | 1.05 | 0.95
10 | 1 | 0.25389 | 0.12296 | 0 | 0 | 1 | 0.98344 | -0.013167 | 20 | 1 | 1.05 | 0.95
169 | 1 | 0.36018 | 0.17444 | 0 | 0 | 1 | 0.99998 | -9.8407e-05 | 20 | 1 | 1.05 | 0.95
170 | 3 | 0 | 0 | 0 | 0 | 1 | 1 | 0 | 20 | 1 | 1.05 | 0.95
171 | 1 | 0 | 0 | 0 | 0 | 1 | 0.99936 | -0.0029111 | 20 | 1 | 1.05 | 0.95
177 | 1 | 0 | 0 | 0 | 0 | 1 | 0.99854 | -0.012409 | 20 | 1 | 1.05 | 0.95
195 | 1 | 0.40149 | 0.19445 | 0 | 0 | 1 | 0.99932 | -0.003395 | 20 | 1 | 1.05 | 0.95
172 | 1 | 0.31133 | 0.15078 | 0 | 0 | 1 | 0.99883 | -0.015679 | 20 | 1 | 1.05 | 0.95
173 | 1 | 0 | 0 | 0 | 0 | 1 | 0.99864 | -0.014081 | 20 | 1 | 1.05 | 0.95
175 | 1 | 0 | 0 | 0 | 0 | 1 | 0.99814 | -0.0097391 | 20 | 1 | 1.05 | 0.95
174 | 1 | 0 | 0 | 0 | 0 | 1 | 0.99764 | -0.0053697 | 20 | 1 | 1.05 | 0.95
250 | 1 | 0.29889 | 0.14476 | 0 | 0 | 1 | 0.99761 | -0.0051035 | 20 | 1 | 1.05 | 0.95
249 | 1 | 0.36655 | 0.17753 | 0 | 0 | 1 | 0.99814 | -0.0096994 | 20 | 1 | 1.05 | 0.95
176 | 1 | 0.22307 | 0.10804 | 0 | 0 | 1 | 0.9985 | -0.012085 | 20 | 1 | 1.05 | 0.95
178 | 1 | 0 | 0 | 0 | 0 | 1 | 0.9984 | -0.01122 | 20 | 1 | 1.05 | 0.95
181 | 1 | 0 | 0 | 0 | 0 | 1 | 0.99453 | 0.020497 | 20 | 1 | 1.05 | 0.95
182 | 1 | 0 | 0 | 0 | 0 | 1 | 0.99828 | -0.010216 | 20 | 1 | 1.05 | 0.95
183 | 1 | 0 | 0 | 0 | 0 | 1 | 0.99803 | -0.0080755 | 20 | 1 | 1.05 | 0.95
184 | 1 | 0 | 0 | 0 | 0 | 1 | 0.99823 | -0.00979 | 20 | 1 | 1.05 | 0.95
179 | 1 | 0 | 0 | 0 | 0 | 1 | 0.99425 | 0.022865 | 20 | 1 | 1.05 | 0.95
268 | 1 | 0.052709 | 0.025528 | 0 | 0 | 1 | 0.99425 | 0.02284 | 20 | 1 | 1.05 | 0.95
260 | 1 | 0.39033 | 0.18905 | 0 | 0 | 1 | 0.99363 | 0.018882 | 20 | 1 | 1.05 | 0.95
180 | 1 | 0 | 0 | 0 | 0 | 1 | 0.99399 | 0.024968 | 20 | 1 | 1.05 | 0.95
240 | 1 | 0.073301 | 0.035501 | 0 | 0 | 1 | 0.99385 | 0.026165 | 20 | 1 | 1.05 | 0.95
226 | 1 | 0.16434 | 0.079592 | 0 | 0 | 1 | 0.9939 | 0.024393 | 20 | 1 | 1.05 | 0.95
241 | 1 | 0.12071 | 0.058464 | 0 | 0 | 1 | 0.99452 | 0.020571 | 20 | 1 | 1.05 | 0.95
187 | 1 | 0 | 0 | 0 | 0 | 1 | 0.99819 | -0.0093525 | 20 | 1 | 1.05 | 0.95
194 | 1 | 0.31003 | 0.15015 | 0 | 0 | 1 | 0.99824 | -0.010513 | 20 | 1 | 1.05 | 0.95
188 | 1 | 0.27429 | 0.13284 | 0 | 0 | 1 | 0.99799 | -0.0076791 | 20 | 1 | 1.05 | 0.95
229 | 1 | 0.3355 | 0.16249 | 0 | 0 | 1 | 0.99822 | -0.0096339 | 20 | 1 | 1.05 | 0.95
185 | 1 | 0.32726 | 0.1585 | 0 | 0 | 1 | 0.99808 | -0.008878 | 20 | 1 | 1.05 | 0.95
186 | 1 | 0 | 0 | 0 | 0 | 1 | 0.99811 | -0.0086619 | 20 | 1 | 1.05 | 0.95
196 | 1 | 0.17956 | 0.086965 | 0 | 0 | 1 | 0.99818 | -0.0093048 | 20 | 1 | 1.05 | 0.95
189 | 1 | 0 | 0 | 0 | 0 | 1 | 0.99799 | -0.0076636 | 20 | 1 | 1.05 | 0.95
190 | 1 | 0 | 0 | 0 | 0 | 1 | 0.99794 | -0.0072064 | 20 | 1 | 1.05 | 0.95
191 | 1 | 0.35557 | 0.17221 | 0 | 0 | 1 | 0.99793 | -0.0070848 | 20 | 1 | 1.05 | 0.95
197 | 1 | 0.28953 | 0.14023 | 0 | 0 | 1 | 0.99596 | -0.010279 | 20 | 1 | 1.05 | 0.95
198 | 1 | 0 | 0 | 0 | 0 | 1 | 0.99598 | -0.010155 | 20 | 1 | 1.05 | 0.95
199 | 1 | 0 | 0 | 0 | 0 | 1 | 0.99594 | -0.0098675 | 20 | 1 | 1.05 | 0.95
201 | 1 | 0 | 0 | 0 | 0 | 1 | 0.99579 | -0.0084835 | 20 | 1 | 1.05 | 0.95
202 | 1 | 0 | 0 | 0 | 0 | 1 | 0.99632 | -0.013191 | 20 | 1 | 1.05 | 0.95
213 | 1 | 0.17759 | 0.086012 | 0 | 0 | 1 | 0.99594 | -0.0098241 | 20 | 1 | 1.05 | 0.95
200 | 1 | 0 | 0 | 0 | 0 | 1 | 0.99572 | -0.0079233 | 20 | 1 | 1.05 | 0.95
269 | 1 | 0.30771 | 0.14903 | 0 | 0 | 1 | 0.99571 | -0.0078066 | 20 | 1 | 1.05 | 0.95
203 | 1 | 0.27534 | 0.13335 | 0 | 0 | 1 | 0.99577 | -0.0083385 | 20 | 1 | 1.05 | 0.95
206 | 1 | 0.20686 | 0.10018 | 0 | 0 | 1 | 0.99624 | -0.01247 | 20 | 1 | 1.05 | 0.95
205 | 1 | 0 | 0 | 0 | 0 | 1 | 0.99639 | -0.01374 | 20 | 1 | 1.05 | 0.95
230 | 1 | 0.19687 | 0.095347 | 0 | 0 | 1 | 0.99548 | -0.010373 | 20 | 1 | 1.05 | 0.95
204 | 1 | 0.28695 | 0.13897 | 0 | 0 | 1 | 0.99665 | -0.01188 | 20 | 1 | 1.05 | 0.95
211 | 1 | 0 | 0 | 0 | 0 | 1 | 0.99617 | -0.011909 | 20 | 1 | 1.05 | 0.95
207 | 1 | 0.3691 | 0.17876 | 0 | 0 | 1 | 0.99563 | -0.0076597 | 20 | 1 | 1.05 | 0.95
208 | 1 | 0 | 0 | 0 | 0 | 1 | 0.99566 | -0.007472 | 20 | 1 | 1.05 | 0.95
209 | 1 | 0 | 0 | 0 | 0 | 1 | 0.99552 | -0.0063018 | 20 | 1 | 1.05 | 0.95
210 | 1 | 0 | 0 | 0 | 0 | 1 | 0.99559 | -0.006794 | 20 | 1 | 1.05 | 0.95
274 | 1 | 0.21562 | 0.10443 | 0 | 0 | 1 | 0.99552 | -0.0062478 | 20 | 1 | 1.05 | 0.95
273 | 1 | 0 | 0 | 0 | 0 | 1 | 0.99527 | -0.0080746 | 20 | 1 | 1.05 | 0.95
212 | 1 | 0.37018 | 0.17929 | 0 | 0 | 1 | 0.99556 | -0.0069541 | 20 | 1 | 1.05 | 0.95
214 | 1 | 0.37693 | 0.18256 | 0 | 0 | 1 | 0.99086 | 0.043803 | 20 | 1 | 1.05 | 0.95
215 | 1 | 0 | 0 | 0 | 0 | 1 | 0.99092 | 0.044175 | 20 | 1 | 1.05 | 0.95
217 | 1 | 0 | 0 | 0 | 0 | 1 | 0.99139 | 0.04024 | 20 | 1 | 1.05 | 0.95
228 | 1 | 0.17522 | 0.084865 | 0 | 0 | 1 | 0.98923 | 0.031306 | 20 | 1 | 1.05 | 0.95
255 | 1 | 0.21519 | 0.10422 | 0 | 0 | 1 | 0.99158 | 0.038695 | 20 | 1 | 1.05 | 0.95
218 | 1 | 0 | 0 | 0 | 0 | 1 | 0.98898 | 0.029325 | 20 | 1 | 1.05 | 0.95
219 | 1 | 0.32023 | 0.15509 | 0 | 0 | 1 | 0.99353 | 0.028758 | 20 | 1 | 1.05 | 0.95
220 | 1 | 0 | 0 | 0 | 0 | 1 | 0.99354 | 0.028829 | 20 | 1 | 1.05 | 0.95
221 | 1 | 0 | 0 | 0 | 0 | 1 | 0.99359 | 0.028387 | 20 | 1 | 1.05 | 0.95
223 | 1 | 0 | 0 | 0 | 0 | 1 | 0.99271 | 0.035599 | 20 | 1 | 1.05 | 0.95
242 | 1 | 0.26497 | 0.12833 | 0 | 0 | 1 | 0.99357 | 0.028284 | 20 | 1 | 1.05 | 0.95
222 | 1 | 0.23632 | 0.11446 | 0 | 0 | 1 | 0.99231 | 0.032606 | 20 | 1 | 1.05 | 0.95
224 | 1 | 0 | 0 | 0 | 0 | 1 | 0.99205 | 0.034747 | 20 | 1 | 1.05 | 0.95
225 | 1 | 0 | 0 | 0 | 0 | 1 | 0.99182 | 0.036683 | 20 | 1 | 1.05 | 0.95
259 | 1 | 0 | 0 | 0 | 0 | 1 | 0.99539 | -0.011164 | 20 | 1 | 1.05 | 0.95
264 | 1 | 0.057112 | 0.027661 | 0 | 0 | 1 | 0.99539 | -0.01109 | 20 | 1 | 1.05 | 0.95
272 | 1 | 0.14753 | 0.07145 | 0 | 0 | 1 | 0.99526 | -0.0079597 | 20 | 1 | 1.05 | 0.95

## generator_data
GEN_BUS | PG | QG | QMAX | QMIN | VG | MBASE | GEN_STATUS | PMAX | PMIN
170 | 10.4676 | 4.8468 | 10 | -10 | 1 | 100 | 1 | 10 | 0

## branch_data
F_BUS | T_BUS | BR_R | BR_X | BR_B | RATE_A | RATE_B | RATE_C | TAP | SHIFT | BR_STATUS | ANGMIN | ANGMAX | P_in | Q_in | P_out | Q_out
1 | 2 | 0.0012004 | 0.00035606 | 2.5762e-06 | 0 | 0 | 0 | 0 | 0 | 1 | -90 | 90 | 0.13176 | 0.052745 | -0.13176 | -0.052994
1 | 3 | 0.0030973 | 0.00091876 | 6.6474e-06 | 0 | 0 | 0 | 0 | 0 | 1 | -90 | 90 | -0.45071 | -0.20722 | 0.45072 | 0.20658
2 | 4 | 0.044126 | 0.013089 | 9.4702e-05 | 0 | 0 | 0 | 0 | 0 | 1 | -90 | 90 | 0.13176 | 0.052994 | -0.13176 | -0.062143
3 | 5 | 0.11396 | 0.033804 | 0.00024458 | 0 | 0 | 0 | 0 | 0 | 1 | -90 | 90 | -0.45072 | -0.20658 | 0.451 | 0.18301
4 | 247 | 0.0080485 | 0.0023874 | 1.7273e-05 | 0 | 0 | 0 | 0 | 0 | 1 | -90 | 90 | 0.13176 | 0.062143 | -0.13175 | -0.063811
5 | 262 | 0.0066962 | 0.0019863 | 1.4371e-05 | 0 | 0 | 0 | 0 | 0 | 1 | -90 | 90 | -0.451 | -0.18301 | 0.45102 | 0.18162
262 | 7 | 0.082881 | 0.051914 | 6.664e-06 | 0 | 0 | 0 | 0 | 0 | 1 | -90 | 90 | -0.92984 | -0.41022 | 0.93073 | 0.41013
262 | 8 | 0.065272 | 0.040884 | 5.2481e-06 | 0 | 0 | 0 | 0 | 0 | 1 | -90 | 90 | 0.25395 | 0.11969 | -0.2539 | -0.12016
6 | 7 | 0.0032842 | 0.00097419 | 7.0485e-06 | 0 | 0 | 0 | 0 | 0 | 1 | -90 | 90 | 0.93076 | 0.40946 | -0.93073 | -0.41013
6 | 246 | 0.072633 | 0.045495 | 5.84e-06 | 0 | 0 | 0 | 0 | 0 | 1 | -90 | 90 | -1.2928 | -0.5848 | 1.2943 | 0.58517
246 | 218 | 0.168 | 0.10523 | 1.3508e-05 | 0 | 0 | 0 | 0 | 0 | 1 | -90 | 90 | -1.3776 | -0.62553 | 1.3816 | 0.62669
8 | 10 | 0.013508 | 0.0040068 | 2.899e-05 | 0 | 0 | 0 | 0 | 0 | 1 | -90 | 90 | 0.2539 | 0.12016 | -0.25389 | -0.12296
169 | 170 | 0.0033561 | 0.0021021 | 2.6984e-07 | 0 | 0 | 0 | 0 | 0 | 1 | -90 | 90 | -0.36018 | -0.17444 | 0.36019 | 0.17442
170 | 171 | 0.0050122 | 0.0028224 | 0.0001223 | 0 | 0 | 0 | 0 | 0 | 1 | -90 | 90 | 10.1074 | 4.6724 | -10.1012 | -4.6811
171 | 177 | 0.010608 | 0.0077092 | 9.0418e-05 | 0 | 0 | 0 | 0 | 0 | 1 | -90 | 90 | 5.8112 | 2.6591 | -5.8069 | -2.665
171 | 195 | 0.00077014 | 0.00055967 | 6.5641e-06 | 0 | 0 | 0 | 0 | 0 | 1 | -90 | 90 | 4.29 | 2.022 | -4.2898 | -2.0225
177 | 181 | 0.092822 | 0.027534 | 0.00019921 | 0 | 0 | 0 | 0 | 0 | 1 | -90 | 90 | 3.8007 | 1.7319 | -3.7845 | -1.7469
177 | 176 | 0.0016686 | 0.00049497 | 3.5812e-06 | 0 | 0 | 0 | 0 | 0 | 1 | -90 | 90 | 2.0061 | 0.93304 | -2.006 | -0.93337
195 | 172 | 0.0081704 | 0.0093453 | 1.3421e-06 | 0 | 0 | 0 | 0 | 0 | 1 | -90 | 90 | 3.8883 | 1.8281 | -3.8868 | -1.8265
172 | 173 | 0.0045214 | 0.0013412 | 9.7037e-06 | 0 | 0 | 0 | 0 | 0 | 1 | -90 | 90 | 3.5755 | 1.6757 | -3.5748 | -1.6764
173 | 175 | 0.012234 | 0.003629 | 2.6257e-05 | 0 | 0 | 0 | 0 | 0 | 1 | -90 | 90 | 3.5748 | 1.6764 | -3.5728 | -1.6785
175 | 249 | 0.0010035 | 0.00029766 | 2.1536e-06 | 0 | 0 | 0 | 0 | 0 | 1 | -90 | 90 | 0.36655 | 0.17731 | -0.36655 | -0.17753
175 | 174 | 0.013768 | 0.0040839 | 2.9548e-05 | 0 | 0 | 0 | 0 | 0 | 1 | -90 | 90 | 3.2063 | 1.5012 | -3.2046 | -1.5036
174 | 250 | 0.00083604 | 0.00024799 | 1.7943e-06 | 0 | 0 | 0 | 0 | 0 | 1 | -90 | 90 | 3.2046 | 1.5036 | -3.2045 | -1.5038
250 | 204 | 0.025516 | 0.015982 | 2.0516e-06 | 0 | 0 | 0 | 0 | 0 | 1 | -90 | 90 | 2.9056 | 1.359 | -2.9029 | -1.3576
176 | 178 | 0.0050664 | 0.0015029 | 1.0873e-05 | 0 | 0 | 0 | 0 | 0 | 1 | -90 | 90 | 1.783 | 0.82534 | -1.7828 | -0.82636
178 | 182 | 0.012187 | 0.0036151 | 2.6156e-05 | 0 | 0 | 0 | 0 | 0 | 1 | -90 | 90 | 0.81705 | 0.38442 | -0.81695 | -0.38699
178 | 183 | 0.05058 | 0.015004 | 0.00010855 | 0 | 0 | 0 | 0 | 0 | 1 | -90 | 90 | 0.63015 | 0.28964 | -0.62991 | -0.30038
178 | 184 | 0.043337 | 0.012855 | 9.3009e-05 | 0 | 0 | 0 | 0 | 0 | 1 | -90 | 90 | 0.33556 | 0.15231 | -0.3355 | -0.16156
181 | 241 | 0.0057277 | 0.001699 | 1.2293e-05 | 0 | 0 | 0 | 0 | 0 | 1 | -90 | 90 | 0.12071 | 0.057249 | -0.12071 | -0.058464
181 | 179 | 0.053382 | 0.015835 | 0.00011457 | 0 | 0 | 0 | 0 | 0 | 1 | -90 | 90 | 0.44341 | 0.20241 | -0.44328 | -0.2137
181 | 180 | 0.014459 | 0.004289 | 3.1031e-05 | 0 | 0 | 0 | 0 | 0 | 1 | -90 | 90 | 3.2204 | 1.4872 | -3.2185 | -1.4898
182 | 187 | 0.016989 | 0.0050396 | 3.6462e-05 | 0 | 0 | 0 | 0 | 0 | 1 | -90 | 90 | 0.50691 | 0.23693 | -0.50685 | -0.24054
182 | 194 | 0.011734 | 0.0073495 | 9.4343e-07 | 0 | 0 | 0 | 0 | 0 | 1 | -90 | 90 | 0.31004 | 0.15007 | -0.31003 | -0.15015
183 | 188 | 0.0060349 | 0.0017901 | 1.2952e-05 | 0 | 0 | 0 | 0 | 0 | 1 | -90 | 90 | 0.62991 | 0.30038 | -0.62988 | -0.30166
184 | 229 | 0.0043439 | 0.0012885 | 9.3227e-06 | 0 | 0 | 0 | 0 | 0 | 1 | -90 | 90 | 0.3355 | 0.16156 | -0.3355 | -0.16249
179 | 268 | 0.0058728 | 0.0036785 | 4.722e-07 | 0 | 0 | 0 | 0 | 0 | 1 | -90 | 90 | 0.052709 | 0.025482 | -0.052709 | -0.025528
179 | 260 | 0.1228 | 0.076921 | 9.874e-06 | 0 | 0 | 0 | 0 | 0 | 1 | -90 | 90 | 0.39057 | 0.18822 | -0.39033 | -0.18905
180 | 240 | 0.0040853 | 0.0012118 | 8.7677e-06 | 0 | 0 | 0 | 0 | 0 | 1 | -90 | 90 | 3.0542 | 1.4105 | -3.0537 | -1.4112
180 | 226 | 0.042208 | 0.026438 | 3.3937e-06 | 0 | 0 | 0 | 0 | 0 | 1 | -90 | 90 | 0.16435 | 0.079266 | -0.16434 | -0.079592
240 | 221 | 0.0077768 | 0.0023068 | 1.669e-05 | 0 | 0 | 0 | 0 | 0 | 1 | -90 | 90 | 2.9804 | 1.3757 | -2.9795 | -1.3771
187 | 196 | 0.002484 | 0.00073682 | 5.3311e-06 | 0 | 0 | 0 | 0 | 0 | 1 | -90 | 90 | 0.17956 | 0.086434 | -0.17956 | -0.086965
187 | 186 | 0.020289 | 0.0060182 | 4.3543e-05 | 0 | 0 | 0 | 0 | 0 | 1 | -90 | 90 | 0.32729 | 0.15411 | -0.32727 | -0.15844
188 | 189 | 0.00042486 | 0.00012603 | 9.1183e-07 | 0 | 0 | 0 | 0 | 0 | 1 | -90 | 90 | 0.35559 | 0.16882 | -0.35559 | -0.16891
185 | 186 | 0.0080771 | 0.0050592 | 6.4943e-07 | 0 | 0 | 0 | 0 | 0 | 1 | -90 | 90 | -0.32726 | -0.1585 | 0.32727 | 0.15844
189 | 190 | 0.012275 | 0.0036411 | 2.6344e-05 | 0 | 0 | 0 | 0 | 0 | 1 | -90 | 90 | 0.35559 | 0.16891 | -0.35557 | -0.17153
190 | 191 | 0.0031841 | 0.00094449 | 6.8336e-06 | 0 | 0 | 0 | 0 | 0 | 1 | -90 | 90 | 0.35557 | 0.17153 | -0.35557 | -0.17221
197 | 198 | 0.0052288 | 0.0032751 | 4.2042e-07 | 0 | 0 | 0 | 0 | 0 | 1 | -90 | 90 | -0.28953 | -0.14023 | 0.28954 | 0.14019
198 | 199 | 0.015976 | 0.004739 | 3.4288e-05 | 0 | 0 | 0 | 0 | 0 | 1 | -90 | 90 | 0.1776 | 0.082129 | -0.17759 | -0.085528
198 | 201 | 0.0199 | 0.0059028 | 4.2708e-05 | 0 | 0 | 0 | 0 | 0 | 1 | -90 | 90 | 0.83732 | 0.39165 | -0.83714 | -0.39584
198 | 202 | 0.023416 | 0.006946 | 5.0255e-05 | 0 | 0 | 0 | 0 | 0 | 1 | -90 | 90 | -1.3045 | -0.61397 | 1.3049 | 0.60913
199 | 213 | 0.0022718 | 0.00067389 | 4.8757e-06 | 0 | 0 | 0 | 0 | 0 | 1 | -90 | 90 | 0.17759 | 0.085528 | -0.17759 | -0.086012
201 | 203 | 0.0026537 | 0.00078716 | 5.6953e-06 | 0 | 0 | 0 | 0 | 0 | 1 | -90 | 90 | 0.5294 | 0.25129 | -0.5294 | -0.25185
201 | 200 | 0.017582 | 0.0052154 | 3.7734e-05 | 0 | 0 | 0 | 0 | 0 | 1 | -90 | 90 | 0.30774 | 0.14455 | -0.30772 | -0.14829
202 | 206 | 0.0056396 | 0.0016729 | 1.2104e-05 | 0 | 0 | 0 | 0 | 0 | 1 | -90 | 90 | 1.3102 | 0.60951 | -1.3101 | -0.61068
202 | 205 | 0.002151 | 0.00063806 | 4.6164e-06 | 0 | 0 | 0 | 0 | 0 | 1 | -90 | 90 | -2.6152 | -1.2186 | 2.6153 | 1.2182
200 | 269 | 0.0035172 | 0.0010433 | 7.5484e-06 | 0 | 0 | 0 | 0 | 0 | 1 | -90 | 90 | 0.30772 | 0.14829 | -0.30771 | -0.14903
203 | 230 | 0.087364 | 0.054722 | 7.0244e-06 | 0 | 0 | 0 | 0 | 0 | 1 | -90 | 90 | 0.25405 | 0.11849 | -0.25398 | -0.11915
206 | 211 | 0.0052881 | 0.0015686 | 1.1349e-05 | 0 | 0 | 0 | 0 | 0 | 1 | -90 | 90 | 1.1032 | 0.5105 | -1.1032 | -0.5116
205 | 204 | 0.0076794 | 0.0048101 | 6.1746e-07 | 0 | 0 | 0 | 0 | 0 | 1 | -90 | 90 | -2.6153 | -1.2182 | 2.616 | 1.2186
230 | 259 | 0.11892 | 0.074489 | 9.5619e-06 | 0 | 0 | 0 | 0 | 0 | 1 | -90 | 90 | 0.057117 | 0.0238 | -0.057113 | -0.024745
211 | 208 | 0.040701 | 0.012073 | 8.7352e-05 | 0 | 0 | 0 | 0 | 0 | 1 | -90 | 90 | 1.1032 | 0.5116 | -1.1026 | -0.52008
207 | 208 | 0.0061897 | 0.003877 | 4.9768e-07 | 0 | 0 | 0 | 0 | 0 | 1 | -90 | 90 | -0.3691 | -0.17876 | 0.36911 | 0.17872
208 | 209 | 0.032891 | 0.0097564 | 7.059e-05 | 0 | 0 | 0 | 0 | 0 | 1 | -90 | 90 | 0.36324 | 0.1658 | -0.36318 | -0.17278
208 | 210 | 0.017354 | 0.0051478 | 3.7246e-05 | 0 | 0 | 0 | 0 | 0 | 1 | -90 | 90 | 0.37022 | 0.17557 | -0.37019 | -0.17925
209 | 274 | 0.0023232 | 0.00068914 | 4.986e-06 | 0 | 0 | 0 | 0 | 0 | 1 | -90 | 90 | 0.21562 | 0.10393 | -0.21562 | -0.10443
209 | 273 | 0.13297 | 0.083289 | 1.0692e-05 | 0 | 0 | 0 | 0 | 0 | 1 | -90 | 90 | 0.14756 | 0.068844 | -0.14753 | -0.069881
210 | 212 | 0.0052649 | 0.0032978 | 4.2333e-07 | 0 | 0 | 0 | 0 | 0 | 1 | -90 | 90 | 0.37019 | 0.17925 | -0.37018 | -0.17929
273 | 272 | 0.0073822 | 0.0021898 | 1.5843e-05 | 0 | 0 | 0 | 0 | 0 | 1 | -90 | 90 | 0.14753 | 0.069881 | -0.14753 | -0.07145
214 | 215 | 0.011887 | 0.0074454 | 9.5574e-07 | 0 | 0 | 0 | 0 | 0 | 1 | -90 | 90 | -0.37693 | -0.18256 | 0.37695 | 0.18248
215 | 217 | 0.02119 | 0.0062857 | 4.5478e-05 | 0 | 0 | 0 | 0 | 0 | 1 | -90 | 90 | -1.9366 | -0.89503 | 1.9376 | 0.89086
215 | 228 | 0.083387 | 0.052231 | 6.7047e-06 | 0 | 0 | 0 | 0 | 0 | 1 | -90 | 90 | 1.5596 | 0.71256 | -1.5571 | -0.71165
217 | 255 | 0.0084105 | 0.0024948 | 1.805e-05 | 0 | 0 | 0 | 0 | 0 | 1 | -90 | 90 | -1.9376 | -0.89086 | 1.9379 | 0.8892
228 | 218 | 0.014174 | 0.0088783 | 1.1397e-06 | 0 | 0 | 0 | 0 | 0 | 1 | -90 | 90 | 1.3819 | 0.62679 | -1.3816 | -0.62669
255 | 225 | 0.0097653 | 0.0028967 | 2.0958e-05 | 0 | 0 | 0 | 0 | 0 | 1 | -90 | 90 | -2.1531 | -0.99342 | 2.1537 | 0.99152
219 | 220 | 0.0026877 | 0.0016835 | 2.161e-07 | 0 | 0 | 0 | 0 | 0 | 1 | -90 | 90 | -0.32023 | -0.15509 | 0.32023 | 0.15507
220 | 221 | 0.012973 | 0.0038482 | 2.7843e-05 | 0 | 0 | 0 | 0 | 0 | 1 | -90 | 90 | -0.32023 | -0.15507 | 0.32025 | 0.15233
221 | 223 | 0.031861 | 0.0094509 | 6.8379e-05 | 0 | 0 | 0 | 0 | 0 | 1 | -90 | 90 | 2.3943 | 1.0965 | -2.3921 | -1.1026
221 | 242 | 0.0047229 | 0.0029583 | 3.7974e-07 | 0 | 0 | 0 | 0 | 0 | 1 | -90 | 90 | 0.26498 | 0.1283 | -0.26497 | -0.12833
223 | 222 | 0.013003 | 0.0081448 | 1.0455e-06 | 0 | 0 | 0 | 0 | 0 | 1 | -90 | 90 | 2.3921 | 1.1026 | -2.3912 | -1.1021
222 | 224 | 0.010523 | 0.0031215 | 2.2585e-05 | 0 | 0 | 0 | 0 | 0 | 1 | -90 | 90 | 2.1548 | 0.98764 | -2.1542 | -0.98969
224 | 225 | 0.0094524 | 0.0028038 | 2.0286e-05 | 0 | 0 | 0 | 0 | 0 | 1 | -90 | 90 | 2.1542 | 0.98969 | -2.1537 | -0.99152
259 | 264 | 0.013712 | 0.0040675 | 2.9429e-05 | 0 | 0 | 0 | 0 | 0 | 1 | -90 | 90 | 0.057113 | 0.024745 | -0.057112 | -0.027661