## bus_data
BUS_I | BUS_TYPE | Pd | Qd | Gs | Bs | area | Vm | Va | baseKV | zone | Vmax | Vmin
158 | 1 | 0.1494 | 0.07236 | 0 | 0 | 1 | 0.98822 | -0.089689 | 20 | 1 | 1.05 | 0.95
159 | 1 | 0 | 0 | 0 | 0 | 1 | 0.98822 | -0.089754 | 20 | 1 | 1.05 | 0.95
11 | 1 | 0.13558 | 0.065665 | 0 | 0 | 1 | 0.98927 | -0.088547 | 20 | 1 | 1.05 | 0.95
12 | 1 | 0 | 0 | 0 | 0 | 1 | 0.98931 | -0.088267 | 20 | 1 | 1.05 | 0.95
36 | 1 | 0 | 0 | 0 | 0 | 1 | 0.98923 | -0.088964 | 20 | 1 | 1.05 | 0.95
13 | 1 | 0 | 0 | 0 | 0 | 1 | 0.9894 | -0.088996 | 20 | 1 | 1.05 | 0.95
37 | 1 | 0 | 0 | 0 | 0 | 1 | 0.98906 | -0.087734 | 20 | 1 | 1.05 | 0.95
35 | 1 | 0.13596 | 0.065849 | 0 | 0 | 1 | 0.98922 | -0.088917 | 20 | 1 | 1.05 | 0.95
48 | 1 | 0.14304 | 0.069277 | 0 | 0 | 1 | 0.98942 | -0.089153 | 20 | 1 | 1.05 | 0.95
24 | 1 | 0 | 0 | 0 | 0 | 1 | 0.98948 | -0.088719 | 20 | 1 | 1.05 | 0.95
21 | 1 | 0 | 0 | 0 | 0 | 1 | 0.98951 | -0.08896 | 20 | 1 | 1.05 | 0.95
14 | 1 | 0.097102 | 0.047029 | 0 | 0 | 1 | 0.98914 | -0.088571 | 20 | 1 | 1.05 | 0.95
15 | 1 | 0.10887 | 0.052728 | 0 | 0 | 1 | 0.98912 | -0.088422 | 20 | 1 | 1.05 | 0.95
17 | 1 | 0.15737 | 0.076218 | 0 | 0 | 1 | 0.98917 | -0.088368 | 20 | 1 | 1.05 | 0.95
16 | 1 | 0.15119 | 0.073225 | 0 | 0 | 1 | 0.98912 | -0.088363 | 20 | 1 | 1.05 | 0.95
19 | 1 | 0 | 0 | 0 | 0 | 1 | 0.98917 | -0.088347 | 20 | 1 | 1.05 | 0.95
20 | 1 | 0.079304 | 0.038409 | 0 | 0 | 1 | 0.98918 | -0.088474 | 20 | 1 | 1.05 | 0.95
18 | 1 | 0.15206 | 0.073647 | 0 | 0 | 1 | 0.98911 | -0.088344 | 20 | 1 | 1.05 | 0.95
33 | 1 | 0.13112 | 0.063503 | 0 | 0 | 1 | 0.98925 | -0.088015 | 20 | 1 | 1.05 | 0.95
34 | 1 | 0.12731 | 0.061657 | 0 | 0 | 1 | 0.98927 | -0.08814 | 20 | 1 | 1.05 | 0.95
22 | 1 | 0.065348 | 0.03165 | 0 | 0 | 1 | 0.98911 | -0.088344 | 20 | 1 | 1.05 | 0.95
47 | 1 | 0 | 0 | 0 | 0 | 1 | 0.98916 | -0.088324 | 20 | 1 | 1.05 | 0.95
231 | 1 | 0.097049 | 0.047003 | 0 | 0 | 1 | 0.98916 | -0.088261 | 20 | 1 | 1.05 | 0.95
23 | 1 | 0 | 0 | 0 | 0 | 1 | 0.98948 | -0.08865 | 20 | 1 | 1.05 | 0.95
25 | 1 | 0 | 0 | 0 | 0 | 1 | 0.99052 | -0.097726 | 20 | 1 | 1.05 | 0.95
30 | 1 | 0.13416 | 0.064976 | 0 | 0 | 1 | 0.98938 | -0.087768 | 20 | 1 | 1.05 | 0.95
31 | 1 | 0 | 0 | 0 | 0 | 1 | 0.98931 | -0.087201 | 20 | 1 | 1.05 | 0.95
26 | 1 | 0 | 0 | 0 | 0 | 1 | 0.99037 | -0.096645 | 20 | 1 | 1.05 | 0.95
28 | 1 | 0 | 0 | 0 | 0 | 1 | 0.99233 | -0.1128 | 20 | 1 | 1.05 | 0.95
232 | 1 | 0.10681 | 0.051731 | 0 | 0 | 1 | 0.99051 | -0.09766 | 20 | 1 | 1.05 | 0.95
245 | 1 | 0.10358 | 0.050166 | 0 | 0 | 1 | 0.99036 | -0.096578 | 20 | 1 | 1.05 | 0.95
27 | 1 | 0 | 0 | 0 | 0 | 1 | 0.99034 | -0.096364 | 20 | 1 | 1.05 | 0.95
43 | 1 | 0 | 0 | 0 | 0 | 1 | 0.99032 | -0.096218 | 20 | 1 | 1.05 | 0.95
46 | 1 | 0.11845 | 0.057366 | 0 | 0 | 1 | 0.99033 | -0.096338 | 20 | 1 | 1.05 | 0.95
29 | 1 | 0 | 0 | 0 | 0 | 1 | 0.99402 | -0.12656 | 20 | 1 | 1.05 | 0.95
126 | 1 | 0.10236 | 0.049574 | 0 | 0 | 1 | 0.99233 | -0.11273 | 20 | 1 | 1.05 | 0.95
125 | 1 | 0.11571 | 0.056041 | 0 | 0 | 1 | 0.99403 | -0.12665 | 20 | 1 | 1.05 | 0.95
123 | 1 | 0 | 0 | 0 | 0 | 1 | 0.99402 | -0.12654 | 20 | 1 | 1.05 | 0.95
32 | 1 | 0.12355 | 0.059838 | 0 | 0 | 1 | 0.98936 | -0.087544 | 20 | 1 | 1.05 | 0.95
39 | 1 | 0 | 0 | 0 | 0 | 1 | 0.98863 | -0.091888 | 20 | 1 | 1.05 | 0.95
41 | 1 | 0.16282 | 0.078858 | 0 | 0 | 1 | 0.98928 | -0.087393 | 20 | 1 | 1.05 | 0.95
263 | 1 | 0.099217 | 0.048053 | 0 | 0 | 1 | 0.98897 | -0.088422 | 20 | 1 | 1.05 | 0.95
44 | 1 | 0 | 0 | 0 | 0 | 1 | 0.99031 | -0.096158 | 20 | 1 | 1.05 | 0.95
51 | 1 | 0 | 0 | 0 | 0 | 1 | 0.99404 | -0.12676 | 20 | 1 | 1.05 | 0.95
122 | 1 | 0.15743 | 0.076247 | 0 | 0 | 1 | 0.99401 | -0.12646 | 20 | 1 | 1.05 | 0.95
38 | 1 | 0.1021 | 0.049448 | 0 | 0 | 1 | 0.98863 | -0.09188 | 20 | 1 | 1.05 | 0.95
265 | 1 | 0 | 0 | 0 | 0 | 1 | 0.98839 | -0.093584 | 20 | 1 | 1.05 | 0.95
266 | 1 | 0.1613 | 0.078121 | 0 | 0 | 1 | 0.98838 | -0.09344 | 20 | 1 | 1.05 | 0.95
244 | 1 | 0 | 0 | 0 | 0 | 1 | 0.98897 | -0.088379 | 20 | 1 | 1.05 | 0.95
243 | 1 | 0 | 0 | 0 | 0 | 1 | 0.98876 | -0.08678 | 20 | 1 | 1.05 | 0.95
42 | 1 | 0.10668 | 0.051666 | 0 | 0 | 1 | 0.98914 | -0.088405 | 20 | 1 | 1.05 | 0.95
45 | 1 | 0.096285 | 0.046633 | 0 | 0 | 1 | 0.9903 | -0.096119 | 20 | 1 | 1.05 | 0.95
49 | 1 | 0.10575 | 0.051218 | 0 | 0 | 1 | 0.99488 | -0.13397 | 20 | 1 | 1.05 | 0.95
50 | 1 | 0 | 0 | 0 | 0 | 1 | 0.99491 | -0.13381 | 20 | 1 | 1.05 | 0.95
53 | 1 | 0 | 0 | 0 | 0 | 1 | 0.99544 | -0.12764 | 20 | 1 | 1.05 | 0.95
52 | 1 | 0 | 0 | 0 | 0 | 1 | 0.99553 | -0.12719 | 20 | 1 | 1.05 | 0.95
251 | 1 | 0.12048 | 0.058353 | 0 | 0 | 1 | 0.99567 | -0.12649 | 20 | 1 | 1.05 | 0.95
121 | 1 | 0.15039 | 0.072839 | 0 | 0 | 1 | 0.99539 | -0.1279 | 20 | 1 | 1.05 | 0.95
117 | 1 | 0 | 0 | 0 | 0 | 1 | 0.99575 | -0.12607 | 20 | 1 | 1.05 | 0.95
54 | 1 | 0.13865 | 0.067151 | 0 | 0 | 1 | 0.98446 | -0.6007 | 20 | 1 | 1.05 | 0.95
56 | 1 | 0 | 0 | 0 | 0 | 1 | 0.98447 | -0.6006 | 20 | 1 | 1.05 | 0.95
58 | 1 | 0.15863 | 0.076829 | 0 | 0 | 1 | 0.98442 | -0.60017 | 20 | 1 | 1.05 | 0.95
59 | 1 | 0 | 0 | 0 | 0 | 1 | 0.98446 | -0.6005 | 20 | 1 | 1.05 | 0.95
55 | 1 | 0 | 0 | 0 | 0 | 1 | 0.98449 | -0.60076 | 20 | 1 | 1.05 | 0.95
139 | 1 | 0.13635 | 0.066036 | 0 | 0 | 1 | 0.99689 | -0.084164 | 20 | 1 | 1.05 | 0.95
140 | 1 | 0 | 0 | 0 | 0 | 1 | 0.99689 | -0.084224 | 20 | 1 | 1.05 | 0.95
57 | 1 | 0 | 0 | 0 | 0 | 1 | 0.98472 | -0.60281 | 20 | 1 | 1.05 | 0.95
69 | 1 | 0.10499 | 0.050849 | 0 | 0 | 1 | 0.98481 | -0.60217 | 20 | 1 | 1.05 | 0.95
167 | 1 | 0 | 0 | 0 | 0 | 1 | 0.98439 | -0.60043 | 20 | 1 | 1.05 | 0.95
73 | 1 | 0.096488 | 0.046731 | 0 | 0 | 1 | 0.98444 | -0.60034 | 20 | 1 | 1.05 | 0.95
67 | 1 | 0.12611 | 0.06108 | 0 | 0 | 1 | 0.98479 | -0.60193 | 20 | 1 | 1.05 | 0.95
68 | 1 | 0 | 0 | 0 | 0 | 1 | 0.98481 | -0.60212 | 20 | 1 | 1.05 | 0.95
119 | 1 | 0.15645 | 0.07577 | 0 | 0 | 1 | 0.98476 | -0.60209 | 20 | 1 | 1.05 | 0.95
70 | 1 | 0.0841 | 0.040732 | 0 | 0 | 1 | 0.9848 | -0.60208 | 20 | 1 | 1.05 | 0.95
88 | 1 | 0 | 0 | 0 | 0 | 1 | 0.98493 | -0.60317 | 20 | 1 | 1.05 | 0.95
165 | 1 | 0.12648 | 0.061255 | 0 | 0 | 1 | 0.98436 | -0.60021 | 20 | 1 | 1.05 | 0.95
166 | 1 | 0 | 0 | 0 | 0 | 1 | 0.98437 | -0.60029 | 20 | 1 | 1.05 | 0.95
71 | 1 | 0.12847 | 0.062222 | 0 | 0 | 1 | 0.98444 | -0.60027 | 20 | 1 | 1.05 | 0.95
60 | 1 | 0.14166 | 0.068609 | 0 | 0 | 1 | 0.9842 | -0.59989 | 20 | 1 | 1.05 | 0.95
62 | 1 | 0 | 0 | 0 | 0 | 1 | 0.9842 | -0.59997 | 20 | 1 | 1.05 | 0.95
66 | 1 | 0 | 0 | 0 | 0 | 1 | 0.984 | -0.59811 | 20 | 1 | 1.05 | 0.95
79 | 1 | 0 | 0 | 0 | 0 | 1 | 0.98433 | -0.59906 | 20 | 1 | 1.05 | 0.95
61 | 1 | 0 | 0 | 0 | 0 | 1 | 0.98474 | -0.601 | 20 | 1 | 1.05 | 0.95
63 | 1 | 0 | 0 | 0 | 0 | 1 | 0.9848 | -0.60148 | 20 | 1 | 1.05 | 0.95
64 | 1 | 0.098729 | 0.047817 | 0 | 0 | 1 | 0.98467 | -0.60039 | 20 | 1 | 1.05 | 0.95
65 | 1 | 0 | 0 | 0 | 0 | 1 | 0.98508 | -0.60385 | 20 | 1 | 1.05 | 0.95
157 | 1 | 0.14588 | 0.070651 | 0 | 0 | 1 | 0.98473 | -0.602 | 20 | 1 | 1.05 | 0.95
77 | 1 | 0.092279 | 0.044693 | 0 | 0 | 1 | 0.98457 | -0.60114 | 20 | 1 | 1.05 | 0.95
239 | 1 | 0.13112 | 0.063503 | 0 | 0 | 1 | 0.98399 | -0.59807 | 20 | 1 | 1.05 | 0.95
271 | 1 | 0.1233 | 0.059715 | 0 | 0 | 1 | 0.98433 | -0.59906 | 20 | 1 | 1.05 | 0.95
78 | 1 | 0 | 0 | 0 | 0 | 1 | 0.98455 | -0.60094 | 20 | 1 | 1.05 | 0.95
89 | 1 | 0 | 0 | 0 | 0 | 1 | 0.98555 | -0.60787 | 20 | 1 | 1.05 | 0.95
85 | 1 | 0.1419 | 0.068725 | 0 | 0 | 1 | 0.98504 | -0.60345 | 20 | 1 | 1.05 | 0.95
152 | 1 | 0 | 0 | 0 | 0 | 1 | 0.9847 | -0.60171 | 20 | 1 | 1.05 | 0.95
90 | 1 | 0 | 0 | 0 | 0 | 1 | 0.98609 | -0.61243 | 20 | 1 | 1.05 | 0.95
143 | 1 | 0.15943 | 0.077218 | 0 | 0 | 1 | 0.98554 | -0.60796 | 20 | 1 | 1.05 | 0.95
149 | 1 | 0.10628 | 0.051472 | 0 | 0 | 1 | 0.9867 | -0.60796 | 20 | 1 | 1.05 | 0.95
87 | 1 | 0 | 0 | 0 | 0 | 1 | 0.98503 | -0.60342 | 20 | 1 | 1.05 | 0.95
86 | 1 | 0 | 0 | 0 | 0 | 1 | 0.98499 | -0.60377 | 20 | 1 | 1.05 | 0.95
238 | 1 | 0 | 0 | 0 | 0 | 1 | 0.98397 | -0.5982 | 20 | 1 | 1.05 | 0.95
75 | 1 | 0.097403 | 0.047175 | 0 | 0 | 1 | 0.98443 | -0.60034 | 20 | 1 | 1.05 | 0.95
72 | 1 | 0.10158 | 0.049196 | 0 | 0 | 1 | 0.98695 | -0.60247 | 20 | 1 | 1.05 | 0.95
74 | 1 | 0 | 0 | 0 | 0 | 1 | 0.98695 | -0.60252 | 20 | 1 | 1.05 | 0.95
76 | 1 | 0 | 0 | 0 | 0 | 1 | 0.98698 | -0.6027 | 20 | 1 | 1.05 | 0.95
168 | 1 | 0.11706 | 0.056695 | 0 | 0 | 1 | 0.98697 | -0.60271 | 20 | 1 | 1.05 | 0.95
164 | 1 | 0 | 0 | 0 | 0 | 1 | 0.98716 | -0.60135 | 20 | 1 | 1.05 | 0.95
248 | 1 | 0.16159 | 0.078261 | 0 | 0 | 1 | 0.98715 | -0.60127 | 20 | 1 | 1.05 | 0.95
163 | 1 | 0 | 0 | 0 | 0 | 1 | 0.98756 | -0.60439 | 20 | 1 | 1.05 | 0.95
80 | 1 | 0.16463 | 0.079733 | 0 | 0 | 1 | 0.98435 | -0.60034 | 20 | 1 | 1.05 | 0.95
81 | 1 | 0 | 0 | 0 | 0 | 1 | 0.98437 | -0.60017 | 20 | 1 | 1.05 | 0.95
82 | 1 | 0 | 0 | 0 | 0 | 1 | 0.98438 | -0.60028 | 20 | 1 | 1.05 | 0.95
83 | 1 | 0 | 0 | 0 | 0 | 1 | 0.98438 | -0.60023 | 20 | 1 | 1.05 | 0.95
84 | 1 | 0.13998 | 0.067793 | 0 | 0 | 1 | 0.9844 | -0.60043 | 20 | 1 | 1.05 | 0.95
257 | 1 | 0.062984 | 0.030504 | 0 | 0 | 1 | 0.98437 | -0.60026 | 20 | 1 | 1.05 | 0.95
137 | 1 | 0 | 0 | 0 | 0 | 1 | 0.98441 | -0.60054 | 20 | 1 | 1.05 | 0.95
138 | 1 | 0 | 0 | 0 | 0 | 1 | 0.98456 | -0.60179 | 20 | 1 | 1.05 | 0.95
91 | 1 | 0 | 0 | 0 | 0 | 1 | 0.98502 | -0.6033 | 20 | 1 | 1.05 | 0.95
153 | 1 | 0.12483 | 0.060458 | 0 | 0 | 1 | 0.98502 | -0.60326 | 20 | 1 | 1.05 | 0.95
147 | 1 | 0 | 0 | 0 | 0 | 1 | 0.98685 | -0.60932 | 20 | 1 | 1.05 | 0.95
92 | 3 | 0.082197 | 0.03981 | 0 | 0 | 1 | 1 | 0 | 20 | 1 | 1.05 | 0.95
93 | 1 | 0 | 0 | 0 | 0 | 1 | 0.99988 | -0.0022688 | 20 | 1 | 1.05 | 0.95
112 | 1 | 0.16343 | 0.079154 | 0 | 0 | 1 | 0.99905 | -0.030616 | 20 | 1 | 1.05 | 0.95
105 | 1 | 0 | 0 | 0 | 0 | 1 | 0.99846 | -0.050857 | 20 | 1 | 1.05 | 0.95
115 | 1 | 0 | 0 | 0 | 0 | 1 | 0.99599 | -0.12488 | 20 | 1 | 1.05 | 0.95
94 | 1 | 0 | 0 | 0 | 0 | 1 | 0.99741 | -0.078343 | 20 | 1 | 1.05 | 0.95
96 | 1 | 0.10063 | 0.048737 | 0 | 0 | 1 | 0.99707 | -0.089935 | 20 | 1 | 1.05 | 0.95
102 | 1 | 0.14601 | 0.070716 | 0 | 0 | 1 | 0.99792 | -0.060857 | 20 | 1 | 1.05 | 0.95
118 | 1 | 0 | 0 | 0 | 0 | 1 | 0.99598 | -0.12501 | 20 | 1 | 1.05 | 0.95
113 | 1 | 0.10124 | 0.049032 | 0 | 0 | 1 | 0.99604 | -0.12463 | 20 | 1 | 1.05 | 0.95
110 | 1 | 0.13033 | 0.063122 | 0 | 0 | 1 | 0.99655 | -0.10804 | 20 | 1 | 1.05 | 0.95
104 | 1 | 0 | 0 | 0 | 0 | 1 | 0.99799 | -0.059644 | 20 | 1 | 1.05 | 0.95
100 | 1 | 0 | 0 | 0 | 0 | 1 | 0.99791 | -0.060958 | 20 | 1 | 1.05 | 0.95
114 | 1 | 0 | 0 | 0 | 0 | 1 | 0.99606 | -0.12451 | 20 | 1 | 1.05 | 0.95
116 | 1 | 0.072146 | 0.034942 | 0 | 0 | 1 | 0.99608 | -0.12412 | 20 | 1 | 1.05 | 0.95
109 | 1 | 0 | 0 | 0 | 0 | 1 | 0.99653 | -0.10825 | 20 | 1 | 1.05 | 0.95
97 | 1 | 0.12178 | 0.058979 | 0 | 0 | 1 | 0.99643 | -0.10735 | 20 | 1 | 1.05 | 0.95
99 | 1 | 0.11207 | 0.054279 | 0 | 0 | 1 | 0.99643 | -0.10737 | 20 | 1 | 1.05 | 0.95
103 | 1 | 0.081852 | 0.039643 | 0 | 0 | 1 | 0.99643 | -0.10739 | 20 | 1 | 1.05 | 0.95
98 | 1 | 0 | 0 | 0 | 0 | 1 | 0.99787 | -0.061844 | 20 | 1 | 1.05 | 0.95
101 | 1 | 0 | 0 | 0 | 0 | 1 | 0.99776 | -0.063742 | 20 | 1 | 1.05 | 0.95
252 | 1 | 0.15009 | 0.072694 | 0 | 0 | 1 | 0.99773 | -0.064425 | 20 | 1 | 1.05 | 0.95
106 | 1 | 0.075062 | 0.036354 | 0 | 0 | 1 | 0.99645 | -0.10757 | 20 | 1 | 1.05 | 0.95
141 | 1 | 0 | 0 | 0 | 0 | 1 | 0.99741 | -0.075292 | 20 | 1 | 1.05 | 0.95
111 | 1 | 0 | 0 | 0 | 0 | 1 | 0.99595 | -0.12507 | 20 | 1 | 1.05 | 0.95
107 | 1 | 0 | 0 | 0 | 0 | 1 | 0.99648 | -0.10779 | 20 | 1 | 1.05 | 0.95
142 | 1 | 0 | 0 | 0 | 0 | 1 | 0.99691 | -0.084374 | 20 | 1 | 1.05 | 0.95
270 | 1 | 0.15934 | 0.07717 | 0 | 0 | 1 | 0.99686 | -0.085236 | 20 | 1 | 1.05 | 0.95
256 | 1 | 0.058909 | 0.028531 | 0 | 0 | 1 | 0.99163 | -0.383 | 20 | 1 | 1.05 | 0.95
108 | 1 | 0.1538 | 0.07449 | 0 | 0 | 1 | 0.99649 | -0.10791 | 20 | 1 | 1.05 | 0.95
127 | 1 | 0.15831 | 0.076675 | 0 | 0 | 1 | 0.99429 | -0.13603 | 20 | 1 | 1.05 | 0.95
129 | 1 | 0 | 0 | 0 | 0 | 1 | 0.99427 | -0.13591 | 20 | 1 | 1.05 | 0.95
253 | 1 | 0.090995 | 0.044071 | 0 | 0 | 1 | 0.99454 | -0.13423 | 20 | 1 | 1.05 | 0.95
131 | 1 | 0 | 0 | 0 | 0 | 1 | 0.99427 | -0.13587 | 20 | 1 | 1.05 | 0.95
132 | 1 | 0 | 0 | 0 | 0 | 1 | 0.99425 | -0.13569 | 20 | 1 | 1.05 | 0.95
267 | 1 | 0.076561 | 0.03708 | 0 | 0 | 1 | 0.99427 | -0.13586 | 20 | 1 | 1.05 | 0.95
133 | 1 | 0.12075 | 0.058483 | 0 | 0 | 1 | 0.99425 | -0.13568 | 20 | 1 | 1.05 | 0.95
134 | 1 | 0 | 0 | 0 | 0 | 1 | 0.99423 | -0.13582 | 20 | 1 | 1.05 | 0.95
135 | 1 | 0 | 0 | 0 | 0 | 1 | 0.99422 | -0.13577 | 20 | 1 | 1.05 | 0.95
254 | 1 | 0 | 0 | 0 | 0 | 1 | 0.9946 | -0.13469 | 20 | 1 | 1.05 | 0.95
130 | 1 | 0 | 0 | 0 | 0 | 1 | 0.99457 | -0.13443 | 20 | 1 | 1.05 | 0.95
261 | 1 | 0.12094 | 0.058575 | 0 | 0 | 1 | 0.99458 | -0.13456 | 20 | 1 | 1.05 | 0.95
120 | 1 | 0.099783 | 0.048327 | 0 | 0 | 1 | 0.99597 | -0.12507 | 20 | 1 | 1.05 | 0.95
136 | 1 | 0.10227 | 0.049531 | 0 | 0 | 1 | 0.99421 | -0.1357 | 20 | 1 | 1.05 | 0.95
124 | 1 | 0.11473 | 0.055564 | 0 | 0 | 1 | 0.994 | -0.12642 | 20 | 1 | 1.05 | 0.95
150 | 1 | 0.097342 | 0.047145 | 0 | 0 | 1 | 0.98459 | -0.60201 | 20 | 1 | 1.05 | 0.95
156 | 1 | 0.16216 | 0.078539 | 0 | 0 | 1 | 0.98462 | -0.60181 | 20 | 1 | 1.05 | 0.95
144 | 1 | 0.11742 | 0.056869 | 0 | 0 | 1 | 0.98731 | -0.60742 | 20 | 1 | 1.05 | 0.95
146 | 1 | 0 | 0 | 0 | 0 | 1 | 0.98735 | -0.60689 | 20 | 1 | 1.05 | 0.95
145 | 1 | 0 | 0 | 0 | 0 | 1 | 0.98694 | -0.61008 | 20 | 1 | 1.05 | 0.95
148 | 1 | 0 | 0 | 0 | 0 | 1 | 0.98759 | -0.60417 | 20 | 1 | 1.05 | 0.95
162 | 1 | 0.13086 | 0.06338 | 0 | 0 | 1 | 0.98761 | -0.60391 | 20 | 1 | 1.05 | 0.95
151 | 1 | 0 | 0 | 0 | 0 | 1 | 0.98467 | -0.60145 | 20 | 1 | 1.05 | 0.95
154 | 1 | 0.11527 | 0.05583 | 0 | 0 | 1 | 0.98805 | -0.58918 | 20 | 1 | 1.05 | 0.95
155 | 1 | 0 | 0 | 0 | 0 | 1 | 0.98794 | -0.58974 | 20 | 1 | 1.05 | 0.95
160 | 1 | 0.13667 | 0.066193 | 0 | 0 | 1 | 0.9877 | -0.60351 | 20 | 1 | 1.05 | 0.95
161 | 1 | 0 | 0 | 0 | 0 | 1 | 0.98765 | -0.60373 | 20 | 1 | 1.05 | 0.95
237 | 1 | 0.27076 | 0.13113 | 0 | 0 | 1 | 0.98397 | -0.59818 | 20 | 1 | 1.05 | 0.95
236 | 1 | 0 | 0 | 0 | 0 | 1 | 0.98868 | -0.086611 | 20 | 1 | 1.05 | 0.95
235 | 1 | 0.13117 | 0.063529 | 0 | 0 | 1 | 0.98869 | -0.086719 | 20 | 1 | 1.05 | 0.95
233 | 1 | 0.070796 | 0.034288 | 0 | 0 | 1 | 0.98873 | -0.087016 | 20 | 1 | 1.05 | 0.95
234 | 1 | 0 | 0 | 0 | 0 | 1 | 0.9887 | -0.08676 | 20 | 1 | 1.05 | 0.95

## generator_data
GEN_BUS | PG | QG | QMAX | QMIN | VG | MBASE | GEN_STATUS | PMAX | PMIN
92 | 11.0785 | 5.07 | 10 | -10 | 1 | 100 | 1 | 10 | 0

## branch_data
F_BUS | T_BUS | BR_R | BR_X | BR_B | RATE_A | RATE_B | RATE_C | TAP | SHIFT | BR_STATUS | ANGMIN | ANGMAX | P_in | Q_in | P_out | Q_out
158 | 159 | 0.0039702 | 0.0011777 | 8.5207e-06 | 0 | 0 | 0 | 0 | 0 | 1 | -90 | 90 | -0.1494 | -0.07236 | 0.14941 | 0.071528
159 | 236 | 0.23333 | 0.14615 | 1.8761e-05 | 0 | 0 | 0 | 0 | 0 | 1 | -90 | 90 | -0.14941 | -0.071528 | 0.14947 | 0.069736
11 | 12 | 0.0037363 | 0.0023403 | 3.0042e-07 | 0 | 0 | 0 | 0 | 0 | 1 | -90 | 90 | -0.72244 | -0.32467 | 0.72247 | 0.32466
11 | 36 | 0.0065623 | 0.0041104 | 5.2764e-07 | 0 | 0 | 0 | 0 | 0 | 1 | -90 | 90 | 0.58686 | 0.25901 | -0.58684 | -0.25904
12 | 13 | 0.0114 | 0.0033817 | 2.4467e-05 | 0 | 0 | 0 | 0 | 0 | 1 | -90 | 90 | -0.72247 | -0.32466 | 0.72254 | 0.32229
36 | 37 | 0.033017 | 0.0097937 | 7.0859e-05 | 0 | 0 | 0 | 0 | 0 | 1 | -90 | 90 | 0.45087 | 0.19387 | -0.45079 | -0.20078
36 | 35 | 0.0032095 | 0.00095204 | 6.8882e-06 | 0 | 0 | 0 | 0 | 0 | 1 | -90 | 90 | 0.13596 | 0.065175 | -0.13596 | -0.065849
13 | 48 | 0.0024929 | 0.00073946 | 5.3502e-06 | 0 | 0 | 0 | 0 | 0 | 1 | -90 | 90 | -0.72254 | -0.32229 | 0.72256 | 0.32177
37 | 263 | 0.014396 | 0.009017 | 1.1575e-06 | 0 | 0 | 0 | 0 | 0 | 1 | -90 | 90 | 0.45079 | 0.20078 | -0.45076 | -0.20087
48 | 24 | 0.0049044 | 0.0030719 | 3.9433e-07 | 0 | 0 | 0 | 0 | 0 | 1 | -90 | 90 | -0.8656 | -0.39104 | 0.86564 | 0.39103
24 | 21 | 0.0030706 | 0.00091084 | 6.5901e-06 | 0 | 0 | 0 | 0 | 0 | 1 | -90 | 90 | -0.86564 | -0.39103 | 0.86567 | 0.3904
21 | 23 | 0.001504 | 0.00044613 | 3.2278e-06 | 0 | 0 | 0 | 0 | 0 | 1 | -90 | 90 | 1.9581 | 0.93214 | -1.9581 | -0.93244
21 | 25 | 0.031134 | 0.0092351 | 6.6818e-05 | 0 | 0 | 0 | 0 | 0 | 1 | -90 | 90 | -2.8238 | -1.3225 | 2.8269 | 1.3169
14 | 15 | 0.0028548 | 0.00084683 | 6.127e-06 | 0 | 0 | 0 | 0 | 0 | 1 | -90 | 90 | 0.47748 | 0.23017 | -0.47747 | -0.23077
14 | 17 | 0.0041852 | 0.0026215 | 3.3651e-07 | 0 | 0 | 0 | 0 | 0 | 1 | -90 | 90 | -0.57458 | -0.2772 | 0.5746 | 0.27718
15 | 16 | 0.0014631 | 0.00043399 | 3.14e-06 | 0 | 0 | 0 | 0 | 0 | 1 | -90 | 90 | 0.3686 | 0.17804 | -0.3686 | -0.17835
17 | 19 | 0.00099784 | 0.00029599 | 2.1415e-06 | 0 | 0 | 0 | 0 | 0 | 1 | -90 | 90 | 0.20373 | 0.097519 | -0.20373 | -0.097728
17 | 20 | 0.0010397 | 0.00030842 | 2.2314e-06 | 0 | 0 | 0 | 0 | 0 | 1 | -90 | 90 | -0.9357 | -0.45092 | 0.93571 | 0.4507
16 | 18 | 0.00081644 | 0.00024218 | 1.7522e-06 | 0 | 0 | 0 | 0 | 0 | 1 | -90 | 90 | 0.21741 | 0.10512 | -0.21741 | -0.1053
19 | 47 | 0.0010446 | 0.00030987 | 2.242e-06 | 0 | 0 | 0 | 0 | 0 | 1 | -90 | 90 | 0.20373 | 0.097728 | -0.20373 | -0.097948
20 | 33 | 0.0053373 | 0.0033431 | 4.2914e-07 | 0 | 0 | 0 | 0 | 0 | 1 | -90 | 90 | -1.015 | -0.48911 | 1.0151 | 0.48911
18 | 22 | 2.5902e-14 | 7.6834e-15 | 5.5591e-17 | 0 | 0 | 0 | 0 | 0 | 1 | -90 | 90 | -0.38667 | -0.19259 | 0.38667 | 0.19259
33 | 34 | 0.0010051 | 0.00029815 | 2.1572e-06 | 0 | 0 | 0 | 0 | 0 | 1 | -90 | 90 | -1.1462 | -0.55262 | 1.1462 | 0.55241
34 | 32 | 0.0055435 | 0.0034723 | 4.4572e-07 | 0 | 0 | 0 | 0 | 0 | 1 | -90 | 90 | -1.2735 | -0.61407 | 1.2736 | 0.61409
47 | 231 | 0.0028371 | 0.00084157 | 6.0889e-06 | 0 | 0 | 0 | 0 | 0 | 1 | -90 | 90 | 0.20373 | 0.097948 | -0.20373 | -0.098543
231 | 42 | 0.016181 | 0.010135 | 1.301e-06 | 0 | 0 | 0 | 0 | 0 | 1 | -90 | 90 | 0.10668 | 0.05154 | -0.10668 | -0.051666
23 | 30 | 0.0053115 | 0.0015756 | 1.1399e-05 | 0 | 0 | 0 | 0 | 0 | 1 | -90 | 90 | 1.5315 | 0.73754 | -1.5314 | -0.73861
23 | 31 | 0.034403 | 0.010205 | 7.3834e-05 | 0 | 0 | 0 | 0 | 0 | 1 | -90 | 90 | 0.42651 | 0.1949 | -0.42643 | -0.2021
25 | 26 | 0.041335 | 0.012261 | 8.8711e-05 | 0 | 0 | 0 | 0 | 0 | 1 | -90 | 90 | 0.31837 | 0.13486 | -0.31832 | -0.14355
25 | 28 | 0.048572 | 0.014408 | 0.00010424 | 0 | 0 | 0 | 0 | 0 | 1 | -90 | 90 | -3.2521 | -1.5023 | 3.2584 | 1.4939
25 | 232 | 0.0057753 | 0.0017131 | 1.2395e-05 | 0 | 0 | 0 | 0 | 0 | 1 | -90 | 90 | 0.10681 | 0.050515 | -0.10681 | -0.051731
30 | 32 | 0.0014734 | 0.00043705 | 3.1622e-06 | 0 | 0 | 0 | 0 | 0 | 1 | -90 | 90 | 1.3972 | 0.67363 | -1.3972 | -0.67393
31 | 39 | 0.19517 | 0.12225 | 1.5692e-05 | 0 | 0 | 0 | 0 | 0 | 1 | -90 | 90 | 0.26361 | 0.12335 | -0.26344 | -0.12478
31 | 41 | 0.014161 | 0.0088698 | 1.1386e-06 | 0 | 0 | 0 | 0 | 0 | 1 | -90 | 90 | 0.16283 | 0.078749 | -0.16282 | -0.078858
26 | 245 | 0.00603 | 0.0017887 | 1.2941e-05 | 0 | 0 | 0 | 0 | 0 | 1 | -90 | 90 | 0.10358 | 0.048897 | -0.10358 | -0.050166
26 | 27 | 0.01477 | 0.0043813 | 3.17e-05 | 0 | 0 | 0 | 0 | 0 | 1 | -90 | 90 | 0.21474 | 0.094649 | -0.21473 | -0.097755
28 | 29 | 0.043806 | 0.012994 | 9.4014e-05 | 0 | 0 | 0 | 0 | 0 | 1 | -90 | 90 | -3.3608 | -1.542 | 3.3668 | 1.5346
28 | 126 | 0.0068882 | 0.0020432 | 1.4783e-05 | 0 | 0 | 0 | 0 | 0 | 1 | -90 | 90 | 0.10236 | 0.048118 | -0.10236 | -0.049574
27 | 43 | 0.01774 | 0.0052621 | 3.8072e-05 | 0 | 0 | 0 | 0 | 0 | 1 | -90 | 90 | 0.096288 | 0.040811 | -0.096286 | -0.044544
27 | 46 | 0.0020034 | 0.00059426 | 4.2996e-06 | 0 | 0 | 0 | 0 | 0 | 1 | -90 | 90 | 0.11845 | 0.056944 | -0.11845 | -0.057366
43 | 44 | 0.0062009 | 0.0018394 | 1.3308e-05 | 0 | 0 | 0 | 0 | 0 | 1 | -90 | 90 | 0.096286 | 0.044544 | -0.096285 | -0.045849
29 | 125 | 0.0002848 | 8.448e-05 | 6.1123e-07 | 0 | 0 | 0 | 0 | 0 | 1 | -90 | 90 | -3.639 | -1.6649 | 3.6391 | 1.6648
29 | 123 | 0.00069109 | 0.000205 | 1.4832e-06 | 0 | 0 | 0 | 0 | 0 | 1 | -90 | 90 | 0.27216 | 0.13034 | -0.27216 | -0.13048
125 | 51 | 0.00029704 | 8.811e-05 | 6.3749e-07 | 0 | 0 | 0 | 0 | 0 | 1 | -90 | 90 | -3.7548 | -1.7209 | 3.7548 | 1.7208
123 | 122 | 0.0025327 | 0.00075128 | 5.4356e-06 | 0 | 0 | 0 | 0 | 0 | 1 | -90 | 90 | 0.27216 | 0.13048 | -0.27216 | -0.13102
39 | 265 | 0.11517 | 0.072136 | 9.2598e-06 | 0 | 0 | 0 | 0 | 0 | 1 | -90 | 90 | 0.16134 | 0.075483 | -0.1613 | -0.076365
39 | 38 | 0.00072368 | 0.00021467 | 1.5531e-06 | 0 | 0 | 0 | 0 | 0 | 1 | -90 | 90 | 0.1021 | 0.049297 | -0.1021 | -0.049448
263 | 244 | 0.0015186 | 0.00045045 | 3.2591e-06 | 0 | 0 | 0 | 0 | 0 | 1 | -90 | 90 | 0.35154 | 0.15281 | -0.35154 | -0.15313
44 | 45 | 0.0037236 | 0.0011045 | 7.9916e-06 | 0 | 0 | 0 | 0 | 0 | 1 | -90 | 90 | 0.096285 | 0.045849 | -0.096285 | -0.046633
51 | 50 | 0.020121 | 0.0059685 | 4.3183e-05 | 0 | 0 | 0 | 0 | 0 | 1 | -90 | 90 | -3.7548 | -1.7208 | 3.7583 | 1.7176
122 | 124 | 0.003742 | 0.00111 | 8.031e-06 | 0 | 0 | 0 | 0 | 0 | 1 | -90 | 90 | 0.11473 | 0.054771 | -0.11473 | -0.055564
265 | 266 | 0.0083806 | 0.0024859 | 1.7986e-05 | 0 | 0 | 0 | 0 | 0 | 1 | -90 | 90 | 0.1613 | 0.076365 | -0.1613 | -0.078121
244 | 243 | 0.050385 | 0.014946 | 0.00010814 | 0 | 0 | 0 | 0 | 0 | 1 | -90 | 90 | 0.35154 | 0.15313 | -0.35146 | -0.16368
243 | 233 | 0.0071271 | 0.0044642 | 5.7305e-07 | 0 | 0 | 0 | 0 | 0 | 1 | -90 | 90 | 0.35146 | 0.16368 | -0.35145 | -0.16373
49 | 50 | 0.018429 | 0.011543 | 1.4818e-06 | 0 | 0 | 0 | 0 | 0 | 1 | -90 | 90 | -0.10575 | -0.051218 | 0.10575 | 0.051073
50 | 53 | 0.010213 | 0.0074216 | 8.7045e-05 | 0 | 0 | 0 | 0 | 0 | 1 | -90 | 90 | -3.864 | -1.7687 | 3.8659 | 1.7614
53 | 121 | 0.020885 | 0.013082 | 1.6793e-06 | 0 | 0 | 0 | 0 | 0 | 1 | -90 | 90 | 0.1504 | 0.072677 | -0.15039 | -0.072839
53 | 52 | 0.001803 | 0.0010153 | 4.3995e-05 | 0 | 0 | 0 | 0 | 0 | 1 | -90 | 90 | -4.0163 | -1.8341 | 4.0167 | 1.8299
52 | 251 | 0.0028021 | 0.0015779 | 6.8374e-05 | 0 | 0 | 0 | 0 | 0 | 1 | -90 | 90 | -4.0167 | -1.8299 | 4.0172 | 1.8235
251 | 117 | 0.0015938 | 0.00089746 | 3.8889e-05 | 0 | 0 | 0 | 0 | 0 | 1 | -90 | 90 | -4.1377 | -1.8818 | 4.138 | 1.8781
117 | 115 | 0.0045287 | 0.0025501 | 0.0001105 | 0 | 0 | 0 | 0 | 0 | 1 | -90 | 90 | -4.138 | -1.8781 | 4.139 | 1.8677
54 | 56 | 0.0081389 | 0.0050979 | 6.544e-07 | 0 | 0 | 0 | 0 | 0 | 1 | -90 | 90 | -0.13865 | -0.067151 | 0.13865 | 0.067089
56 | 58 | 0.015226 | 0.0045164 | 3.2677e-05 | 0 | 0 | 0 | 0 | 0 | 1 | -90 | 90 | 0.28513 | 0.13124 | -0.28512 | -0.1344
56 | 59 | 0.0029629 | 0.00087889 | 6.3589e-06 | 0 | 0 | 0 | 0 | 0 | 1 | -90 | 90 | 0.32238 | 0.1539 | -0.32237 | -0.15451
56 | 55 | 0.0020583 | 0.00061057 | 4.4176e-06 | 0 | 0 | 0 | 0 | 0 | 1 | -90 | 90 | -0.74616 | -0.35223 | 0.74617 | 0.35181
58 | 167 | 0.021047 | 0.013183 | 1.6923e-06 | 0 | 0 | 0 | 0 | 0 | 1 | -90 | 90 | 0.12648 | 0.057574 | -0.12648 | -0.057735
59 | 73 | 0.0044939 | 0.001333 | 9.6448e-06 | 0 | 0 | 0 | 0 | 0 | 1 | -90 | 90 | 0.32237 | 0.15451 | -0.32237 | -0.15545
55 | 57 | 0.027161 | 0.0080566 | 5.8291e-05 | 0 | 0 | 0 | 0 | 0 | 1 | -90 | 90 | -0.74617 | -0.35181 | 0.74636 | 0.34621
139 | 140 | 0.0041262 | 0.0012239 | 8.8554e-06 | 0 | 0 | 0 | 0 | 0 | 1 | -90 | 90 | -0.13635 | -0.066036 | 0.13635 | 0.065157
140 | 142 | 0.011055 | 0.0032793 | 2.3726e-05 | 0 | 0 | 0 | 0 | 0 | 1 | -90 | 90 | -0.13635 | -0.065157 | 0.13635 | 0.062799
57 | 69 | 0.0089303 | 0.0055937 | 7.1804e-07 | 0 | 0 | 0 | 0 | 0 | 1 | -90 | 90 | -0.74636 | -0.34621 | 0.74643 | 0.34618
69 | 88 | 0.0080982 | 0.0024022 | 1.738e-05 | 0 | 0 | 0 | 0 | 0 | 1 | -90 | 90 | -1.2181 | -0.57205 | 1.2182 | 0.57041
69 | 68 | 0.0011986 | 0.00035554 | 2.5724e-06 | 0 | 0 | 0 | 0 | 0 | 1 | -90 | 90 | 0.36667 | 0.17503 | -0.36667 | -0.17527
167 | 166 | 0.011657 | 0.0034578 | 2.5018e-05 | 0 | 0 | 0 | 0 | 0 | 1 | -90 | 90 | 0.12648 | 0.057735 | -0.12648 | -0.060159
73 | 71 | 0.0029617 | 0.00087853 | 6.3563e-06 | 0 | 0 | 0 | 0 | 0 | 1 | -90 | 90 | 0.22588 | 0.10872 | -0.22588 | -0.10933
67 | 68 | 0.0060902 | 0.0018065 | 1.307e-05 | 0 | 0 | 0 | 0 | 0 | 1 | -90 | 90 | -0.28256 | -0.13676 | 0.28257 | 0.13549
67 | 119 | 0.011903 | 0.0074558 | 9.5707e-07 | 0 | 0 | 0 | 0 | 0 | 1 | -90 | 90 | 0.15645 | 0.075679 | -0.15645 | -0.07577
68 | 70 | 0.0045663 | 0.0013545 | 9.8001e-06 | 0 | 0 | 0 | 0 | 0 | 1 | -90 | 90 | 0.084101 | 0.039781 | -0.0841 | -0.040732
88 | 86 | 0.0048147 | 0.0014282 | 1.0333e-05 | 0 | 0 | 0 | 0 | 0 | 1 | -90 | 90 | -1.2182 | -0.57041 | 1.2183 | 0.56944
165 | 166 | 0.0052738 | 0.0015644 | 1.1318e-05 | 0 | 0 | 0 | 0 | 0 | 1 | -90 | 90 | -0.12648 | -0.061255 | 0.12648 | 0.060159
71 | 75 | 0.0084152 | 0.005271 | 6.7662e-07 | 0 | 0 | 0 | 0 | 0 | 1 | -90 | 90 | 0.097404 | 0.04711 | -0.097403 | -0.047175
60 | 62 | 0.0051302 | 0.0015218 | 1.101e-05 | 0 | 0 | 0 | 0 | 0 | 1 | -90 | 90 | -0.14166 | -0.068609 | 0.14166 | 0.067543
62 | 66 | 0.044505 | 0.013202 | 9.5516e-05 | 0 | 0 | 0 | 0 | 0 | 1 | -90 | 90 | 0.40197 | 0.18502 | -0.40188 | -0.19425
62 | 79 | 0.017375 | 0.010883 | 1.397e-06 | 0 | 0 | 0 | 0 | 0 | 1 | -90 | 90 | -0.54363 | -0.25257 | 0.5437 | 0.25247
66 | 239 | 0.0010564 | 0.00031337 | 2.2673e-06 | 0 | 0 | 0 | 0 | 0 | 1 | -90 | 90 | 0.40188 | 0.19425 | -0.40188 | -0.19447
79 | 271 | 0.00053923 | 0.00015995 | 1.1573e-06 | 0 | 0 | 0 | 0 | 0 | 1 | -90 | 90 | 0.1233 | 0.059603 | -0.1233 | -0.059715
79 | 78 | 0.028609 | 0.0084864 | 6.14e-05 | 0 | 0 | 0 | 0 | 0 | 1 | -90 | 90 | -0.66699 | -0.31207 | 0.66715 | 0.30617
61 | 63 | 0.0057427 | 0.0017035 | 1.2325e-05 | 0 | 0 | 0 | 0 | 0 | 1 | -90 | 90 | -0.85832 | -0.39654 | 0.85837 | 0.39536
61 | 64 | 0.0072198 | 0.0021416 | 1.5495e-05 | 0 | 0 | 0 | 0 | 0 | 1 | -90 | 90 | 0.85832 | 0.39654 | -0.85825 | -0.39802
63 | 65 | 0.01493 | 0.0044287 | 3.2042e-05 | 0 | 0 | 0 | 0 | 0 | 1 | -90 | 90 | -1.6316 | -0.75426 | 1.6321 | 0.7513
63 | 157 | 0.0070163 | 0.0043948 | 5.6414e-07 | 0 | 0 | 0 | 0 | 0 | 1 | -90 | 90 | 0.77319 | 0.3589 | -0.77314 | -0.35892
64 | 77 | 0.010115 | 0.0063357 | 8.1329e-07 | 0 | 0 | 0 | 0 | 0 | 1 | -90 | 90 | 0.75952 | 0.35021 | -0.75945 | -0.35024
65 | 89 | 0.013093 | 0.0038836 | 2.8099e-05 | 0 | 0 | 0 | 0 | 0 | 1 | -90 | 90 | -3.1172 | -1.4464 | 3.1188 | 1.4441
65 | 85 | 0.0026058 | 0.00077296 | 5.5925e-06 | 0 | 0 | 0 | 0 | 0 | 1 | -90 | 90 | 1.4852 | 0.69508 | -1.4851 | -0.6956
157 | 152 | 0.0047309 | 0.0014033 | 1.0153e-05 | 0 | 0 | 0 | 0 | 0 | 1 | -90 | 90 | 0.62726 | 0.28827 | -0.62724 | -0.28925
77 | 78 | 0.003023 | 0.00089671 | 6.4879e-06 | 0 | 0 | 0 | 0 | 0 | 1 | -90 | 90 | 0.66717 | 0.30555 | -0.66715 | -0.30617
239 | 238 | 0.0057647 | 0.0036108 | 4.6351e-07 | 0 | 0 | 0 | 0 | 0 | 1 | -90 | 90 | 0.27076 | 0.13096 | -0.27076 | -0.131
89 | 90 | 0.01414 | 0.0041943 | 3.0347e-05 | 0 | 0 | 0 | 0 | 0 | 1 | -90 | 90 | -3.2783 | -1.5213 | 3.2802 | 1.5189
89 | 143 | 0.0068947 | 0.0043186 | 5.5436e-07 | 0 | 0 | 0 | 0 | 0 | 1 | -90 | 90 | 0.15944 | 0.077165 | -0.15943 | -0.077218
85 | 87 | 0.0027144 | 0.00080517 | 5.8255e-06 | 0 | 0 | 0 | 0 | 0 | 1 | -90 | 90 | 0.12483 | 0.057426 | -0.12483 | -0.057991
85 | 86 | 0.0027289 | 0.0017093 | 2.1942e-07 | 0 | 0 | 0 | 0 | 0 | 1 | -90 | 90 | 1.2184 | 0.56945 | -1.2183 | -0.56944
152 | 151 | 0.004234 | 0.0012559 | 9.0868e-06 | 0 | 0 | 0 | 0 | 0 | 1 | -90 | 90 | 0.62724 | 0.28925 | -0.62722 | -0.29012
90 | 149 | 0.014153 | 0.0088651 | 1.138e-06 | 0 | 0 | 0 | 0 | 0 | 1 | -90 | 90 | -3.2802 | -1.5189 | 3.2821 | 1.52
149 | 147 | 0.0040584 | 0.0012038 | 8.71e-06 | 0 | 0 | 0 | 0 | 0 | 1 | -90 | 90 | -3.3884 | -1.5715 | 3.3889 | 1.5708
87 | 91 | 0.0091366 | 0.0027102 | 1.9609e-05 | 0 | 0 | 0 | 0 | 0 | 1 | -90 | 90 | 0.12483 | 0.057991 | -0.12483 | -0.059893
238 | 237 | 0.0006213 | 0.0001843 | 1.3334e-06 | 0 | 0 | 0 | 0 | 0 | 1 | -90 | 90 | 0.27076 | 0.131 | -0.27076 | -0.13113
72 | 74 | 0.0043896 | 0.0013021 | 9.4208e-06 | 0 | 0 | 0 | 0 | 0 | 1 | -90 | 90 | -0.10158 | -0.049196 | 0.10158 | 0.048278
74 | 76 | 0.018399 | 0.0054578 | 3.9488e-05 | 0 | 0 | 0 | 0 | 0 | 1 | -90 | 90 | -0.10158 | -0.048278 | 0.10158 | 0.044432
76 | 168 | 0.0018418 | 0.0011537 | 1.4809e-07 | 0 | 0 | 0 | 0 | 0 | 1 | -90 | 90 | 0.11706 | 0.05668 | -0.11706 | -0.056695
76 | 164 | 0.063373 | 0.039695 | 5.0954e-06 | 0 | 0 | 0 | 0 | 0 | 1 | -90 | 90 | -0.21864 | -0.10111 | 0.21868 | 0.10064
164 | 248 | 0.0047425 | 0.0014068 | 1.0178e-05 | 0 | 0 | 0 | 0 | 0 | 1 | -90 | 90 | 0.16159 | 0.077269 | -0.16159 | -0.078261
164 | 163 | 0.093555 | 0.027751 | 0.00020078 | 0 | 0 | 0 | 0 | 0 | 1 | -90 | 90 | -0.38027 | -0.17791 | 0.38043 | 0.15838
163 | 162 | 0.010313 | 0.0064597 | 8.292e-07 | 0 | 0 | 0 | 0 | 0 | 1 | -90 | 90 | -0.38043 | -0.15838 | 0.38045 | 0.15831
80 | 81 | 0.012522 | 0.0078432 | 1.0068e-06 | 0 | 0 | 0 | 0 | 0 | 1 | -90 | 90 | -0.16463 | -0.079733 | 0.16463 | 0.079639
81 | 82 | 0.0059341 | 0.0017602 | 1.2736e-05 | 0 | 0 | 0 | 0 | 0 | 1 | -90 | 90 | -0.16463 | -0.079639 | 0.16464 | 0.078405
82 | 83 | 0.0075317 | 0.0022341 | 1.6164e-05 | 0 | 0 | 0 | 0 | 0 | 1 | -90 | 90 | 0.062984 | 0.028887 | -0.062984 | -0.030453
82 | 84 | 0.0065132 | 0.001932 | 1.3979e-05 | 0 | 0 | 0 | 0 | 0 | 1 | -90 | 90 | -0.22762 | -0.10729 | 0.22762 | 0.10594
83 | 257 | 0.0066311 | 0.0041535 | 5.3317e-07 | 0 | 0 | 0 | 0 | 0 | 1 | -90 | 90 | 0.062984 | 0.030453 | -0.062984 | -0.030504
84 | 137 | 0.002853 | 0.00084629 | 6.123e-06 | 0 | 0 | 0 | 0 | 0 | 1 | -90 | 90 | -0.3676 | -0.17373 | 0.3676 | 0.17314
137 | 138 | 0.035229 | 0.01045 | 7.5608e-05 | 0 | 0 | 0 | 0 | 0 | 1 | -90 | 90 | -0.3676 | -0.17314 | 0.36766 | 0.16583
138 | 150 | 0.0064487 | 0.0019129 | 1.384e-05 | 0 | 0 | 0 | 0 | 0 | 1 | -90 | 90 | -0.36766 | -0.16583 | 0.36767 | 0.16449
91 | 153 | 0.0027137 | 0.00080497 | 5.8241e-06 | 0 | 0 | 0 | 0 | 0 | 1 | -90 | 90 | 0.12483 | 0.059893 | -0.12483 | -0.060458
147 | 145 | 0.0022966 | 0.00068125 | 4.929e-06 | 0 | 0 | 0 | 0 | 0 | 1 | -90 | 90 | -3.3889 | -1.5708 | 3.3893 | 1.5704
92 | 93 | 0.00078202 | 0.00071792 | 3.918e-05 | 0 | 0 | 0 | 0 | 0 | 1 | -90 | 90 | 10.9963 | 5.0302 | -10.9952 | -5.0331
93 | 112 | 0.0045401 | 0.0065731 | 3.9571e-06 | 0 | 0 | 0 | 0 | 0 | 1 | -90 | 90 | 10.9952 | 5.0331 | -10.9885 | -5.0238
112 | 105 | 0.0032849 | 0.0047559 | 2.8632e-06 | 0 | 0 | 0 | 0 | 0 | 1 | -90 | 90 | 10.8251 | 4.9447 | -10.8205 | -4.9382
105 | 104 | 0.0030639 | 0.0028127 | 0.0001535 | 0 | 0 | 0 | 0 | 0 | 1 | -90 | 90 | 10.8205 | 4.9382 | -10.8161 | -4.9495
115 | 118 | 0.0081406 | 0.0059158 | 6.9384e-05 | 0 | 0 | 0 | 0 | 0 | 1 | -90 | 90 | 0.099785 | 0.041382 | -0.099784 | -0.048264
115 | 113 | 0.00090195 | 0.00050789 | 2.2008e-05 | 0 | 0 | 0 | 0 | 0 | 1 | -90 | 90 | -4.2388 | -1.9091 | 4.2389 | 1.907
94 | 96 | 0.0034605 | 0.0050101 | 3.0162e-06 | 0 | 0 | 0 | 0 | 0 | 1 | -90 | 90 | 5.8644 | 2.6761 | -5.863 | -2.6743
94 | 102 | 0.0052242 | 0.0075637 | 4.5535e-06 | 0 | 0 | 0 | 0 | 0 | 1 | -90 | 90 | -5.8644 | -2.6761 | 5.8666 | 2.6788
96 | 110 | 0.0054919 | 0.0079512 | 4.7868e-06 | 0 | 0 | 0 | 0 | 0 | 1 | -90 | 90 | 5.7623 | 2.6256 | -5.7601 | -2.6229
102 | 104 | 0.00042342 | 0.00038871 | 2.1213e-05 | 0 | 0 | 0 | 0 | 0 | 1 | -90 | 90 | -10.8155 | -4.9511 | 10.8161 | 4.9495
102 | 100 | 7.9514e-05 | 7.2996e-05 | 3.9837e-06 | 0 | 0 | 0 | 0 | 0 | 1 | -90 | 90 | 4.8029 | 2.2015 | -4.8029 | -2.2019
118 | 120 | 0.0079736 | 0.0049944 | 6.4111e-07 | 0 | 0 | 0 | 0 | 0 | 1 | -90 | 90 | 0.099784 | 0.048264 | -0.099783 | -0.048327
113 | 114 | 0.00043229 | 0.00024343 | 1.0548e-05 | 0 | 0 | 0 | 0 | 0 | 1 | -90 | 90 | -4.3402 | -1.9561 | 4.3403 | 1.9551
110 | 116 | 0.0055059 | 0.0079715 | 4.7989e-06 | 0 | 0 | 0 | 0 | 0 | 1 | -90 | 90 | 5.0852 | 2.3028 | -5.0834 | -2.3008
110 | 109 | 0.0025988 | 0.0018886 | 2.215e-05 | 0 | 0 | 0 | 0 | 0 | 1 | -90 | 90 | 0.54462 | 0.25696 | -0.54461 | -0.25915
100 | 98 | 0.00069804 | 0.00064082 | 3.4972e-05 | 0 | 0 | 0 | 0 | 0 | 1 | -90 | 90 | 4.8029 | 2.2019 | -4.8027 | -2.2052
114 | 116 | 0.00033056 | 0.00030346 | 1.6561e-05 | 0 | 0 | 0 | 0 | 0 | 1 | -90 | 90 | -4.3403 | -1.9551 | 4.3404 | 1.9535
116 | 111 | 0.01532 | 0.0095962 | 1.2318e-06 | 0 | 0 | 0 | 0 | 0 | 1 | -90 | 90 | 0.67094 | 0.31232 | -0.67085 | -0.31239
109 | 108 | 0.0058799 | 0.0017441 | 1.2619e-05 | 0 | 0 | 0 | 0 | 0 | 1 | -90 | 90 | 0.54461 | 0.25915 | -0.54459 | -0.2604
97 | 99 | 0.0011276 | 0.00033449 | 2.4201e-06 | 0 | 0 | 0 | 0 | 0 | 1 | -90 | 90 | -0.12178 | -0.058979 | 0.12178 | 0.058739
99 | 103 | 0.00094036 | 0.00027894 | 2.0182e-06 | 0 | 0 | 0 | 0 | 0 | 1 | -90 | 90 | -0.23385 | -0.11302 | 0.23385 | 0.11282
103 | 106 | 0.0053017 | 0.0015726 | 1.1378e-05 | 0 | 0 | 0 | 0 | 0 | 1 | -90 | 90 | -0.3157 | -0.15246 | 0.31571 | 0.15133
98 | 101 | 0.0014993 | 0.0013764 | 7.5117e-05 | 0 | 0 | 0 | 0 | 0 | 1 | -90 | 90 | 4.8027 | 2.2052 | -4.8023 | -2.2123
101 | 252 | 0.0005407 | 0.00049638 | 2.709e-05 | 0 | 0 | 0 | 0 | 0 | 1 | -90 | 90 | 4.8023 | 2.2123 | -4.8021 | -2.2149
252 | 141 | 0.0041096 | 0.0059499 | 3.5819e-06 | 0 | 0 | 0 | 0 | 0 | 1 | -90 | 90 | 4.652 | 2.1422 | -4.6509 | -2.141
106 | 107 | 0.0053114 | 0.0015755 | 1.1399e-05 | 0 | 0 | 0 | 0 | 0 | 1 | -90 | 90 | -0.39077 | -0.18769 | 0.39078 | 0.18656
141 | 142 | 0.0074689 | 0.0068567 | 0.0003742 | 0 | 0 | 0 | 0 | 0 | 1 | -90 | 90 | 4.6509 | 2.141 | -4.649 | -2.1764
111 | 254 | 0.15507 | 0.097129 | 1.2468e-05 | 0 | 0 | 0 | 0 | 0 | 1 | -90 | 90 | 0.67085 | 0.31239 | -0.66999 | -0.31309
107 | 108 | 0.0030442 | 0.00090301 | 6.5335e-06 | 0 | 0 | 0 | 0 | 0 | 1 | -90 | 90 | -0.39078 | -0.18656 | 0.39079 | 0.18591
142 | 270 | 0.00073747 | 0.00067703 | 3.6948e-05 | 0 | 0 | 0 | 0 | 0 | 1 | -90 | 90 | 4.5126 | 2.1136 | -4.5124 | -2.1171
270 | 256 | 0.053155 | 0.14294 | 2.4698e-05 | 0 | 0 | 0 | 0 | 0 | 1 | -90 | 90 | 4.3531 | 2.0399 | -4.3407 | -2.0091
256 | 154 | 0.036985 | 0.099456 | 1.7185e-05 | 0 | 0 | 0 | 0 | 0 | 1 | -90 | 90 | 4.2818 | 1.9806 | -4.2734 | -1.9597
127 | 129 | 0.0041394 | 0.0012279 | 8.8838e-06 | 0 | 0 | 0 | 0 | 0 | 1 | -90 | 90 | 0.2996 | 0.13792 | -0.29959 | -0.13879
127 | 253 | 0.043002 | 0.026935 | 3.4576e-06 | 0 | 0 | 0 | 0 | 0 | 1 | -90 | 90 | -0.45791 | -0.21459 | 0.45802 | 0.21432
129 | 131 | 0.0051267 | 0.0015207 | 1.1003e-05 | 0 | 0 | 0 | 0 | 0 | 1 | -90 | 90 | 0.076561 | 0.035664 | -0.076561 | -0.036752
129 | 132 | 0.01019 | 0.0030227 | 2.187e-05 | 0 | 0 | 0 | 0 | 0 | 1 | -90 | 90 | 0.22303 | 0.10313 | -0.22302 | -0.10529
253 | 130 | 0.0036916 | 0.001095 | 7.9228e-06 | 0 | 0 | 0 | 0 | 0 | 1 | -90 | 90 | -0.54902 | -0.25839 | 0.54903 | 0.25761
131 | 267 | 0.0015468 | 0.00045883 | 3.3197e-06 | 0 | 0 | 0 | 0 | 0 | 1 | -90 | 90 | 0.076561 | 0.036752 | -0.076561 | -0.03708
132 | 133 | 0.00040317 | 0.00011959 | 8.6527e-07 | 0 | 0 | 0 | 0 | 0 | 1 | -90 | 90 | 0.22302 | 0.10529 | -0.22302 | -0.10537
133 | 134 | 0.01423 | 0.0089133 | 1.1442e-06 | 0 | 0 | 0 | 0 | 0 | 1 | -90 | 90 | 0.10227 | 0.04689 | -0.10227 | -0.047002
134 | 135 | 0.0054687 | 0.0016222 | 1.1737e-05 | 0 | 0 | 0 | 0 | 0 | 1 | -90 | 90 | 0.10227 | 0.047002 | -0.10227 | -0.048162
135 | 136 | 0.0064538 | 0.0019144 | 1.3851e-05 | 0 | 0 | 0 | 0 | 0 | 1 | -90 | 90 | 0.10227 | 0.048162 | -0.10227 | -0.049531
254 | 261 | 0.0099431 | 0.0029494 | 2.134e-05 | 0 | 0 | 0 | 0 | 0 | 1 | -90 | 90 | 0.12094 | 0.056465 | -0.12094 | -0.058575
254 | 130 | 0.004668 | 0.0013847 | 1.0018e-05 | 0 | 0 | 0 | 0 | 0 | 1 | -90 | 90 | 0.54905 | 0.25662 | -0.54903 | -0.25761
150 | 156 | 0.0042928 | 0.0026889 | 3.4516e-07 | 0 | 0 | 0 | 0 | 0 | 1 | -90 | 90 | -0.46502 | -0.21164 | 0.46503 | 0.21161
156 | 151 | 0.0058807 | 0.0036835 | 4.7283e-07 | 0 | 0 | 0 | 0 | 0 | 1 | -90 | 90 | -0.62719 | -0.29015 | 0.62722 | 0.29012
144 | 146 | 0.00097606 | 0.00070931 | 8.3193e-06 | 0 | 0 | 0 | 0 | 0 | 1 | -90 | 90 | -3.5079 | -1.6279 | 3.508 | 1.6272
144 | 145 | 0.0081958 | 0.0051336 | 6.5898e-07 | 0 | 0 | 0 | 0 | 0 | 1 | -90 | 90 | 3.3904 | 1.5711 | -3.3893 | -1.5704
146 | 148 | 0.0049952 | 0.0036301 | 4.2575e-05 | 0 | 0 | 0 | 0 | 0 | 1 | -90 | 90 | -3.508 | -1.6272 | 3.5088 | 1.6236
148 | 162 | 0.00048743 | 0.00035422 | 4.1545e-06 | 0 | 0 | 0 | 0 | 0 | 1 | -90 | 90 | -3.5088 | -1.6236 | 3.5088 | 1.6233
162 | 161 | 0.00072816 | 0.00041003 | 1.7768e-05 | 0 | 0 | 0 | 0 | 0 | 1 | -90 | 90 | -4.0202 | -1.845 | 4.0203 | 1.8433
154 | 155 | 0.0021883 | 0.0012322 | 5.3396e-05 | 0 | 0 | 0 | 0 | 0 | 1 | -90 | 90 | 4.1582 | 1.9039 | -4.1577 | -1.9088
155 | 160 | 0.0025298 | 0.0068028 | 1.1754e-06 | 0 | 0 | 0 | 0 | 0 | 1 | -90 | 90 | 4.1577 | 1.9088 | -4.1572 | -1.9075
160 | 161 | 0.00089126 | 0.00050187 | 2.1747e-05 | 0 | 0 | 0 | 0 | 0 | 1 | -90 | 90 | 4.0205 | 1.8413 | -4.0203 | -1.8433
236 | 235 | 0.0075338 | 0.0022348 | 1.6169e-05 | 0 | 0 | 0 | 0 | 0 | 1 | -90 | 90 | -0.14947 | -0.069736 | 0.14947 | 0.068156
235 | 234 | 0.0014335 | 0.00042521 | 3.0764e-06 | 0 | 0 | 0 | 0 | 0 | 1 | -90 | 90 | -0.28064 | -0.13168 | 0.28064 | 0.13138
233 | 234 | 0.0092598 | 0.0027467 | 1.9873e-05 | 0 | 0 | 0 | 0 | 0 | 1 | -90 | 90 | 0.28065 | 0.12944 | -0.28064 | -0.13138