## bus_data
BUS_I | BUS_TYPE | Pd | Qd | Gs | Bs | area | Vm | Va | baseKV | zone | Vmax | Vmin
1 | 1 | 0.31473 | 0.15243 | 0 | 0 | 1 | 0.99562 | -0.12502 | 20 | 1 | 1.05 | 0.95
2 | 1 | 0 | 0 | 0 | 0 | 1 | 0.99562 | -0.12501 | 20 | 1 | 1.05 | 0.95
70 | 1 | 0 | 0 | 0 | 0 | 1 | 0.9956 | -0.12618 | 20 | 1 | 1.05 | 0.95
4 | 1 | 0 | 0 | 0 | 0 | 1 | 0.99563 | -0.12499 | 20 | 1 | 1.05 | 0.95
69 | 1 | 0.40074 | 0.19409 | 0 | 0 | 1 | 0.99559 | -0.1268 | 20 | 1 | 1.05 | 0.95
3 | 1 | 0 | 0 | 0 | 0 | 1 | 0.99559 | -0.12524 | 20 | 1 | 1.05 | 0.95
168 | 1 | 0.1184 | 0.057342 | 0 | 0 | 1 | 0.99559 | -0.12524 | 20 | 1 | 1.05 | 0.95
71 | 1 | 0 | 0 | 0 | 0 | 1 | 0.99555 | -0.12782 | 20 | 1 | 1.05 | 0.95
8 | 1 | 0 | 0 | 0 | 0 | 1 | 0.996 | -0.12251 | 20 | 1 | 1.05 | 0.95
5 | 1 | 0.39838 | 0.19295 | 0 | 0 | 1 | 0.99561 | -0.12504 | 20 | 1 | 1.05 | 0.95
117 | 1 | 0.40699 | 0.19711 | 0 | 0 | 1 | 0.99555 | -0.12787 | 20 | 1 | 1.05 | 0.95
115 | 1 | 0 | 0 | 0 | 0 | 1 | 0.99551 | -0.1282 | 20 | 1 | 1.05 | 0.95
113 | 1 | 0.35445 | 0.17167 | 0 | 0 | 1 | 0.99546 | -0.12858 | 20 | 1 | 1.05 | 0.95
9 | 1 | 0 | 0 | 0 | 0 | 1 | 0.99611 | -0.12183 | 20 | 1 | 1.05 | 0.95
11 | 1 | 0 | 0 | 0 | 0 | 1 | 0.99599 | -0.12236 | 20 | 1 | 1.05 | 0.95
10 | 1 | 0.2638 | 0.12776 | 0 | 0 | 1 | 0.99599 | -0.12239 | 20 | 1 | 1.05 | 0.95
17 | 1 | 0 | 0 | 0 | 0 | 1 | 0.99651 | -0.11917 | 20 | 1 | 1.05 | 0.95
16 | 1 | 0.38978 | 0.18878 | 0 | 0 | 1 | 0.99603 | -0.1223 | 20 | 1 | 1.05 | 0.95
6 | 1 | 0 | 0 | 0 | 0 | 1 | 0.9956 | -0.12569 | 20 | 1 | 1.05 | 0.95
7 | 1 | 0 | 0 | 0 | 0 | 1 | 0.99559 | -0.12575 | 20 | 1 | 1.05 | 0.95
118 | 1 | 0.3855 | 0.18671 | 0 | 0 | 1 | 0.99559 | -0.12576 | 20 | 1 | 1.05 | 0.95
14 | 1 | 0 | 0 | 0 | 0 | 1 | 0.99558 | -0.12615 | 20 | 1 | 1.05 | 0.95
15 | 1 | 0 | 0 | 0 | 0 | 1 | 0.99556 | -0.1264 | 20 | 1 | 1.05 | 0.95
18 | 1 | 0.23603 | 0.11432 | 0 | 0 | 1 | 0.99598 | -0.12232 | 20 | 1 | 1.05 | 0.95
67 | 1 | 0 | 0 | 0 | 0 | 1 | 0.99642 | -0.11829 | 20 | 1 | 1.05 | 0.95
95 | 1 | 0.28111 | 0.13615 | 0 | 0 | 1 | 0.99678 | -0.10286 | 20 | 1 | 1.05 | 0.95
12 | 1 | 0.28755 | 0.13927 | 0 | 0 | 1 | 0.99553 | -0.12607 | 20 | 1 | 1.05 | 0.95
13 | 1 | 0 | 0 | 0 | 0 | 1 | 0.99554 | -0.12617 | 20 | 1 | 1.05 | 0.95
152 | 1 | 0.076909 | 0.037249 | 0 | 0 | 1 | 0.99553 | -0.12613 | 20 | 1 | 1.05 | 0.95
111 | 1 | 0 | 0 | 0 | 0 | 1 | 0.99551 | -0.12595 | 20 | 1 | 1.05 | 0.95
92 | 1 | 0.38068 | 0.18437 | 0 | 0 | 1 | 0.99634 | -0.11876 | 20 | 1 | 1.05 | 0.95
66 | 1 | 0.31393 | 0.15205 | 0 | 0 | 1 | 0.99634 | -0.11878 | 20 | 1 | 1.05 | 0.95
96 | 1 | 0 | 0 | 0 | 0 | 1 | 0.99698 | -0.090647 | 20 | 1 | 1.05 | 0.95
97 | 1 | 0 | 0 | 0 | 0 | 1 | 0.99724 | -0.088978 | 20 | 1 | 1.05 | 0.95
163 | 1 | 0.20762 | 0.10055 | 0 | 0 | 1 | 0.99729 | -0.088674 | 20 | 1 | 1.05 | 0.95
101 | 1 | 0 | 0 | 0 | 0 | 1 | 0.99736 | -0.088206 | 20 | 1 | 1.05 | 0.95
19 | 1 | 0.29133 | 0.1411 | 0 | 0 | 1 | 0.98377 | -0.033877 | 20 | 1 | 1.05 | 0.95
20 | 1 | 0 | 0 | 0 | 0 | 1 | 0.98382 | -0.033546 | 20 | 1 | 1.05 | 0.95
21 | 1 | 0 | 0 | 0 | 0 | 1 | 0.98389 | -0.034139 | 20 | 1 | 1.05 | 0.95
22 | 1 | 0 | 0 | 0 | 0 | 1 | 0.98419 | -0.036776 | 20 | 1 | 1.05 | 0.95
41 | 1 | 0.25756 | 0.12474 | 0 | 0 | 1 | 0.98386 | -0.034335 | 20 | 1 | 1.05 | 0.95
105 | 1 | 0 | 0 | 0 | 0 | 1 | 0.98411 | -0.036062 | 20 | 1 | 1.05 | 0.95
33 | 1 | 0.36888 | 0.17866 | 0 | 0 | 1 | 0.98429 | -0.037702 | 20 | 1 | 1.05 | 0.95
166 | 1 | 0.15609 | 0.075598 | 0 | 0 | 1 | 0.98405 | -0.035485 | 20 | 1 | 1.05 | 0.95
32 | 1 | 0 | 0 | 0 | 0 | 1 | 0.98434 | -0.03814 | 20 | 1 | 1.05 | 0.95
23 | 1 | 0.24067 | 0.11656 | 0 | 0 | 1 | 0.98364 | -0.036134 | 20 | 1 | 1.05 | 0.95
24 | 1 | 0 | 0 | 0 | 0 | 1 | 0.9838 | -0.035155 | 20 | 1 | 1.05 | 0.95
26 | 1 | 0.28939 | 0.14016 | 0 | 0 | 1 | 0.98392 | -0.036334 | 20 | 1 | 1.05 | 0.95
27 | 1 | 0 | 0 | 0 | 0 | 1 | 0.98378 | -0.034979 | 20 | 1 | 1.05 | 0.95
68 | 1 | 0.34935 | 0.1692 | 0 | 0 | 1 | 0.98365 | -0.035757 | 20 | 1 | 1.05 | 0.95
28 | 1 | 0.33947 | 0.16441 | 0 | 0 | 1 | 0.99071 | -0.04698 | 20 | 1 | 1.05 | 0.95
30 | 1 | 0 | 0 | 0 | 0 | 1 | 0.99056 | -0.045673 | 20 | 1 | 1.05 | 0.95
31 | 1 | 0 | 0 | 0 | 0 | 1 | 0.99091 | -0.048649 | 20 | 1 | 1.05 | 0.95
35 | 1 | 0 | 0 | 0 | 0 | 1 | 0.98909 | -0.033345 | 20 | 1 | 1.05 | 0.95
36 | 1 | 0 | 0 | 0 | 0 | 1 | 0.99152 | -0.053649 | 20 | 1 | 1.05 | 0.95
155 | 1 | 0.051797 | 0.025086 | 0 | 0 | 1 | 0.98842 | -0.0382 | 20 | 1 | 1.05 | 0.95
60 | 1 | 0.22841 | 0.11063 | 0 | 0 | 1 | 0.99178 | -0.055836 | 20 | 1 | 1.05 | 0.95
34 | 1 | 0 | 0 | 0 | 0 | 1 | 0.98461 | -0.040546 | 20 | 1 | 1.05 | 0.95
153 | 1 | 0.079581 | 0.038543 | 0 | 0 | 1 | 0.98688 | -0.024744 | 20 | 1 | 1.05 | 0.95
154 | 1 | 0 | 0 | 0 | 0 | 1 | 0.98813 | -0.035738 | 20 | 1 | 1.05 | 0.95
61 | 1 | 0 | 0 | 0 | 0 | 1 | 0.99197 | -0.057395 | 20 | 1 | 1.05 | 0.95
37 | 1 | 0.38787 | 0.18786 | 0 | 0 | 1 | 0.99451 | -0.079442 | 20 | 1 | 1.05 | 0.95
38 | 1 | 0 | 0 | 0 | 0 | 1 | 0.99458 | -0.079018 | 20 | 1 | 1.05 | 0.95
39 | 1 | 0 | 0 | 0 | 0 | 1 | 0.99574 | -0.088676 | 20 | 1 | 1.05 | 0.95
40 | 1 | 0 | 0 | 0 | 0 | 1 | 0.99278 | -0.064144 | 20 | 1 | 1.05 | 0.95
86 | 1 | 0.33614 | 0.1628 | 0 | 0 | 1 | 0.99617 | -0.092213 | 20 | 1 | 1.05 | 0.95
62 | 1 | 0.31336 | 0.15177 | 0 | 0 | 1 | 0.99278 | -0.064062 | 20 | 1 | 1.05 | 0.95
63 | 1 | 0 | 0 | 0 | 0 | 1 | 0.99256 | -0.062303 | 20 | 1 | 1.05 | 0.95
87 | 1 | 0 | 0 | 0 | 0 | 1 | 0.99629 | -0.093163 | 20 | 1 | 1.05 | 0.95
64 | 1 | 0.22604 | 0.10948 | 0 | 0 | 1 | 0.99235 | -0.060525 | 20 | 1 | 1.05 | 0.95
42 | 1 | 0.188 | 0.091051 | 0 | 0 | 1 | 0.99978 | -0.0012308 | 20 | 1 | 1.05 | 0.95
43 | 1 | 0.086781 | 0.04203 | 0 | 0 | 1 | 0.99973 | -0.0014987 | 20 | 1 | 1.05 | 0.95
44 | 1 | 0 | 0 | 0 | 0 | 1 | 0.99987 | -0.00071603 | 20 | 1 | 1.05 | 0.95
45 | 1 | 0 | 0 | 0 | 0 | 1 | 0.99964 | -0.0019979 | 20 | 1 | 1.05 | 0.95
46 | 1 | 0 | 0 | 0 | 0 | 1 | 0.99997 | -0.00014218 | 20 | 1 | 1.05 | 0.95
172 | 1 | 0.32725 | 0.15849 | 0 | 0 | 1 | 0.99926 | -0.012851 | 20 | 1 | 1.05 | 0.95
49 | 1 | 0 | 0 | 0 | 0 | 1 | 0.99943 | -0.0032316 | 20 | 1 | 1.05 | 0.95
104 | 1 | 0.35232 | 0.17064 | 0 | 0 | 1 | 0.99807 | -0.083826 | 20 | 1 | 1.05 | 0.95
54 | 1 | 0 | 0 | 0 | 0 | 1 | 0.99919 | -0.013755 | 20 | 1 | 1.05 | 0.95
48 | 1 | 0 | 0 | 0 | 0 | 1 | 0.99964 | -0.0019619 | 20 | 1 | 1.05 | 0.95
50 | 3 | 0.071155 | 0.034462 | 0 | 0 | 1 | 1 | 0 | 20 | 1 | 1.05 | 0.95
47 | 1 | 0 | 0 | 0 | 0 | 1 | 0.99794 | -0.084574 | 20 | 1 | 1.05 | 0.95
103 | 1 | 0 | 0 | 0 | 0 | 1 | 0.99783 | -0.085248 | 20 | 1 | 1.05 | 0.95
57 | 1 | 0.2451 | 0.11871 | 0 | 0 | 1 | 0.99963 | -0.001839 | 20 | 1 | 1.05 | 0.95
102 | 1 | 0.32237 | 0.15613 | 0 | 0 | 1 | 0.99779 | -0.085497 | 20 | 1 | 1.05 | 0.95
98 | 1 | 0.30668 | 0.14853 | 0 | 0 | 1 | 0.99709 | -0.099782 | 20 | 1 | 1.05 | 0.95
99 | 1 | 0 | 0 | 0 | 0 | 1 | 0.9976 | -0.086629 | 20 | 1 | 1.05 | 0.95
88 | 1 | 0 | 0 | 0 | 0 | 1 | 0.99679 | -0.097316 | 20 | 1 | 1.05 | 0.95
51 | 1 | 0.29184 | 0.14135 | 0 | 0 | 1 | 0.99903 | -0.012336 | 20 | 1 | 1.05 | 0.95
52 | 1 | 0 | 0 | 0 | 0 | 1 | 0.99905 | -0.012497 | 20 | 1 | 1.05 | 0.95
53 | 1 | 0 | 0 | 0 | 0 | 1 | 0.99901 | -0.012204 | 20 | 1 | 1.05 | 0.95
56 | 1 | 0 | 0 | 0 | 0 | 1 | 0.99893 | -0.011476 | 20 | 1 | 1.05 | 0.95
55 | 1 | 0 | 0 | 0 | 0 | 1 | 0.99712 | -0.038919 | 20 | 1 | 1.05 | 0.95
59 | 1 | 0 | 0 | 0 | 0 | 1 | 0.99377 | -0.012744 | 20 | 1 | 1.05 | 0.95
58 | 1 | 0.16695 | 0.080855 | 0 | 0 | 1 | 0.99712 | -0.038909 | 20 | 1 | 1.05 | 0.95
173 | 1 | 0.40345 | 0.1954 | 0 | 0 | 1 | 0.99892 | -0.011376 | 20 | 1 | 1.05 | 0.95
136 | 1 | 0 | 0 | 0 | 0 | 1 | 0.9923 | -0.0009609 | 20 | 1 | 1.05 | 0.95
157 | 1 | 0.073331 | 0.035516 | 0 | 0 | 1 | 0.99374 | -0.012549 | 20 | 1 | 1.05 | 0.95
162 | 1 | 0 | 0 | 0 | 0 | 1 | 0.99892 | -0.011338 | 20 | 1 | 1.05 | 0.95
135 | 1 | 0 | 0 | 0 | 0 | 1 | 0.99211 | 0.00070052 | 20 | 1 | 1.05 | 0.95
134 | 1 | 0.24217 | 0.11729 | 0 | 0 | 1 | 0.99209 | 0.00085911 | 20 | 1 | 1.05 | 0.95
140 | 1 | 0 | 0 | 0 | 0 | 1 | 0.99226 | -0.00061929 | 20 | 1 | 1.05 | 0.95
137 | 1 | 0.2128 | 0.10306 | 0 | 0 | 1 | 0.99177 | 0.003335 | 20 | 1 | 1.05 | 0.95
65 | 1 | 0 | 0 | 0 | 0 | 1 | 0.99221 | -0.059409 | 20 | 1 | 1.05 | 0.95
72 | 1 | 0.16249 | 0.078696 | 0 | 0 | 1 | 0.99438 | -0.16153 | 20 | 1 | 1.05 | 0.95
73 | 1 | 0 | 0 | 0 | 0 | 1 | 0.99439 | -0.16132 | 20 | 1 | 1.05 | 0.95
76 | 1 | 0 | 0 | 0 | 0 | 1 | 0.9945 | -0.16071 | 20 | 1 | 1.05 | 0.95
170 | 1 | 0.052579 | 0.025465 | 0 | 0 | 1 | 0.99437 | -0.16219 | 20 | 1 | 1.05 | 0.95
78 | 1 | 0 | 0 | 0 | 0 | 1 | 0.99432 | -0.16533 | 20 | 1 | 1.05 | 0.95
75 | 1 | 0 | 0 | 0 | 0 | 1 | 0.99453 | -0.1605 | 20 | 1 | 1.05 | 0.95
77 | 1 | 0 | 0 | 0 | 0 | 1 | 0.9947 | -0.15928 | 20 | 1 | 1.05 | 0.95
84 | 1 | 0.20006 | 0.096896 | 0 | 0 | 1 | 0.99452 | -0.16039 | 20 | 1 | 1.05 | 0.95
85 | 1 | 0.34127 | 0.16528 | 0 | 0 | 1 | 0.99448 | -0.16059 | 20 | 1 | 1.05 | 0.95
169 | 1 | 0.33243 | 0.161 | 0 | 0 | 1 | 0.99477 | -0.1546 | 20 | 1 | 1.05 | 0.95
79 | 1 | 0 | 0 | 0 | 0 | 1 | 0.9943 | -0.1654 | 20 | 1 | 1.05 | 0.95
80 | 1 | 0.19202 | 0.092999 | 0 | 0 | 1 | 0.9943 | -0.16604 | 20 | 1 | 1.05 | 0.95
171 | 1 | 0.39025 | 0.18901 | 0 | 0 | 1 | 0.99428 | -0.16654 | 20 | 1 | 1.05 | 0.95
108 | 1 | 0 | 0 | 0 | 0 | 1 | 0.99482 | -0.1515 | 20 | 1 | 1.05 | 0.95
107 | 1 | 0 | 0 | 0 | 0 | 1 | 0.99507 | -0.14941 | 20 | 1 | 1.05 | 0.95
81 | 1 | 0.32782 | 0.15877 | 0 | 0 | 1 | 0.99428 | -0.16718 | 20 | 1 | 1.05 | 0.95
83 | 1 | 0 | 0 | 0 | 0 | 1 | 0.99427 | -0.16645 | 20 | 1 | 1.05 | 0.95
94 | 1 | 0 | 0 | 0 | 0 | 1 | 0.99422 | -0.16597 | 20 | 1 | 1.05 | 0.95
93 | 1 | 0.21721 | 0.1052 | 0 | 0 | 1 | 0.99421 | -0.16593 | 20 | 1 | 1.05 | 0.95
89 | 1 | 0.23277 | 0.11274 | 0 | 0 | 1 | 0.99531 | -0.13386 | 20 | 1 | 1.05 | 0.95
90 | 1 | 0 | 0 | 0 | 0 | 1 | 0.99532 | -0.13376 | 20 | 1 | 1.05 | 0.95
106 | 1 | 0.35029 | 0.16965 | 0 | 0 | 1 | 0.99507 | -0.14937 | 20 | 1 | 1.05 | 0.95
91 | 1 | 0 | 0 | 0 | 0 | 1 | 0.99539 | -0.13319 | 20 | 1 | 1.05 | 0.95
116 | 1 | 0.090833 | 0.043993 | 0 | 0 | 1 | 0.99539 | -0.13319 | 20 | 1 | 1.05 | 0.95
114 | 1 | 0 | 0 | 0 | 0 | 1 | 0.99539 | -0.13317 | 20 | 1 | 1.05 | 0.95
100 | 1 | 0 | 0 | 0 | 0 | 1 | 0.99773 | -0.085864 | 20 | 1 | 1.05 | 0.95
109 | 1 | 0.3674 | 0.17794 | 0 | 0 | 1 | 0.99549 | -0.12575 | 20 | 1 | 1.05 | 0.95
110 | 1 | 0 | 0 | 0 | 0 | 1 | 0.99551 | -0.12592 | 20 | 1 | 1.05 | 0.95
112 | 1 | 0.1257 | 0.060879 | 0 | 0 | 1 | 0.9955 | -0.12584 | 20 | 1 | 1.05 | 0.95
119 | 1 | 0.070438 | 0.034115 | 0 | 0 | 1 | 0.98603 | 0.0094895 | 20 | 1 | 1.05 | 0.95
121 | 1 | 0.21328 | 0.1033 | 0 | 0 | 1 | 0.98618 | 0.010539 | 20 | 1 | 1.05 | 0.95
122 | 1 | 0 | 0 | 0 | 0 | 1 | 0.98622 | 0.010222 | 20 | 1 | 1.05 | 0.95
148 | 1 | 0 | 0 | 0 | 0 | 1 | 0.98772 | 0.015715 | 20 | 1 | 1.05 | 0.95
159 | 1 | 0.072849 | 0.035282 | 0 | 0 | 1 | 0.98769 | 0.015897 | 20 | 1 | 1.05 | 0.95
147 | 1 | 0 | 0 | 0 | 0 | 1 | 0.98841 | 0.011474 | 20 | 1 | 1.05 | 0.95
123 | 1 | 0 | 0 | 0 | 0 | 1 | 0.98654 | 0.0079392 | 20 | 1 | 1.05 | 0.95
124 | 1 | 0.20082 | 0.097264 | 0 | 0 | 1 | 0.98654 | 0.007891 | 20 | 1 | 1.05 | 0.95
125 | 1 | 0 | 0 | 0 | 0 | 1 | 0.98692 | 0.011184 | 20 | 1 | 1.05 | 0.95
126 | 1 | 0 | 0 | 0 | 0 | 1 | 0.98707 | 0.010182 | 20 | 1 | 1.05 | 0.95
156 | 1 | 0.070398 | 0.034095 | 0 | 0 | 1 | 0.98706 | 0.010207 | 20 | 1 | 1.05 | 0.95
127 | 1 | 0.28612 | 0.13858 | 0 | 0 | 1 | 0.98824 | 0.010426 | 20 | 1 | 1.05 | 0.95
149 | 1 | 0 | 0 | 0 | 0 | 1 | 0.9893 | 0.0048351 | 20 | 1 | 1.05 | 0.95
150 | 1 | 0 | 0 | 0 | 0 | 1 | 0.98824 | 0.01296 | 20 | 1 | 1.05 | 0.95
146 | 1 | 0.39061 | 0.18918 | 0 | 0 | 1 | 0.98839 | 0.011672 | 20 | 1 | 1.05 | 0.95
129 | 1 | 0 | 0 | 0 | 0 | 1 | 0.9899 | 0.0091464 | 20 | 1 | 1.05 | 0.95
164 | 1 | 0 | 0 | 0 | 0 | 1 | 0.9901 | 0.0075752 | 20 | 1 | 1.05 | 0.95
165 | 1 | 0.35531 | 0.17209 | 0 | 0 | 1 | 0.98933 | 0.0045771 | 20 | 1 | 1.05 | 0.95
158 | 1 | 0.17467 | 0.084597 | 0 | 0 | 1 | 0.99027 | 0.0063087 | 20 | 1 | 1.05 | 0.95
133 | 1 | 0 | 0 | 0 | 0 | 1 | 0.99046 | 0.010869 | 20 | 1 | 1.05 | 0.95
145 | 1 | 0.28484 | 0.13795 | 0 | 0 | 1 | 0.99045 | 0.010914 | 20 | 1 | 1.05 | 0.95
144 | 1 | 0.17672 | 0.085591 | 0 | 0 | 1 | 0.9904 | 0.010543 | 20 | 1 | 1.05 | 0.95
132 | 1 | 0 | 0 | 0 | 0 | 1 | 0.99059 | 0.0096737 | 20 | 1 | 1.05 | 0.95
130 | 1 | 0.13182 | 0.063846 | 0 | 0 | 1 | 0.99193 | -0.00016504 | 20 | 1 | 1.05 | 0.95
141 | 1 | 0.20658 | 0.10005 | 0 | 0 | 1 | 0.99062 | 0.0093882 | 20 | 1 | 1.05 | 0.95
142 | 1 | 0 | 0 | 0 | 0 | 1 | 0.99083 | 0.010834 | 20 | 1 | 1.05 | 0.95
143 | 1 | 0.12841 | 0.062193 | 0 | 0 | 1 | 0.99114 | 0.0083213 | 20 | 1 | 1.05 | 0.95
167 | 1 | 0.25728 | 0.12461 | 0 | 0 | 1 | 0.99226 | -0.00059843 | 20 | 1 | 1.05 | 0.95
138 | 1 | 0 | 0 | 0 | 0 | 1 | 0.99167 | 0.0041077 | 20 | 1 | 1.05 | 0.95
139 | 1 | 0 | 0 | 0 | 0 | 1 | 0.99127 | 0.007329 | 20 | 1 | 1.05 | 0.95
151 | 1 | 0.36701 | 0.17775 | 0 | 0 | 1 | 0.98818 | 0.013432 | 20 | 1 | 1.05 | 0.95
160 | 1 | 0.35356 | 0.17124 | 0 | 0 | 1 | 0.99881 | -0.010349 | 20 | 1 | 1.05 | 0.95
161 | 1 | 0 | 0 | 0 | 0 | 1 | 0.99883 | -0.01055 | 20 | 1 | 1.05 | 0.95

## generator_data
GEN_BUS | PG | QG | QMAX | QMIN | VG | MBASE | GEN_STATUS | PMAX | PMIN
50 | 19.2657 | 8.4916 | 10 | -10 | 1 | 100 | 1 | 10 | 0

## branch_data
F_BUS | T_BUS | BR_R | BR_X | BR_B | RATE_A | RATE_B | RATE_C | TAP | SHIFT | BR_STATUS | ANGMIN | ANGMAX | P_in | Q_in | P_out | Q_out
1 | 2 | 0.00020493 | 0.0001154 | 2.0002e-05 | 0 | 0 | 0 | 0 | 0 | 1 | -90 | 90 | -0.71548 | -0.34589 | 0.71548 | 0.34391
1 | 70 | 0.0022809 | 0.0061335 | 4.2391e-06 | 0 | 0 | 0 | 0 | 0 | 1 | -90 | 90 | 0.40075 | 0.19346 | -0.40074 | -0.19387
2 | 4 | 0.00053158 | 0.00029934 | 5.1884e-05 | 0 | 0 | 0 | 0 | 0 | 1 | -90 | 90 | -0.71548 | -0.34391 | 0.71548 | 0.33877
70 | 69 | 0.0012192 | 0.0032786 | 2.266e-06 | 0 | 0 | 0 | 0 | 0 | 1 | -90 | 90 | 0.40074 | 0.19387 | -0.40074 | -0.19409
4 | 8 | 0.0049453 | 0.0027848 | 0.00048268 | 0 | 0 | 0 | 0 | 0 | 1 | -90 | 90 | -6.1293 | -2.609 | 6.1315 | 2.5624
4 | 5 | 0.00058733 | 0.00033073 | 5.7325e-05 | 0 | 0 | 0 | 0 | 0 | 1 | -90 | 90 | 1.6416 | 0.76699 | -1.6415 | -0.77267
4 | 3 | 0.00068929 | 0.00038814 | 6.7277e-05 | 0 | 0 | 0 | 0 | 0 | 1 | -90 | 90 | 3.7723 | 1.5033 | -3.7722 | -1.5099
3 | 168 | 0.00020809 | 0.00011717 | 2.031e-05 | 0 | 0 | 0 | 0 | 0 | 1 | -90 | 90 | 0.1184 | 0.055329 | -0.1184 | -0.057342
3 | 71 | 0.00053473 | 0.0014379 | 9.9382e-07 | 0 | 0 | 0 | 0 | 0 | 1 | -90 | 90 | 3.6538 | 1.4545 | -3.6537 | -1.4544
71 | 117 | 0.00012947 | 7.2906e-05 | 1.2637e-05 | 0 | 0 | 0 | 0 | 0 | 1 | -90 | 90 | 3.6537 | 1.4544 | -3.6537 | -1.4557
8 | 9 | 0.0012688 | 0.00071447 | 0.00012384 | 0 | 0 | 0 | 0 | 0 | 1 | -90 | 90 | -6.6314 | -2.8019 | 6.632 | 2.79
8 | 11 | 0.0063506 | 0.0018838 | 1.363e-05 | 0 | 0 | 0 | 0 | 0 | 1 | -90 | 90 | 0.23604 | 0.11264 | -0.23603 | -0.11399
8 | 10 | 0.0043096 | 0.0012784 | 9.2491e-06 | 0 | 0 | 0 | 0 | 0 | 1 | -90 | 90 | 0.2638 | 0.12685 | -0.2638 | -0.12776
5 | 6 | 0.00040527 | 0.0010898 | 7.5322e-07 | 0 | 0 | 0 | 0 | 0 | 1 | -90 | 90 | 1.2432 | 0.57972 | -1.2431 | -0.57977
117 | 115 | 0.0010298 | 0.00057989 | 0.00010051 | 0 | 0 | 0 | 0 | 0 | 1 | -90 | 90 | 3.2467 | 1.2585 | -3.2465 | -1.2684
115 | 113 | 0.0011851 | 0.00066733 | 0.00011567 | 0 | 0 | 0 | 0 | 0 | 1 | -90 | 90 | 3.2465 | 1.2684 | -3.2464 | -1.2798
113 | 114 | 0.0011885 | 0.0031959 | 2.2088e-06 | 0 | 0 | 0 | 0 | 0 | 1 | -90 | 90 | 2.892 | 1.1082 | -2.8918 | -1.1081
9 | 17 | 0.0046173 | 0.0026001 | 0.00045067 | 0 | 0 | 0 | 0 | 0 | 1 | -90 | 90 | -7.0218 | -2.9787 | 7.0245 | 2.9354
9 | 16 | 0.014771 | 0.009252 | 1.1876e-06 | 0 | 0 | 0 | 0 | 0 | 1 | -90 | 90 | 0.38981 | 0.18868 | -0.38978 | -0.18878
11 | 18 | 0.0015462 | 0.00045865 | 3.3184e-06 | 0 | 0 | 0 | 0 | 0 | 1 | -90 | 90 | 0.23603 | 0.11399 | -0.23603 | -0.11432
17 | 67 | 0.011785 | 0.0034956 | 2.5292e-05 | 0 | 0 | 0 | 0 | 0 | 1 | -90 | 90 | 0.69474 | 0.33369 | -0.69467 | -0.33618
17 | 95 | 0.001616 | 0.0043456 | 3.0035e-06 | 0 | 0 | 0 | 0 | 0 | 1 | -90 | 90 | -7.7193 | -3.2691 | 7.7204 | 3.2719
6 | 7 | 0.00084407 | 0.0004753 | 8.2384e-05 | 0 | 0 | 0 | 0 | 0 | 1 | -90 | 90 | 1.2431 | 0.57977 | -1.2431 | -0.58793
7 | 118 | 0.00020221 | 0.00011387 | 1.9737e-05 | 0 | 0 | 0 | 0 | 0 | 1 | -90 | 90 | 1.2431 | 0.58793 | -1.2431 | -0.58989
118 | 14 | 0.00079812 | 0.0011555 | 6.9565e-07 | 0 | 0 | 0 | 0 | 0 | 1 | -90 | 90 | 0.85762 | 0.40318 | -0.85761 | -0.40324
14 | 15 | 0.0011543 | 0.0010597 | 5.783e-05 | 0 | 0 | 0 | 0 | 0 | 1 | -90 | 90 | 0.85761 | 0.40324 | -0.8576 | -0.40896
15 | 152 | 0.0045028 | 0.0013357 | 9.6638e-06 | 0 | 0 | 0 | 0 | 0 | 1 | -90 | 90 | 0.57004 | 0.272 | -0.57003 | -0.27295
15 | 13 | 0.0076948 | 0.0022825 | 1.6514e-05 | 0 | 0 | 0 | 0 | 0 | 1 | -90 | 90 | 0.28756 | 0.13696 | -0.28755 | -0.13859
67 | 92 | 0.014996 | 0.0093932 | 1.2058e-06 | 0 | 0 | 0 | 0 | 0 | 1 | -90 | 90 | 0.38071 | 0.18427 | -0.38068 | -0.18437
67 | 66 | 0.018903 | 0.01184 | 1.5199e-06 | 0 | 0 | 0 | 0 | 0 | 1 | -90 | 90 | 0.31396 | 0.15191 | -0.31393 | -0.15205
95 | 96 | 0.0011703 | 0.0031469 | 2.175e-06 | 0 | 0 | 0 | 0 | 0 | 1 | -90 | 90 | -8.0015 | -3.4081 | 8.0024 | 3.4102
12 | 13 | 0.0031598 | 0.0009373 | 6.7815e-06 | 0 | 0 | 0 | 0 | 0 | 1 | -90 | 90 | -0.28755 | -0.13927 | 0.28755 | 0.13859
152 | 111 | 0.0034153 | 0.0010131 | 7.3298e-06 | 0 | 0 | 0 | 0 | 0 | 1 | -90 | 90 | 0.49312 | 0.2357 | -0.49311 | -0.23642
111 | 110 | 0.0006003 | 0.00017807 | 1.2884e-06 | 0 | 0 | 0 | 0 | 0 | 1 | -90 | 90 | 0.49311 | 0.23642 | -0.4931 | -0.23655
96 | 97 | 0.0026113 | 0.0014705 | 0.00025487 | 0 | 0 | 0 | 0 | 0 | 1 | -90 | 90 | -8.0024 | -3.4102 | 8.0044 | 3.386
97 | 163 | 0.0004698 | 0.00026455 | 4.5853e-05 | 0 | 0 | 0 | 0 | 0 | 1 | -90 | 90 | -8.0044 | -3.386 | 8.0048 | 3.3817
163 | 101 | 0.00070881 | 0.00039913 | 6.9182e-05 | 0 | 0 | 0 | 0 | 0 | 1 | -90 | 90 | -8.2124 | -3.4822 | 8.2129 | 3.4756
101 | 99 | 0.0023597 | 0.0013287 | 0.00023031 | 0 | 0 | 0 | 0 | 0 | 1 | -90 | 90 | -8.2129 | -3.4756 | 8.2148 | 3.4538
19 | 20 | 0.013483 | 0.0084456 | 1.0841e-06 | 0 | 0 | 0 | 0 | 0 | 1 | -90 | 90 | -0.29133 | -0.1411 | 0.29134 | 0.141
20 | 21 | 0.019032 | 0.0056455 | 4.0846e-05 | 0 | 0 | 0 | 0 | 0 | 1 | -90 | 90 | -0.29134 | -0.141 | 0.29136 | 0.13705
21 | 22 | 0.047425 | 0.014068 | 0.00010178 | 0 | 0 | 0 | 0 | 0 | 1 | -90 | 90 | -0.54893 | -0.26173 | 0.54911 | 0.25192
21 | 41 | 0.0090747 | 0.0056841 | 7.2965e-07 | 0 | 0 | 0 | 0 | 0 | 1 | -90 | 90 | 0.25756 | 0.12467 | -0.25756 | -0.12474
22 | 105 | 0.0064481 | 0.0019127 | 1.3839e-05 | 0 | 0 | 0 | 0 | 0 | 1 | -90 | 90 | 1.0359 | 0.49382 | -1.0358 | -0.49513
22 | 33 | 0.0056958 | 0.0016895 | 1.2224e-05 | 0 | 0 | 0 | 0 | 0 | 1 | -90 | 90 | -1.585 | -0.74574 | 1.5852 | 0.74461
105 | 166 | 0.0051742 | 0.0015348 | 1.1105e-05 | 0 | 0 | 0 | 0 | 0 | 1 | -90 | 90 | 1.0358 | 0.49513 | -1.0358 | -0.49618
33 | 32 | 0.0021581 | 0.00064017 | 4.6317e-06 | 0 | 0 | 0 | 0 | 0 | 1 | -90 | 90 | -1.9541 | -0.92327 | 1.9542 | 0.92285
166 | 26 | 0.011001 | 0.0068907 | 8.8453e-07 | 0 | 0 | 0 | 0 | 0 | 1 | -90 | 90 | 0.87969 | 0.42059 | -0.87958 | -0.4206
32 | 34 | 0.0119 | 0.0035298 | 2.5539e-05 | 0 | 0 | 0 | 0 | 0 | 1 | -90 | 90 | -1.9542 | -0.92285 | 1.9548 | 0.92054
23 | 24 | 0.048093 | 0.030124 | 3.8669e-06 | 0 | 0 | 0 | 0 | 0 | 1 | -90 | 90 | -0.24067 | -0.11656 | 0.2407 | 0.11621
24 | 26 | 0.018549 | 0.0055022 | 3.9809e-05 | 0 | 0 | 0 | 0 | 0 | 1 | -90 | 90 | -0.5901 | -0.28427 | 0.59018 | 0.28044
24 | 27 | 0.0046016 | 0.001365 | 9.8758e-06 | 0 | 0 | 0 | 0 | 0 | 1 | -90 | 90 | 0.3494 | 0.16806 | -0.34939 | -0.16902
27 | 68 | 0.026429 | 0.016554 | 2.125e-06 | 0 | 0 | 0 | 0 | 0 | 1 | -90 | 90 | 0.34939 | 0.16902 | -0.34935 | -0.1692
28 | 30 | 0.0066005 | 0.0019579 | 1.4166e-05 | 0 | 0 | 0 | 0 | 0 | 1 | -90 | 90 | 2.0988 | 0.96097 | -2.0985 | -0.96225
28 | 31 | 0.007126 | 0.0021138 | 1.5294e-05 | 0 | 0 | 0 | 0 | 0 | 1 | -90 | 90 | -2.4383 | -1.1254 | 2.4388 | 1.124
30 | 35 | 0.060893 | 0.018063 | 0.00013069 | 0 | 0 | 0 | 0 | 0 | 1 | -90 | 90 | 2.0985 | 0.96225 | -2.0951 | -0.97407
31 | 36 | 0.021524 | 0.0063847 | 4.6194e-05 | 0 | 0 | 0 | 0 | 0 | 1 | -90 | 90 | -2.4388 | -1.124 | 2.4404 | 1.12
35 | 155 | 0.024498 | 0.015345 | 1.9697e-06 | 0 | 0 | 0 | 0 | 0 | 1 | -90 | 90 | 2.0951 | 0.97407 | -2.0938 | -0.97343
36 | 60 | 0.0094994 | 0.0028178 | 2.0387e-05 | 0 | 0 | 0 | 0 | 0 | 1 | -90 | 90 | -2.4404 | -1.12 | 2.4411 | 1.1182
155 | 154 | 0.012201 | 0.0036191 | 2.6185e-05 | 0 | 0 | 0 | 0 | 0 | 1 | -90 | 90 | 2.042 | 0.94834 | -2.0414 | -0.95071
60 | 61 | 0.0061357 | 0.00182 | 1.3168e-05 | 0 | 0 | 0 | 0 | 0 | 1 | -90 | 90 | -2.6695 | -1.2288 | 2.67 | 1.2277
34 | 153 | 0.08809 | 0.055177 | 7.0828e-06 | 0 | 0 | 0 | 0 | 0 | 1 | -90 | 90 | -1.9548 | -0.92054 | 1.959 | 0.92251
153 | 154 | 0.053344 | 0.015823 | 0.00011449 | 0 | 0 | 0 | 0 | 0 | 1 | -90 | 90 | -2.0386 | -0.96105 | 2.0414 | 0.95071
61 | 65 | 0.0079575 | 0.0023604 | 1.7078e-05 | 0 | 0 | 0 | 0 | 0 | 1 | -90 | 90 | -2.67 | -1.2277 | 2.6707 | 1.2262
37 | 38 | 0.013277 | 0.0083161 | 1.0675e-06 | 0 | 0 | 0 | 0 | 0 | 1 | -90 | 90 | -0.38787 | -0.18786 | 0.3879 | 0.18777
38 | 39 | 0.028278 | 0.0083881 | 6.069e-05 | 0 | 0 | 0 | 0 | 0 | 1 | -90 | 90 | -3.606 | -1.663 | 3.6105 | 1.6583
38 | 40 | 0.048745 | 0.014459 | 0.00010462 | 0 | 0 | 0 | 0 | 0 | 1 | -90 | 90 | 3.2181 | 1.4752 | -3.2119 | -1.4837
39 | 86 | 0.010444 | 0.0030981 | 2.2416e-05 | 0 | 0 | 0 | 0 | 0 | 1 | -90 | 90 | -3.6105 | -1.6583 | 3.6121 | 1.6566
40 | 62 | 0.0024338 | 0.00072194 | 5.2234e-06 | 0 | 0 | 0 | 0 | 0 | 1 | -90 | 90 | 0.31336 | 0.15125 | -0.31336 | -0.15177
40 | 63 | 0.0066906 | 0.0019846 | 1.4359e-05 | 0 | 0 | 0 | 0 | 0 | 1 | -90 | 90 | 2.8985 | 1.3325 | -2.8978 | -1.3337
86 | 87 | 0.0025393 | 0.00075323 | 5.4497e-06 | 0 | 0 | 0 | 0 | 0 | 1 | -90 | 90 | -3.9483 | -1.8194 | 3.9488 | 1.819
63 | 64 | 0.0064386 | 0.0019099 | 1.3818e-05 | 0 | 0 | 0 | 0 | 0 | 1 | -90 | 90 | 2.8978 | 1.3337 | -2.8972 | -1.3348
87 | 88 | 0.011135 | 0.0033031 | 2.3898e-05 | 0 | 0 | 0 | 0 | 0 | 1 | -90 | 90 | -3.9488 | -1.819 | 3.9509 | 1.8172
64 | 65 | 0.0044236 | 0.0013122 | 9.4939e-06 | 0 | 0 | 0 | 0 | 0 | 1 | -90 | 90 | 2.6711 | 1.2254 | -2.6707 | -1.2262
42 | 43 | 0.00020091 | 0.00011314 | 1.961e-05 | 0 | 0 | 0 | 0 | 0 | 1 | -90 | 90 | 19.0026 | 8.3728 | -19.0017 | -8.3743
42 | 44 | 0.00038309 | 0.00021572 | 3.739e-05 | 0 | 0 | 0 | 0 | 0 | 1 | -90 | 90 | -19.1906 | -8.4638 | 19.1923 | 8.4611
43 | 45 | 0.00037575 | 0.00021159 | 3.6675e-05 | 0 | 0 | 0 | 0 | 0 | 1 | -90 | 90 | 18.9149 | 8.3322 | -18.9133 | -8.335
44 | 46 | 0.00042643 | 0.00024013 | 4.1621e-05 | 0 | 0 | 0 | 0 | 0 | 1 | -90 | 90 | -19.1923 | -8.4611 | 19.1941 | 8.4579
45 | 48 | 0.0013999 | 0.00041524 | 3.0043e-06 | 0 | 0 | 0 | 0 | 0 | 1 | -90 | 90 | 0.2451 | 0.1174 | -0.2451 | -0.1177
45 | 49 | 0.00093937 | 0.00052897 | 9.1685e-05 | 0 | 0 | 0 | 0 | 0 | 1 | -90 | 90 | 18.6682 | 8.2176 | -18.6643 | -8.2245
46 | 50 | 0.00010555 | 5.9437e-05 | 1.0302e-05 | 0 | 0 | 0 | 0 | 0 | 1 | -90 | 90 | -19.1941 | -8.4579 | 19.1946 | 8.4572
172 | 49 | 0.00039954 | 0.0010744 | 7.4257e-07 | 0 | 0 | 0 | 0 | 0 | 1 | -90 | 90 | -18.6626 | -8.2201 | 18.6643 | 8.2245
172 | 104 | 0.0041659 | 0.011202 | 7.7426e-06 | 0 | 0 | 0 | 0 | 0 | 1 | -90 | 90 | 13.1644 | 5.7438 | -13.1558 | -5.7214
172 | 54 | 0.0010944 | 0.00079534 | 9.3282e-06 | 0 | 0 | 0 | 0 | 0 | 1 | -90 | 90 | 5.171 | 2.3179 | -5.1706 | -2.3186
104 | 47 | 0.00078616 | 0.00044269 | 7.6732e-05 | 0 | 0 | 0 | 0 | 0 | 1 | -90 | 90 | 12.8035 | 5.5508 | -12.8019 | -5.5575
54 | 55 | 0.03782 | 0.027484 | 0.00032235 | 0 | 0 | 0 | 0 | 0 | 1 | -90 | 90 | 4.1215 | 1.822 | -4.1138 | -1.8485
54 | 52 | 0.011747 | 0.0034844 | 2.521e-05 | 0 | 0 | 0 | 0 | 0 | 1 | -90 | 90 | 1.0492 | 0.49654 | -1.049 | -0.49901
48 | 57 | 0.0047102 | 0.0013972 | 1.0109e-05 | 0 | 0 | 0 | 0 | 0 | 1 | -90 | 90 | 0.2451 | 0.1177 | -0.2451 | -0.11871
47 | 103 | 0.0007104 | 0.00040003 | 6.9337e-05 | 0 | 0 | 0 | 0 | 0 | 1 | -90 | 90 | 12.8019 | 5.5575 | -12.8005 | -5.5637
103 | 102 | 0.00026398 | 0.00014865 | 2.5765e-05 | 0 | 0 | 0 | 0 | 0 | 1 | -90 | 90 | 12.8005 | 5.5637 | -12.8 | -5.5659
102 | 100 | 0.00039423 | 0.000222 | 3.8478e-05 | 0 | 0 | 0 | 0 | 0 | 1 | -90 | 90 | 12.4776 | 5.4098 | -12.4769 | -5.4132
98 | 99 | 0.0078558 | 0.0089854 | 1.2904e-06 | 0 | 0 | 0 | 0 | 0 | 1 | -90 | 90 | -4.2588 | -1.9647 | 4.2606 | 1.9666
98 | 88 | 0.0066354 | 0.0019683 | 1.4241e-05 | 0 | 0 | 0 | 0 | 0 | 1 | -90 | 90 | 3.9521 | 1.8162 | -3.9509 | -1.8172
99 | 100 | 0.00082685 | 0.0004656 | 8.0702e-05 | 0 | 0 | 0 | 0 | 0 | 1 | -90 | 90 | -12.4754 | -5.4204 | 12.4769 | 5.4132
51 | 52 | 0.0014935 | 0.00044302 | 3.2054e-06 | 0 | 0 | 0 | 0 | 0 | 1 | -90 | 90 | -1.049 | -0.49932 | 1.049 | 0.49901
51 | 53 | 0.0017184 | 0.00050972 | 3.6879e-06 | 0 | 0 | 0 | 0 | 0 | 1 | -90 | 90 | 0.75714 | 0.35798 | -0.75713 | -0.35834
53 | 56 | 0.0094049 | 0.0027898 | 2.0184e-05 | 0 | 0 | 0 | 0 | 0 | 1 | -90 | 90 | 0.75713 | 0.35834 | -0.75706 | -0.36033
56 | 173 | 0.0012879 | 0.00038204 | 2.7641e-06 | 0 | 0 | 0 | 0 | 0 | 1 | -90 | 90 | 0.75706 | 0.36033 | -0.75706 | -0.36061
55 | 59 | 0.07482 | 0.022194 | 0.00016058 | 0 | 0 | 0 | 0 | 0 | 1 | -90 | 90 | 3.9468 | 1.7678 | -3.9327 | -1.7795
55 | 58 | 0.00054312 | 0.00016111 | 1.1656e-06 | 0 | 0 | 0 | 0 | 0 | 1 | -90 | 90 | 0.16695 | 0.08074 | -0.16695 | -0.080855
59 | 136 | 0.033265 | 0.0098673 | 7.1392e-05 | 0 | 0 | 0 | 0 | 0 | 1 | -90 | 90 | 3.8594 | 1.7509 | -3.8533 | -1.7562
59 | 157 | 0.032567 | 0.0096603 | 6.9894e-05 | 0 | 0 | 0 | 0 | 0 | 1 | -90 | 90 | 0.073333 | 0.028614 | -0.073331 | -0.035516
173 | 162 | 0.0010857 | 0.00032205 | 2.3301e-06 | 0 | 0 | 0 | 0 | 0 | 1 | -90 | 90 | 0.3536 | 0.16521 | -0.3536 | -0.16544
136 | 140 | 0.012542 | 0.0037203 | 2.6917e-05 | 0 | 0 | 0 | 0 | 0 | 1 | -90 | 90 | 0.25729 | 0.1218 | -0.25728 | -0.12445
136 | 137 | 0.014469 | 0.0042918 | 3.1052e-05 | 0 | 0 | 0 | 0 | 0 | 1 | -90 | 90 | 3.2219 | 1.4642 | -3.2201 | -1.4667
136 | 135 | 0.044658 | 0.013247 | 9.5843e-05 | 0 | 0 | 0 | 0 | 0 | 1 | -90 | 90 | 0.3741 | 0.17017 | -0.37402 | -0.17959
162 | 161 | 0.021822 | 0.0064732 | 4.6835e-05 | 0 | 0 | 0 | 0 | 0 | 1 | -90 | 90 | 0.3536 | 0.16544 | -0.35357 | -0.1701
135 | 134 | 0.003945 | 0.0011702 | 8.4667e-06 | 0 | 0 | 0 | 0 | 0 | 1 | -90 | 90 | 0.37402 | 0.17959 | -0.37402 | -0.18042
134 | 130 | 0.092146 | 0.057717 | 7.409e-06 | 0 | 0 | 0 | 0 | 0 | 1 | -90 | 90 | 0.13184 | 0.063129 | -0.13182 | -0.063846
140 | 167 | 0.00074337 | 0.00022051 | 1.5954e-06 | 0 | 0 | 0 | 0 | 0 | 1 | -90 | 90 | 0.25728 | 0.12445 | -0.25728 | -0.12461
137 | 138 | 0.0028111 | 0.00083384 | 6.033e-06 | 0 | 0 | 0 | 0 | 0 | 1 | -90 | 90 | 3.0073 | 1.3636 | -3.007 | -1.3641
72 | 73 | 0.001028 | 0.0027644 | 1.9106e-06 | 0 | 0 | 0 | 0 | 0 | 1 | -90 | 90 | -0.16249 | -0.078696 | 0.16249 | 0.078508
73 | 76 | 0.0064519 | 0.0036331 | 0.00062973 | 0 | 0 | 0 | 0 | 0 | 1 | -90 | 90 | -1.3424 | -0.62309 | 1.3426 | 0.5609
73 | 170 | 0.012823 | 0.034481 | 2.3832e-05 | 0 | 0 | 0 | 0 | 0 | 1 | -90 | 90 | 0.052579 | 0.02311 | -0.052579 | -0.025465
73 | 78 | 0.0027586 | 0.0074181 | 5.127e-06 | 0 | 0 | 0 | 0 | 0 | 1 | -90 | 90 | 1.1274 | 0.52148 | -1.1273 | -0.52187
76 | 85 | 0.0032464 | 0.00096297 | 6.9673e-06 | 0 | 0 | 0 | 0 | 0 | 1 | -90 | 90 | 0.34128 | 0.1646 | -0.34127 | -0.16528
76 | 75 | 0.0015414 | 0.000868 | 0.00015045 | 0 | 0 | 0 | 0 | 0 | 1 | -90 | 90 | -1.6839 | -0.7255 | 1.6839 | 0.71064
78 | 79 | 0.0017847 | 0.001005 | 0.00017419 | 0 | 0 | 0 | 0 | 0 | 1 | -90 | 90 | 0.60749 | 0.27077 | -0.60748 | -0.28799
78 | 80 | 0.0010727 | 0.0028846 | 1.9937e-06 | 0 | 0 | 0 | 0 | 0 | 1 | -90 | 90 | 0.51985 | 0.25109 | -0.51984 | -0.25128
75 | 77 | 0.0072899 | 0.004105 | 0.00071151 | 0 | 0 | 0 | 0 | 0 | 1 | -90 | 90 | -1.884 | -0.80645 | 1.8843 | 0.73623
75 | 84 | 0.005156 | 0.0015294 | 1.1066e-05 | 0 | 0 | 0 | 0 | 0 | 1 | -90 | 90 | 0.20007 | 0.095802 | -0.20006 | -0.096896
77 | 169 | 0.0018657 | 0.005017 | 3.4675e-06 | 0 | 0 | 0 | 0 | 0 | 1 | -90 | 90 | -1.8843 | -0.73623 | 1.8844 | 0.7361
169 | 108 | 0.0010575 | 0.0028437 | 1.9654e-06 | 0 | 0 | 0 | 0 | 0 | 1 | -90 | 90 | -2.2168 | -0.8971 | 2.2169 | 0.89707
79 | 171 | 0.0014686 | 0.0039491 | 2.7294e-06 | 0 | 0 | 0 | 0 | 0 | 1 | -90 | 90 | 0.60748 | 0.28799 | -0.60748 | -0.28824
80 | 81 | 0.002715 | 0.0073009 | 5.046e-06 | 0 | 0 | 0 | 0 | 0 | 1 | -90 | 90 | 0.32783 | 0.15828 | -0.32782 | -0.15877
171 | 83 | 0.0043133 | 0.0012794 | 9.257e-06 | 0 | 0 | 0 | 0 | 0 | 1 | -90 | 90 | 0.21723 | 0.099237 | -0.21723 | -0.10015
108 | 107 | 0.0091415 | 0.0051476 | 0.00089224 | 0 | 0 | 0 | 0 | 0 | 1 | -90 | 90 | -2.2169 | -0.89707 | 2.2174 | 0.80904
107 | 106 | 0.00015769 | 8.8798e-05 | 1.5391e-05 | 0 | 0 | 0 | 0 | 0 | 1 | -90 | 90 | -2.2174 | -0.80904 | 2.2174 | 0.80752
83 | 94 | 0.021881 | 0.0064907 | 4.6961e-05 | 0 | 0 | 0 | 0 | 0 | 1 | -90 | 90 | 0.21723 | 0.10015 | -0.21721 | -0.10479
94 | 93 | 0.0019405 | 0.00057562 | 4.1647e-06 | 0 | 0 | 0 | 0 | 0 | 1 | -90 | 90 | 0.21721 | 0.10479 | -0.21721 | -0.1052
89 | 90 | 0.0003499 | 0.00019703 | 3.4152e-05 | 0 | 0 | 0 | 0 | 0 | 1 | -90 | 90 | -2.8008 | -1.09 | 2.8008 | 1.0866
89 | 106 | 0.0045213 | 0.012158 | 8.4031e-06 | 0 | 0 | 0 | 0 | 0 | 1 | -90 | 90 | 2.568 | 0.97726 | -2.5677 | -0.97717
90 | 91 | 0.0019907 | 0.001121 | 0.0001943 | 0 | 0 | 0 | 0 | 0 | 1 | -90 | 90 | -2.8008 | -1.0866 | 2.801 | 1.0675
91 | 116 | 0.00028775 | 0.00016203 | 2.8085e-05 | 0 | 0 | 0 | 0 | 0 | 1 | -90 | 90 | 0.090833 | 0.04121 | -0.090833 | -0.043993
91 | 114 | 6.6281e-05 | 3.7323e-05 | 6.4692e-06 | 0 | 0 | 0 | 0 | 0 | 1 | -90 | 90 | -2.8918 | -1.1087 | 2.8918 | 1.1081
109 | 110 | 0.0042368 | 0.0012568 | 9.093e-06 | 0 | 0 | 0 | 0 | 0 | 1 | -90 | 90 | -0.3674 | -0.17794 | 0.3674 | 0.17704
110 | 112 | 0.0064286 | 0.0019069 | 1.3797e-05 | 0 | 0 | 0 | 0 | 0 | 1 | -90 | 90 | 0.1257 | 0.059512 | -0.1257 | -0.060879
119 | 121 | 0.16713 | 0.10469 | 1.3438e-05 | 0 | 0 | 0 | 0 | 0 | 1 | -90 | 90 | -0.070438 | -0.034115 | 0.070449 | 0.032815
121 | 122 | 0.010579 | 0.0031379 | 2.2703e-05 | 0 | 0 | 0 | 0 | 0 | 1 | -90 | 90 | -0.28373 | -0.13611 | 0.28374 | 0.13391
122 | 123 | 0.098165 | 0.029119 | 0.00021068 | 0 | 0 | 0 | 0 | 0 | 1 | -90 | 90 | -0.28374 | -0.13391 | 0.28383 | 0.11344
148 | 159 | 0.0036319 | 0.0010773 | 7.7947e-06 | 0 | 0 | 0 | 0 | 0 | 1 | -90 | 90 | 0.6285 | 0.27159 | -0.62849 | -0.27234
148 | 147 | 0.09623 | 0.028545 | 0.00020653 | 0 | 0 | 0 | 0 | 0 | 1 | -90 | 90 | -0.6285 | -0.27159 | 0.62896 | 0.25156
159 | 126 | 0.087901 | 0.055058 | 7.0676e-06 | 0 | 0 | 0 | 0 | 0 | 1 | -90 | 90 | 0.55564 | 0.23706 | -0.55531 | -0.23754
147 | 149 | 0.046498 | 0.013793 | 9.9793e-05 | 0 | 0 | 0 | 0 | 0 | 1 | -90 | 90 | -1.6728 | -0.74477 | 1.6744 | 0.73548
147 | 150 | 0.040763 | 0.012092 | 8.7485e-05 | 0 | 0 | 0 | 0 | 0 | 1 | -90 | 90 | 0.3671 | 0.16673 | -0.36703 | -0.17526
147 | 146 | 0.0046208 | 0.0013707 | 9.917e-06 | 0 | 0 | 0 | 0 | 0 | 1 | -90 | 90 | 0.39062 | 0.18822 | -0.39061 | -0.18918
147 | 127 | 0.043785 | 0.027425 | 3.5205e-06 | 0 | 0 | 0 | 0 | 0 | 1 | -90 | 90 | 0.28617 | 0.13826 | -0.28612 | -0.13858
123 | 124 | 0.002831 | 0.00083975 | 6.0758e-06 | 0 | 0 | 0 | 0 | 0 | 1 | -90 | 90 | -0.28383 | -0.11344 | 0.28384 | 0.11285
124 | 125 | 0.059724 | 0.037409 | 4.8021e-06 | 0 | 0 | 0 | 0 | 0 | 1 | -90 | 90 | -0.48466 | -0.21011 | 0.48483 | 0.20975
125 | 126 | 0.026998 | 0.0080083 | 5.7942e-05 | 0 | 0 | 0 | 0 | 0 | 1 | -90 | 90 | -0.48483 | -0.20975 | 0.48491 | 0.20413
126 | 156 | 0.0032538 | 0.00096517 | 6.9832e-06 | 0 | 0 | 0 | 0 | 0 | 1 | -90 | 90 | 0.070398 | 0.033415 | -0.070398 | -0.034095
149 | 165 | 0.0018474 | 0.000548 | 3.9649e-06 | 0 | 0 | 0 | 0 | 0 | 1 | -90 | 90 | -1.6744 | -0.73548 | 1.6745 | 0.73512
150 | 151 | 0.011914 | 0.003534 | 2.5569e-05 | 0 | 0 | 0 | 0 | 0 | 1 | -90 | 90 | 0.36703 | 0.17526 | -0.36701 | -0.17775
129 | 164 | 0.0088307 | 0.0026194 | 1.8952e-05 | 0 | 0 | 0 | 0 | 0 | 1 | -90 | 90 | -2.0309 | -0.90771 | 2.0313 | 0.90598
129 | 165 | 0.021439 | 0.013429 | 1.7238e-06 | 0 | 0 | 0 | 0 | 0 | 1 | -90 | 90 | 2.0309 | 0.90771 | -2.0298 | -0.9072
164 | 158 | 0.0071605 | 0.002124 | 1.5368e-05 | 0 | 0 | 0 | 0 | 0 | 1 | -90 | 90 | -2.0313 | -0.90598 | 2.0317 | 0.90459
158 | 142 | 0.019722 | 0.012353 | 1.5857e-06 | 0 | 0 | 0 | 0 | 0 | 1 | -90 | 90 | -2.2064 | -0.98918 | 2.2076 | 0.98976
133 | 145 | 0.0014497 | 0.00043002 | 3.1113e-06 | 0 | 0 | 0 | 0 | 0 | 1 | -90 | 90 | 0.28484 | 0.13765 | -0.28484 | -0.13795
133 | 144 | 0.022113 | 0.013851 | 1.778e-06 | 0 | 0 | 0 | 0 | 0 | 1 | -90 | 90 | 0.17673 | 0.085422 | -0.17672 | -0.085591
133 | 132 | 0.024483 | 0.0072623 | 5.2544e-05 | 0 | 0 | 0 | 0 | 0 | 1 | -90 | 90 | -0.46157 | -0.22307 | 0.46164 | 0.21793
132 | 141 | 0.0060852 | 0.001805 | 1.306e-05 | 0 | 0 | 0 | 0 | 0 | 1 | -90 | 90 | -0.46164 | -0.21793 | 0.46165 | 0.21666
141 | 142 | 0.024287 | 0.015212 | 1.9528e-06 | 0 | 0 | 0 | 0 | 0 | 1 | -90 | 90 | -0.66824 | -0.31671 | 0.66837 | 0.3166
142 | 143 | 0.0095207 | 0.0028241 | 2.0433e-05 | 0 | 0 | 0 | 0 | 0 | 1 | -90 | 90 | -2.8759 | -1.3064 | 2.8769 | 1.3046
143 | 139 | 0.0035822 | 0.0010626 | 7.688e-06 | 0 | 0 | 0 | 0 | 0 | 1 | -90 | 90 | -3.0053 | -1.3668 | 3.0057 | 1.3662
138 | 139 | 0.011675 | 0.0034631 | 2.5056e-05 | 0 | 0 | 0 | 0 | 0 | 1 | -90 | 90 | 3.007 | 1.3641 | -3.0057 | -1.3662
160 | 161 | 0.0053123 | 0.0015758 | 1.1401e-05 | 0 | 0 | 0 | 0 | 0 | 1 | -90 | 90 | -0.35356 | -0.17124 | 0.35357 | 0.1701