## bus_data
BUS_I | BUS_TYPE | Pd | Qd | Gs | Bs | area | Vm | Va | baseKV | zone | Vmax | Vmin
22 | 1 | 0.33292 | 0.16124 | 0 | 0 | 1 | 0.9932 | -0.0587 | 20 | 1 | 1.05 | 0.95
23 | 1 | 0 | 0 | 0 | 0 | 1 | 0.99324 | -0.058498 | 20 | 1 | 1.05 | 0.95
24 | 1 | 0 | 0 | 0 | 0 | 1 | 0.99331 | -0.059191 | 20 | 1 | 1.05 | 0.95
222 | 1 | 0.13639 | 0.066056 | 0 | 0 | 1 | 0.99331 | -0.059214 | 20 | 1 | 1.05 | 0.95
27 | 1 | 0.33012 | 0.15989 | 0 | 0 | 1 | 0.99352 | -0.054747 | 20 | 1 | 1.05 | 0.95
28 | 1 | 0 | 0 | 0 | 0 | 1 | 0.99352 | -0.054789 | 20 | 1 | 1.05 | 0.95
32 | 1 | 0 | 0 | 0 | 0 | 1 | 0.99364 | -0.055887 | 20 | 1 | 1.05 | 0.95
29 | 1 | 0 | 0 | 0 | 0 | 1 | 0.99462 | -0.054122 | 20 | 1 | 1.05 | 0.95
31 | 1 | 0 | 0 | 0 | 0 | 1 | 0.99413 | -0.059729 | 20 | 1 | 1.05 | 0.95
95 | 1 | 0 | 0 | 0 | 0 | 1 | 0.99895 | -0.0048235 | 20 | 1 | 1.05 | 0.95
269 | 1 | 0.21095 | 0.10217 | 0 | 0 | 1 | 0.99438 | -0.055761 | 20 | 1 | 1.05 | 0.95
30 | 1 | 0 | 0 | 0 | 0 | 1 | 0.99312 | -0.051757 | 20 | 1 | 1.05 | 0.95
34 | 1 | 0 | 0 | 0 | 0 | 1 | 0.99318 | -0.052359 | 20 | 1 | 1.05 | 0.95
49 | 1 | 0.25771 | 0.12481 | 0 | 0 | 1 | 0.99309 | -0.0519 | 20 | 1 | 1.05 | 0.95
33 | 1 | 0 | 0 | 0 | 0 | 1 | 0.99395 | -0.058026 | 20 | 1 | 1.05 | 0.95
35 | 1 | 0.33149 | 0.16055 | 0 | 0 | 1 | 0.99412 | -0.059631 | 20 | 1 | 1.05 | 0.95
37 | 1 | 0.28551 | 0.13828 | 0 | 0 | 1 | 0.99364 | -0.055815 | 20 | 1 | 1.05 | 0.95
233 | 1 | 0.10357 | 0.050162 | 0 | 0 | 1 | 0.99395 | -0.057998 | 20 | 1 | 1.05 | 0.95
229 | 1 | 0 | 0 | 0 | 0 | 1 | 0.99392 | -0.057766 | 20 | 1 | 1.05 | 0.95
238 | 1 | 0.38948 | 0.18863 | 0 | 0 | 1 | 0.99316 | -0.052173 | 20 | 1 | 1.05 | 0.95
47 | 1 | 0 | 0 | 0 | 0 | 1 | 0.99294 | -0.050342 | 20 | 1 | 1.05 | 0.95
48 | 1 | 0 | 0 | 0 | 0 | 1 | 0.99285 | -0.050179 | 20 | 1 | 1.05 | 0.95
36 | 1 | 0.10916 | 0.052869 | 0 | 0 | 1 | 0.99401 | -0.058247 | 20 | 1 | 1.05 | 0.95
271 | 1 | 0.20309 | 0.098359 | 0 | 0 | 1 | 0.99355 | -0.061326 | 20 | 1 | 1.05 | 0.95
45 | 1 | 0.30974 | 0.15002 | 0 | 0 | 1 | 0.99279 | -0.049049 | 20 | 1 | 1.05 | 0.95
46 | 1 | 0 | 0 | 0 | 0 | 1 | 0.99281 | -0.049186 | 20 | 1 | 1.05 | 0.95
254 | 1 | 0.22093 | 0.107 | 0 | 0 | 1 | 0.99293 | -0.050395 | 20 | 1 | 1.05 | 0.95
220 | 1 | 0 | 0 | 0 | 0 | 1 | 0.99272 | -0.049488 | 20 | 1 | 1.05 | 0.95
276 | 1 | 0.30721 | 0.14879 | 0 | 0 | 1 | 0.99283 | -0.050332 | 20 | 1 | 1.05 | 0.95
55 | 1 | 0.33953 | 0.16444 | 0 | 0 | 1 | 0.99076 | -0.092925 | 20 | 1 | 1.05 | 0.95
137 | 1 | 0 | 0 | 0 | 0 | 1 | 0.99164 | -0.087243 | 20 | 1 | 1.05 | 0.95
213 | 1 | 0 | 0 | 0 | 0 | 1 | 0.99047 | -0.09484 | 20 | 1 | 1.05 | 0.95
79 | 1 | 0.099064 | 0.047979 | 0 | 0 | 1 | 0.99673 | -0.096541 | 20 | 1 | 1.05 | 0.95
81 | 1 | 0.15859 | 0.076811 | 0 | 0 | 1 | 0.9967 | -0.096675 | 20 | 1 | 1.05 | 0.95
80 | 1 | 0.092161 | 0.044636 | 0 | 0 | 1 | 0.99699 | -0.081886 | 20 | 1 | 1.05 | 0.95
214 | 1 | 0.087436 | 0.042347 | 0 | 0 | 1 | 0.9971 | -0.075532 | 20 | 1 | 1.05 | 0.95
82 | 1 | 0 | 0 | 0 | 0 | 1 | 0.99667 | -0.09678 | 20 | 1 | 1.05 | 0.95
96 | 1 | 0 | 0 | 0 | 0 | 1 | 0.99658 | -0.0978 | 20 | 1 | 1.05 | 0.95
83 | 1 | 0.10146 | 0.049141 | 0 | 0 | 1 | 0.99802 | -0.030259 | 20 | 1 | 1.05 | 0.95
84 | 1 | 0.14932 | 0.07232 | 0 | 0 | 1 | 0.99802 | -0.030233 | 20 | 1 | 1.05 | 0.95
90 | 1 | 0 | 0 | 0 | 0 | 1 | 0.99841 | -0.0086604 | 20 | 1 | 1.05 | 0.95
88 | 1 | 0 | 0 | 0 | 0 | 1 | 0.9977 | -0.048398 | 20 | 1 | 1.05 | 0.95
86 | 1 | 0.12673 | 0.061377 | 0 | 0 | 1 | 0.99758 | -0.048909 | 20 | 1 | 1.05 | 0.95
87 | 1 | 0 | 0 | 0 | 0 | 1 | 0.99766 | -0.048557 | 20 | 1 | 1.05 | 0.95
89 | 1 | 0.15073 | 0.073003 | 0 | 0 | 1 | 0.9984 | -0.0085809 | 20 | 1 | 1.05 | 0.95
91 | 1 | 0 | 0 | 0 | 0 | 1 | 0.99884 | -0.0068113 | 20 | 1 | 1.05 | 0.95
237 | 1 | 0.095581 | 0.046292 | 0 | 0 | 1 | 0.99887 | -0.0051501 | 20 | 1 | 1.05 | 0.95
92 | 1 | 0.14903 | 0.072179 | 0 | 0 | 1 | 0.99999 | 8.7397e-05 | 20 | 1 | 1.05 | 0.95
93 | 3 | 0 | 0 | 0 | 0 | 1 | 1 | 0 | 20 | 1 | 1.05 | 0.95
99 | 1 | 0 | 0 | 0 | 0 | 1 | 0.99656 | -0.097579 | 20 | 1 | 1.05 | 0.95
97 | 1 | 0.15722 | 0.076143 | 0 | 0 | 1 | 0.99657 | -0.097659 | 20 | 1 | 1.05 | 0.95
98 | 1 | 0 | 0 | 0 | 0 | 1 | 0.9965 | -0.097089 | 20 | 1 | 1.05 | 0.95
101 | 1 | 0 | 0 | 0 | 0 | 1 | 0.99612 | -0.093791 | 20 | 1 | 1.05 | 0.95
262 | 1 | 0.1493 | 0.072309 | 0 | 0 | 1 | 0.99655 | -0.097547 | 20 | 1 | 1.05 | 0.95
100 | 1 | 0 | 0 | 0 | 0 | 1 | 0.99595 | -0.092252 | 20 | 1 | 1.05 | 0.95
243 | 1 | 0.12339 | 0.059759 | 0 | 0 | 1 | 0.99569 | -0.090047 | 20 | 1 | 1.05 | 0.95
114 | 1 | 0.14622 | 0.07082 | 0 | 0 | 1 | 0.99611 | -0.093872 | 20 | 1 | 1.05 | 0.95
102 | 1 | 0.15874 | 0.076883 | 0 | 0 | 1 | 0.99437 | -0.097049 | 20 | 1 | 1.05 | 0.95
103 | 1 | 0 | 0 | 0 | 0 | 1 | 0.99439 | -0.096918 | 20 | 1 | 1.05 | 0.95
104 | 1 | 0 | 0 | 0 | 0 | 1 | 0.99442 | -0.097194 | 20 | 1 | 1.05 | 0.95
118 | 1 | 0 | 0 | 0 | 0 | 1 | 0.99447 | -0.097627 | 20 | 1 | 1.05 | 0.95
117 | 1 | 0.16433 | 0.079589 | 0 | 0 | 1 | 0.9944 | -0.097361 | 20 | 1 | 1.05 | 0.95
106 | 1 | 0 | 0 | 0 | 0 | 1 | 0.99328 | -0.091903 | 20 | 1 | 1.05 | 0.95
109 | 1 | 0 | 0 | 0 | 0 | 1 | 0.9925 | -0.085118 | 20 | 1 | 1.05 | 0.95
107 | 1 | 0.11996 | 0.058099 | 0 | 0 | 1 | 0.99327 | -0.091785 | 20 | 1 | 1.05 | 0.95
275 | 1 | 0.1351 | 0.065431 | 0 | 0 | 1 | 0.99354 | -0.090042 | 20 | 1 | 1.05 | 0.95
108 | 1 | 0 | 0 | 0 | 0 | 1 | 0.99249 | -0.084969 | 20 | 1 | 1.05 | 0.95
215 | 1 | 0.10025 | 0.048554 | 0 | 0 | 1 | 0.99248 | -0.084904 | 20 | 1 | 1.05 | 0.95
141 | 1 | 0.070462 | 0.034126 | 0 | 0 | 1 | 0.99243 | -0.08558 | 20 | 1 | 1.05 | 0.95
110 | 1 | 0.11839 | 0.057338 | 0 | 0 | 1 | 0.99479 | -0.095295 | 20 | 1 | 1.05 | 0.95
111 | 1 | 0 | 0 | 0 | 0 | 1 | 0.99475 | -0.094963 | 20 | 1 | 1.05 | 0.95
112 | 1 | 0 | 0 | 0 | 0 | 1 | 0.99486 | -0.09588 | 20 | 1 | 1.05 | 0.95
113 | 1 | 0 | 0 | 0 | 0 | 1 | 0.99468 | -0.094276 | 20 | 1 | 1.05 | 0.95
115 | 1 | 0.1274 | 0.061702 | 0 | 0 | 1 | 0.9947 | -0.097031 | 20 | 1 | 1.05 | 0.95
125 | 1 | 0 | 0 | 0 | 0 | 1 | 0.99459 | -0.093505 | 20 | 1 | 1.05 | 0.95
135 | 1 | 0.078942 | 0.038233 | 0 | 0 | 1 | 0.99467 | -0.094259 | 20 | 1 | 1.05 | 0.95
116 | 1 | 0.1217 | 0.05894 | 0 | 0 | 1 | 0.99467 | -0.096808 | 20 | 1 | 1.05 | 0.95
279 | 1 | 0.097187 | 0.04707 | 0 | 0 | 1 | 0.99456 | -0.09797 | 20 | 1 | 1.05 | 0.95
259 | 1 | 0 | 0 | 0 | 0 | 1 | 0.99466 | -0.096899 | 20 | 1 | 1.05 | 0.95
149 | 1 | 0.16017 | 0.077572 | 0 | 0 | 1 | 0.99447 | -0.09764 | 20 | 1 | 1.05 | 0.95
119 | 1 | 0.14754 | 0.071458 | 0 | 0 | 1 | 0.99388 | -0.088237 | 20 | 1 | 1.05 | 0.95
121 | 1 | 0 | 0 | 0 | 0 | 1 | 0.99396 | -0.088979 | 20 | 1 | 1.05 | 0.95
122 | 1 | 0 | 0 | 0 | 0 | 1 | 0.99358 | -0.090375 | 20 | 1 | 1.05 | 0.95
123 | 1 | 0 | 0 | 0 | 0 | 1 | 0.9941 | -0.09016 | 20 | 1 | 1.05 | 0.95
133 | 1 | 0.15582 | 0.075469 | 0 | 0 | 1 | 0.99415 | -0.090618 | 20 | 1 | 1.05 | 0.95
124 | 1 | 0.14353 | 0.069514 | 0 | 0 | 1 | 0.99445 | -0.092395 | 20 | 1 | 1.05 | 0.95
126 | 1 | 0 | 0 | 0 | 0 | 1 | 0.99446 | -0.092353 | 20 | 1 | 1.05 | 0.95
127 | 1 | 0.1084 | 0.052502 | 0 | 0 | 1 | 0.99434 | -0.09134 | 20 | 1 | 1.05 | 0.95
128 | 1 | 0 | 0 | 0 | 0 | 1 | 0.99433 | -0.091247 | 20 | 1 | 1.05 | 0.95
129 | 1 | 0 | 0 | 0 | 0 | 1 | 0.99427 | -0.090735 | 20 | 1 | 1.05 | 0.95
130 | 1 | 0.13955 | 0.067588 | 0 | 0 | 1 | 0.99433 | -0.091242 | 20 | 1 | 1.05 | 0.95
131 | 1 | 0.12142 | 0.058805 | 0 | 0 | 1 | 0.99423 | -0.09039 | 20 | 1 | 1.05 | 0.95
132 | 1 | 0 | 0 | 0 | 0 | 1 | 0.99417 | -0.090799 | 20 | 1 | 1.05 | 0.95
136 | 1 | 0.088602 | 0.042912 | 0 | 0 | 1 | 0.99162 | -0.087365 | 20 | 1 | 1.05 | 0.95
139 | 1 | 0 | 0 | 0 | 0 | 1 | 0.99171 | -0.087904 | 20 | 1 | 1.05 | 0.95
140 | 1 | 0.16213 | 0.078521 | 0 | 0 | 1 | 0.99173 | -0.088154 | 20 | 1 | 1.05 | 0.95
235 | 1 | 0.11033 | 0.053433 | 0 | 0 | 1 | 0.99187 | -0.087271 | 20 | 1 | 1.05 | 0.95
257 | 1 | 0 | 0 | 0 | 0 | 1 | 0.99226 | -0.086757 | 20 | 1 | 1.05 | 0.95
150 | 1 | 0 | 0 | 0 | 0 | 1 | 0.9945 | -0.097447 | 20 | 1 | 1.05 | 0.95
151 | 1 | 0 | 0 | 0 | 0 | 1 | 0.99453 | -0.097729 | 20 | 1 | 1.05 | 0.95
212 | 1 | 0.15904 | 0.077026 | 0 | 0 | 1 | 0.99047 | -0.094805 | 20 | 1 | 1.05 | 0.95
218 | 1 | 0.0708 | 0.03429 | 0 | 0 | 1 | 0.99262 | -0.049523 | 20 | 1 | 1.05 | 0.95
219 | 1 | 0 | 0 | 0 | 0 | 1 | 0.99263 | -0.0496 | 20 | 1 | 1.05 | 0.95
270 | 1 | 0.292 | 0.14142 | 0 | 0 | 1 | 0.99268 | -0.049755 | 20 | 1 | 1.05 | 0.95
221 | 1 | 0.19047 | 0.092249 | 0 | 0 | 1 | 0.99334 | -0.059418 | 20 | 1 | 1.05 | 0.95
223 | 1 | 0 | 0 | 0 | 0 | 1 | 0.99339 | -0.059931 | 20 | 1 | 1.05 | 0.95
224 | 1 | 0 | 0 | 0 | 0 | 1 | 0.9934 | -0.060022 | 20 | 1 | 1.05 | 0.95
225 | 1 | 0.24134 | 0.11689 | 0 | 0 | 1 | 0.99342 | -0.060142 | 20 | 1 | 1.05 | 0.95
239 | 1 | 0 | 0 | 0 | 0 | 1 | 0.99344 | -0.060332 | 20 | 1 | 1.05 | 0.95
226 | 1 | 0.48057 | 0.23275 | 0 | 0 | 1 | 0.99387 | -0.057238 | 20 | 1 | 1.05 | 0.95
227 | 1 | 0 | 0 | 0 | 0 | 1 | 0.99388 | -0.057356 | 20 | 1 | 1.05 | 0.95
228 | 1 | 0.25582 | 0.1239 | 0 | 0 | 1 | 0.99386 | -0.057225 | 20 | 1 | 1.05 | 0.95
230 | 1 | 0.43591 | 0.21112 | 0 | 0 | 1 | 0.99385 | -0.057098 | 20 | 1 | 1.05 | 0.95
231 | 1 | 0.1127 | 0.054585 | 0 | 0 | 1 | 0.99391 | -0.057688 | 20 | 1 | 1.05 | 0.95
232 | 1 | 0.097243 | 0.047097 | 0 | 0 | 1 | 0.99391 | -0.057662 | 20 | 1 | 1.05 | 0.95
236 | 1 | 0 | 0 | 0 | 0 | 1 | 0.99201 | -0.086358 | 20 | 1 | 1.05 | 0.95
255 | 1 | 0.13276 | 0.0643 | 0 | 0 | 1 | 0.99206 | -0.086892 | 20 | 1 | 1.05 | 0.95
240 | 1 | 0 | 0 | 0 | 0 | 1 | 0.99353 | -0.061127 | 20 | 1 | 1.05 | 0.95
258 | 1 | 0 | 0 | 0 | 0 | 1 | 0.99218 | -0.086091 | 20 | 1 | 1.05 | 0.95
256 | 1 | 0.12566 | 0.060862 | 0 | 0 | 1 | 0.99226 | -0.086742 | 20 | 1 | 1.05 | 0.95
260 | 1 | 0 | 0 | 0 | 0 | 1 | 0.99465 | -0.096795 | 20 | 1 | 1.05 | 0.95
261 | 1 | 0.097623 | 0.047281 | 0 | 0 | 1 | 0.99464 | -0.096731 | 20 | 1 | 1.05 | 0.95

## generator_data
GEN_BUS | PG | QG | QMAX | QMIN | VG | MBASE | GEN_STATUS | PMAX | PMIN
93 | 11.0357 | 5.0936 | 10 | -10 | 1 | 100 | 1 | 10 | 0

## branch_data
F_BUS | T_BUS | BR_R | BR_X | BR_B | RATE_A | RATE_B | RATE_C | TAP | SHIFT | BR_STATUS | ANGMIN | ANGMAX | P_in | Q_in | P_out | Q_out
22 | 23 | 0.0073495 | 0.0046035 | 5.9093e-07 | 0 | 0 | 0 | 0 | 0 | 1 | -90 | 90 | -0.33292 | -0.16124 | 0.33293 | 0.16119
23 | 24 | 0.019772 | 0.005865 | 4.2434e-05 | 0 | 0 | 0 | 0 | 0 | 1 | -90 | 90 | -0.33293 | -0.16119 | 0.33295 | 0.15701
24 | 222 | 0.00069296 | 0.00020555 | 1.4872e-06 | 0 | 0 | 0 | 0 | 0 | 1 | -90 | 90 | -0.33295 | -0.15701 | 0.33295 | 0.15686
222 | 221 | 0.0042129 | 0.0012497 | 9.0416e-06 | 0 | 0 | 0 | 0 | 0 | 1 | -90 | 90 | -0.46934 | -0.22292 | 0.46935 | 0.22203
27 | 28 | 0.0011673 | 0.00034627 | 2.5053e-06 | 0 | 0 | 0 | 0 | 0 | 1 | -90 | 90 | -0.33012 | -0.15989 | 0.33013 | 0.15964
28 | 32 | 0.032454 | 0.0096269 | 6.9653e-05 | 0 | 0 | 0 | 0 | 0 | 1 | -90 | 90 | -0.33013 | -0.15964 | 0.33017 | 0.15278
32 | 34 | 0.021863 | 0.0064852 | 4.6922e-05 | 0 | 0 | 0 | 0 | 0 | 1 | -90 | 90 | 1.8493 | 0.82413 | -1.8484 | -0.8285
32 | 37 | 0.0023268 | 0.0006902 | 4.9937e-06 | 0 | 0 | 0 | 0 | 0 | 1 | -90 | 90 | 0.28551 | 0.13779 | -0.28551 | -0.13828
32 | 31 | 0.017359 | 0.005149 | 3.7254e-05 | 0 | 0 | 0 | 0 | 0 | 1 | -90 | 90 | -2.465 | -1.1147 | 2.4663 | 1.1114
29 | 31 | 0.0085463 | 0.0062107 | 7.2843e-05 | 0 | 0 | 0 | 0 | 0 | 1 | -90 | 90 | 4.2859 | 1.9788 | -4.284 | -1.9846
29 | 95 | 0.056397 | 0.040984 | 0.00048068 | 0 | 0 | 0 | 0 | 0 | 1 | -90 | 90 | -5.7117 | -2.6587 | 5.7343 | 2.6273
29 | 269 | 0.013275 | 0.0083148 | 1.0673e-06 | 0 | 0 | 0 | 0 | 0 | 1 | -90 | 90 | 1.4258 | 0.67991 | -1.4255 | -0.6798
31 | 33 | 0.010739 | 0.0031856 | 2.3048e-05 | 0 | 0 | 0 | 0 | 0 | 1 | -90 | 90 | 1.4862 | 0.71319 | -1.4859 | -0.71538
31 | 35 | 0.0027321 | 0.00081041 | 5.8635e-06 | 0 | 0 | 0 | 0 | 0 | 1 | -90 | 90 | 0.33149 | 0.15997 | -0.33149 | -0.16055
95 | 237 | 0.0011704 | 0.00065904 | 2.8558e-05 | 0 | 0 | 0 | 0 | 0 | 1 | -90 | 90 | 5.1413 | 2.4077 | -5.141 | -2.4104
95 | 93 | 0.0076562 | 0.0043112 | 0.00018682 | 0 | 0 | 0 | 0 | 0 | 1 | -90 | 90 | -10.8756 | -5.035 | 10.8866 | 5.0226
269 | 36 | 0.023436 | 0.01468 | 1.8844e-06 | 0 | 0 | 0 | 0 | 0 | 1 | -90 | 90 | 1.2145 | 0.57763 | -1.2141 | -0.57755
30 | 34 | 0.022589 | 0.0067004 | 4.8479e-05 | 0 | 0 | 0 | 0 | 0 | 1 | -90 | 90 | -0.25771 | -0.12476 | 0.25773 | 0.11999
30 | 49 | 0.0067263 | 0.0042131 | 5.4082e-07 | 0 | 0 | 0 | 0 | 0 | 1 | -90 | 90 | 0.25771 | 0.12476 | -0.25771 | -0.12481
34 | 238 | 0.0044015 | 0.0013056 | 9.4463e-06 | 0 | 0 | 0 | 0 | 0 | 1 | -90 | 90 | 0.38949 | 0.1877 | -0.38948 | -0.18863
34 | 47 | 0.040093 | 0.011893 | 8.6046e-05 | 0 | 0 | 0 | 0 | 0 | 1 | -90 | 90 | 0.53086 | 0.2398 | -0.53072 | -0.24825
34 | 48 | 0.043259 | 0.012832 | 9.284e-05 | 0 | 0 | 0 | 0 | 0 | 1 | -90 | 90 | 0.67032 | 0.281 | -0.67008 | -0.29009
33 | 233 | 0.0025177 | 0.00074682 | 5.4034e-06 | 0 | 0 | 0 | 0 | 0 | 1 | -90 | 90 | 0.10357 | 0.049629 | -0.10357 | -0.050162
33 | 229 | 0.0017551 | 0.00052061 | 3.7667e-06 | 0 | 0 | 0 | 0 | 0 | 1 | -90 | 90 | 1.3824 | 0.66575 | -1.3823 | -0.66611
229 | 231 | 0.0034844 | 0.0010336 | 7.478e-06 | 0 | 0 | 0 | 0 | 0 | 1 | -90 | 90 | 0.20995 | 0.10042 | -0.20995 | -0.10116
229 | 227 | 0.0032402 | 0.00096112 | 6.9539e-06 | 0 | 0 | 0 | 0 | 0 | 1 | -90 | 90 | 1.1724 | 0.56569 | -1.1723 | -0.56636
47 | 254 | 0.0028989 | 0.0018158 | 2.3309e-07 | 0 | 0 | 0 | 0 | 0 | 1 | -90 | 90 | 0.22093 | 0.10698 | -0.22093 | -0.107
47 | 46 | 0.037329 | 0.011073 | 8.0114e-05 | 0 | 0 | 0 | 0 | 0 | 1 | -90 | 90 | 0.30979 | 0.14127 | -0.30975 | -0.14915
48 | 220 | 0.032057 | 0.0095091 | 6.88e-05 | 0 | 0 | 0 | 0 | 0 | 1 | -90 | 90 | 0.36287 | 0.14134 | -0.36282 | -0.14811
48 | 276 | 0.0060353 | 0.0037803 | 4.8527e-07 | 0 | 0 | 0 | 0 | 0 | 1 | -90 | 90 | 0.30721 | 0.14874 | -0.30721 | -0.14879
36 | 271 | 0.031727 | 0.019873 | 2.551e-06 | 0 | 0 | 0 | 0 | 0 | 1 | -90 | 90 | 1.1049 | 0.52468 | -1.1044 | -0.52463
271 | 240 | 0.0021585 | 0.00064027 | 4.6324e-06 | 0 | 0 | 0 | 0 | 0 | 1 | -90 | 90 | 0.90135 | 0.42627 | -0.90133 | -0.42673
45 | 46 | 0.004081 | 0.0012105 | 8.7585e-06 | 0 | 0 | 0 | 0 | 0 | 1 | -90 | 90 | -0.30974 | -0.15002 | 0.30975 | 0.14915
220 | 270 | 0.01107 | 0.0069337 | 8.9005e-07 | 0 | 0 | 0 | 0 | 0 | 1 | -90 | 90 | 0.29202 | 0.14134 | -0.292 | -0.14142
220 | 219 | 0.11929 | 0.035385 | 0.00025602 | 0 | 0 | 0 | 0 | 0 | 1 | -90 | 90 | 0.070807 | 0.0067672 | -0.0708 | -0.031993
55 | 137 | 0.13372 | 0.083756 | 1.0751e-05 | 0 | 0 | 0 | 0 | 0 | 1 | -90 | 90 | -0.49861 | -0.23997 | 0.49903 | 0.23918
55 | 213 | 0.1392 | 0.087192 | 1.1192e-05 | 0 | 0 | 0 | 0 | 0 | 1 | -90 | 90 | 0.15908 | 0.075533 | -0.15904 | -0.076604
137 | 139 | 0.010651 | 0.0031594 | 2.2859e-05 | 0 | 0 | 0 | 0 | 0 | 1 | -90 | 90 | -0.58763 | -0.28196 | 0.58768 | 0.27973
137 | 136 | 0.016572 | 0.01038 | 1.3324e-06 | 0 | 0 | 0 | 0 | 0 | 1 | -90 | 90 | 0.088604 | 0.042782 | -0.088602 | -0.042912
213 | 212 | 0.0020061 | 0.00059506 | 4.3053e-06 | 0 | 0 | 0 | 0 | 0 | 1 | -90 | 90 | 0.15904 | 0.076604 | -0.15904 | -0.077026
79 | 81 | 0.00058916 | 0.00033176 | 1.4376e-05 | 0 | 0 | 0 | 0 | 0 | 1 | -90 | 90 | 4.2318 | 1.985 | -4.2317 | -1.9864
79 | 80 | 0.0026438 | 0.0071095 | 1.2284e-06 | 0 | 0 | 0 | 0 | 0 | 1 | -90 | 90 | -4.3309 | -2.033 | 4.3315 | 2.0345
81 | 82 | 0.00047236 | 0.00026599 | 1.1526e-05 | 0 | 0 | 0 | 0 | 0 | 1 | -90 | 90 | 4.0731 | 1.9096 | -4.073 | -1.9107
80 | 214 | 0.0011231 | 0.0030202 | 5.2186e-07 | 0 | 0 | 0 | 0 | 0 | 1 | -90 | 90 | -4.4237 | -2.0791 | 4.4239 | 2.0798
214 | 86 | 0.0046176 | 0.012417 | 2.1455e-06 | 0 | 0 | 0 | 0 | 0 | 1 | -90 | 90 | -4.5114 | -2.1222 | 4.5125 | 2.1251
82 | 96 | 0.0016863 | 0.0012254 | 1.4373e-05 | 0 | 0 | 0 | 0 | 0 | 1 | -90 | 90 | 4.073 | 1.9107 | -4.0727 | -1.9118
96 | 99 | 0.014714 | 0.0043646 | 3.1579e-05 | 0 | 0 | 0 | 0 | 0 | 1 | -90 | 90 | 0.1493 | 0.068748 | -0.1493 | -0.071883
96 | 97 | 0.00035934 | 0.00010659 | 7.712e-07 | 0 | 0 | 0 | 0 | 0 | 1 | -90 | 90 | 3.9234 | 1.8431 | -3.9233 | -1.8431
83 | 84 | 0.0015977 | 0.00047391 | 3.4288e-06 | 0 | 0 | 0 | 0 | 0 | 1 | -90 | 90 | 0.14932 | 0.071979 | -0.14932 | -0.07232
83 | 90 | 0.0034624 | 0.0093107 | 1.6088e-06 | 0 | 0 | 0 | 0 | 0 | 1 | -90 | 90 | -4.8914 | -2.3049 | 4.8924 | 2.3074
83 | 88 | 0.0030619 | 0.0082338 | 1.4227e-06 | 0 | 0 | 0 | 0 | 0 | 1 | -90 | 90 | 4.6406 | 2.1837 | -4.6398 | -2.1817
90 | 91 | 0.0068649 | 0.0038657 | 0.00016751 | 0 | 0 | 0 | 0 | 0 | 1 | -90 | 90 | -5.0432 | -2.3794 | 5.0453 | 2.3639
90 | 89 | 0.0049799 | 0.0014772 | 1.0688e-05 | 0 | 0 | 0 | 0 | 0 | 1 | -90 | 90 | 0.15073 | 0.071938 | -0.15073 | -0.073003
88 | 87 | 0.00064069 | 0.00036077 | 1.5633e-05 | 0 | 0 | 0 | 0 | 0 | 1 | -90 | 90 | 4.6398 | 2.1817 | -4.6396 | -2.1832
86 | 87 | 0.0014309 | 0.00080574 | 3.4914e-05 | 0 | 0 | 0 | 0 | 0 | 1 | -90 | 90 | -4.6393 | -2.1864 | 4.6396 | 2.1832
91 | 237 | 0.00025821 | 0.00069434 | 1.1997e-07 | 0 | 0 | 0 | 0 | 0 | 1 | -90 | 90 | -5.0453 | -2.3639 | 5.0454 | 2.3641
92 | 93 | 0.0055723 | 0.0016529 | 1.1959e-05 | 0 | 0 | 0 | 0 | 0 | 1 | -90 | 90 | -0.14903 | -0.072179 | 0.14903 | 0.070983
99 | 262 | 0.0019997 | 0.00059318 | 4.2917e-06 | 0 | 0 | 0 | 0 | 0 | 1 | -90 | 90 | 0.1493 | 0.071883 | -0.1493 | -0.072309
97 | 98 | 0.00152 | 0.00045088 | 3.2622e-06 | 0 | 0 | 0 | 0 | 0 | 1 | -90 | 90 | 3.7661 | 1.767 | -3.7658 | -1.7672
98 | 101 | 0.0087755 | 0.0026031 | 1.8834e-05 | 0 | 0 | 0 | 0 | 0 | 1 | -90 | 90 | 3.7658 | 1.7672 | -3.7643 | -1.7687
101 | 114 | 0.0067584 | 0.0042333 | 5.4341e-07 | 0 | 0 | 0 | 0 | 0 | 1 | -90 | 90 | 0.14623 | 0.070767 | -0.14622 | -0.07082
101 | 100 | 0.0042618 | 0.0012642 | 9.1465e-06 | 0 | 0 | 0 | 0 | 0 | 1 | -90 | 90 | 3.6181 | 1.6979 | -3.6174 | -1.6986
100 | 243 | 0.0060941 | 0.0018077 | 1.3079e-05 | 0 | 0 | 0 | 0 | 0 | 1 | -90 | 90 | 3.6174 | 1.6986 | -3.6164 | -1.6996
243 | 112 | 0.018401 | 0.011526 | 1.4795e-06 | 0 | 0 | 0 | 0 | 0 | 1 | -90 | 90 | 3.493 | 1.6398 | -3.4903 | -1.6383
102 | 103 | 0.0099828 | 0.0062529 | 8.0266e-07 | 0 | 0 | 0 | 0 | 0 | 1 | -90 | 90 | -0.15874 | -0.076883 | 0.15875 | 0.076805
103 | 104 | 0.017074 | 0.0050647 | 3.6644e-05 | 0 | 0 | 0 | 0 | 0 | 1 | -90 | 90 | -0.15875 | -0.076805 | 0.15875 | 0.073183
104 | 118 | 0.013473 | 0.0039964 | 2.8915e-05 | 0 | 0 | 0 | 0 | 0 | 1 | -90 | 90 | -0.32309 | -0.15268 | 0.3231 | 0.14982
104 | 117 | 0.012267 | 0.0076835 | 9.8631e-07 | 0 | 0 | 0 | 0 | 0 | 1 | -90 | 90 | 0.16433 | 0.079494 | -0.16433 | -0.079589
118 | 149 | 0.0004371 | 0.00012966 | 9.3809e-07 | 0 | 0 | 0 | 0 | 0 | 1 | -90 | 90 | -0.3231 | -0.14982 | 0.3231 | 0.14973
106 | 109 | 0.052371 | 0.015535 | 0.0001124 | 0 | 0 | 0 | 0 | 0 | 1 | -90 | 90 | 1.2911 | 0.60036 | -1.29 | -0.61112
106 | 107 | 0.0094047 | 0.0027897 | 2.0184e-05 | 0 | 0 | 0 | 0 | 0 | 1 | -90 | 90 | 0.11996 | 0.056108 | -0.11996 | -0.058099
106 | 275 | 0.01409 | 0.0088255 | 1.1329e-06 | 0 | 0 | 0 | 0 | 0 | 1 | -90 | 90 | -1.4111 | -0.65646 | 1.4114 | 0.65657
109 | 141 | 0.0044686 | 0.002799 | 3.5929e-07 | 0 | 0 | 0 | 0 | 0 | 1 | -90 | 90 | 1.1898 | 0.56728 | -1.1897 | -0.56726
109 | 108 | 0.016163 | 0.0047944 | 3.4688e-05 | 0 | 0 | 0 | 0 | 0 | 1 | -90 | 90 | 0.10025 | 0.043839 | -0.10025 | -0.047256
275 | 122 | 0.0021778 | 0.00064601 | 4.674e-06 | 0 | 0 | 0 | 0 | 0 | 1 | -90 | 90 | -1.5465 | -0.722 | 1.5466 | 0.72156
108 | 215 | 0.0061441 | 0.0018225 | 1.3186e-05 | 0 | 0 | 0 | 0 | 0 | 1 | -90 | 90 | 0.10025 | 0.047256 | -0.10025 | -0.048554
141 | 257 | 0.012047 | 0.0075461 | 9.6867e-07 | 0 | 0 | 0 | 0 | 0 | 1 | -90 | 90 | 1.1192 | 0.53314 | -1.119 | -0.53312
110 | 111 | 0.0013569 | 0.0004025 | 2.9122e-06 | 0 | 0 | 0 | 0 | 0 | 1 | -90 | 90 | 2.4442 | 1.1476 | -2.4441 | -1.1478
110 | 112 | 0.0022747 | 0.00067475 | 4.8819e-06 | 0 | 0 | 0 | 0 | 0 | 1 | -90 | 90 | -2.5626 | -1.2049 | 2.5628 | 1.2045
111 | 113 | 0.0028005 | 0.00083071 | 6.0103e-06 | 0 | 0 | 0 | 0 | 0 | 1 | -90 | 90 | 2.4441 | 1.1478 | -2.4439 | -1.1483
112 | 115 | 0.013517 | 0.0084665 | 1.0868e-06 | 0 | 0 | 0 | 0 | 0 | 1 | -90 | 90 | 0.92745 | 0.43379 | -0.9273 | -0.43381
113 | 125 | 0.0032541 | 0.00096527 | 6.9839e-06 | 0 | 0 | 0 | 0 | 0 | 1 | -90 | 90 | 2.365 | 1.1105 | -2.3648 | -1.1112
113 | 135 | 0.0020178 | 0.00059852 | 4.3304e-06 | 0 | 0 | 0 | 0 | 0 | 1 | -90 | 90 | 0.078942 | 0.037805 | -0.078942 | -0.038233
115 | 116 | 0.01063 | 0.0031533 | 2.2815e-05 | 0 | 0 | 0 | 0 | 0 | 1 | -90 | 90 | 0.21933 | 0.10016 | -0.21932 | -0.10242
115 | 279 | 0.017692 | 0.011082 | 1.4225e-06 | 0 | 0 | 0 | 0 | 0 | 1 | -90 | 90 | 0.58057 | 0.27194 | -0.5805 | -0.27204
125 | 126 | 0.0048489 | 0.0014383 | 1.0407e-05 | 0 | 0 | 0 | 0 | 0 | 1 | -90 | 90 | 2.3648 | 1.1112 | -2.3644 | -1.1121
116 | 259 | 0.0089057 | 0.0055783 | 7.1606e-07 | 0 | 0 | 0 | 0 | 0 | 1 | -90 | 90 | 0.097626 | 0.043477 | -0.097625 | -0.043547
279 | 151 | 0.0050763 | 0.0015058 | 1.0895e-05 | 0 | 0 | 0 | 0 | 0 | 1 | -90 | 90 | 0.48331 | 0.22497 | -0.4833 | -0.22604
259 | 260 | 0.011328 | 0.0033602 | 2.4312e-05 | 0 | 0 | 0 | 0 | 0 | 1 | -90 | 90 | 0.097625 | 0.043547 | -0.097624 | -0.045952
149 | 150 | 0.0044232 | 0.0027706 | 3.5565e-07 | 0 | 0 | 0 | 0 | 0 | 1 | -90 | 90 | -0.48327 | -0.2273 | 0.48328 | 0.22728
119 | 121 | 0.0044104 | 0.0013083 | 9.4654e-06 | 0 | 0 | 0 | 0 | 0 | 1 | -90 | 90 | -1.6945 | -0.79317 | 1.6947 | 0.79228
119 | 122 | 0.014904 | 0.0093355 | 1.1984e-06 | 0 | 0 | 0 | 0 | 0 | 1 | -90 | 90 | 1.547 | 0.72172 | -1.5466 | -0.72156
121 | 123 | 0.0070515 | 0.0020917 | 1.5134e-05 | 0 | 0 | 0 | 0 | 0 | 1 | -90 | 90 | -1.6947 | -0.79228 | 1.695 | 0.79086
123 | 133 | 0.0027444 | 0.00081408 | 5.89e-06 | 0 | 0 | 0 | 0 | 0 | 1 | -90 | 90 | -1.695 | -0.79086 | 1.695 | 0.79031
133 | 132 | 0.00098801 | 0.00029307 | 2.1204e-06 | 0 | 0 | 0 | 0 | 0 | 1 | -90 | 90 | -1.8509 | -0.86578 | 1.8509 | 0.86558
124 | 126 | 0.0036071 | 0.0022594 | 2.9003e-07 | 0 | 0 | 0 | 0 | 0 | 1 | -90 | 90 | -0.14353 | -0.069514 | 0.14353 | 0.069486
126 | 127 | 0.0045475 | 0.0013489 | 9.7596e-06 | 0 | 0 | 0 | 0 | 0 | 1 | -90 | 90 | 2.2209 | 1.0426 | -2.2206 | -1.0435
127 | 128 | 0.00043821 | 0.00012999 | 9.4048e-07 | 0 | 0 | 0 | 0 | 0 | 1 | -90 | 90 | 2.1122 | 0.99099 | -2.1122 | -0.99108
128 | 129 | 0.0026094 | 0.00077401 | 5.6001e-06 | 0 | 0 | 0 | 0 | 0 | 1 | -90 | 90 | 1.9726 | 0.92357 | -1.9725 | -0.92408
128 | 130 | 0.00037235 | 0.00011045 | 7.9913e-07 | 0 | 0 | 0 | 0 | 0 | 1 | -90 | 90 | 0.13955 | 0.067509 | -0.13955 | -0.067588
129 | 131 | 0.0017565 | 0.00052104 | 3.7698e-06 | 0 | 0 | 0 | 0 | 0 | 1 | -90 | 90 | 1.9725 | 0.92408 | -1.9724 | -0.92443
131 | 132 | 0.0024037 | 0.0015056 | 1.9327e-07 | 0 | 0 | 0 | 0 | 0 | 1 | -90 | 90 | 1.851 | 0.86563 | -1.8509 | -0.86558
139 | 140 | 0.0040913 | 0.0012136 | 8.7807e-06 | 0 | 0 | 0 | 0 | 0 | 1 | -90 | 90 | -0.58768 | -0.27973 | 0.5877 | 0.27887
140 | 235 | 0.013493 | 0.0084515 | 1.0849e-06 | 0 | 0 | 0 | 0 | 0 | 1 | -90 | 90 | -0.74982 | -0.35739 | 0.74992 | 0.35734
235 | 236 | 0.012246 | 0.0076702 | 9.846e-07 | 0 | 0 | 0 | 0 | 0 | 1 | -90 | 90 | -0.86024 | -0.41078 | 0.86036 | 0.41075
257 | 258 | 0.0064135 | 0.0019024 | 1.3764e-05 | 0 | 0 | 0 | 0 | 0 | 1 | -90 | 90 | 0.99337 | 0.47248 | -0.99329 | -0.47381
257 | 256 | 0.0010792 | 0.00032013 | 2.3162e-06 | 0 | 0 | 0 | 0 | 0 | 1 | -90 | 90 | 0.12566 | 0.060634 | -0.12566 | -0.060862
150 | 151 | 0.0058292 | 0.0017291 | 1.251e-05 | 0 | 0 | 0 | 0 | 0 | 1 | -90 | 90 | -0.48328 | -0.22727 | 0.4833 | 0.22604
218 | 219 | 0.01086 | 0.0032215 | 2.3308e-05 | 0 | 0 | 0 | 0 | 0 | 1 | -90 | 90 | -0.0708 | -0.03429 | 0.0708 | 0.031993
221 | 223 | 0.0074979 | 0.0022241 | 1.6092e-05 | 0 | 0 | 0 | 0 | 0 | 1 | -90 | 90 | -0.65982 | -0.31428 | 0.65987 | 0.3127
223 | 224 | 0.0013451 | 0.000399 | 2.8869e-06 | 0 | 0 | 0 | 0 | 0 | 1 | -90 | 90 | -0.65987 | -0.3127 | 0.65987 | 0.31242
224 | 225 | 0.0017717 | 0.00052552 | 3.8023e-06 | 0 | 0 | 0 | 0 | 0 | 1 | -90 | 90 | -0.65987 | -0.31242 | 0.65988 | 0.31205
225 | 239 | 0.0020342 | 0.00060341 | 4.3657e-06 | 0 | 0 | 0 | 0 | 0 | 1 | -90 | 90 | -0.90122 | -0.42893 | 0.90124 | 0.42851
239 | 240 | 0.0085396 | 0.0025331 | 1.8327e-05 | 0 | 0 | 0 | 0 | 0 | 1 | -90 | 90 | -0.90124 | -0.42851 | 0.90133 | 0.42673
226 | 227 | 0.0022549 | 0.00066887 | 4.8394e-06 | 0 | 0 | 0 | 0 | 0 | 1 | -90 | 90 | -0.48057 | -0.23275 | 0.48058 | 0.23228
227 | 228 | 0.0017476 | 0.00051839 | 3.7507e-06 | 0 | 0 | 0 | 0 | 0 | 1 | -90 | 90 | 0.69175 | 0.33408 | -0.69174 | -0.33445
228 | 230 | 0.0026862 | 0.00079679 | 5.7649e-06 | 0 | 0 | 0 | 0 | 0 | 1 | -90 | 90 | 0.43591 | 0.21055 | -0.43591 | -0.21112
231 | 232 | 0.0024595 | 0.00072957 | 5.2786e-06 | 0 | 0 | 0 | 0 | 0 | 1 | -90 | 90 | 0.097244 | 0.046576 | -0.097243 | -0.047097
236 | 255 | 0.0059232 | 0.001757 | 1.2712e-05 | 0 | 0 | 0 | 0 | 0 | 1 | -90 | 90 | -0.86036 | -0.41075 | 0.86041 | 0.40951
255 | 258 | 0.0092829 | 0.0058145 | 7.4639e-07 | 0 | 0 | 0 | 0 | 0 | 1 | -90 | 90 | -0.99317 | -0.47381 | 0.99329 | 0.47381
260 | 261 | 0.0062595 | 0.0018567 | 1.3434e-05 | 0 | 0 | 0 | 0 | 0 | 1 | -90 | 90 | 0.097624 | 0.045952 | -0.097623 | -0.047281