## bus_data
BUS_I | BUS_TYPE | Pd | Qd | Gs | Bs | area | Vm | Va | baseKV | zone | Vmax | Vmin
56 | 1 | 0.080151 | 0.038819 | 0 | 0 | 1 | 0.9972 | -0.011439 | 20 | 1 | 1.05 | 0.95
57 | 1 | 0.15356 | 0.074371 | 0 | 0 | 1 | 0.99735 | -0.010274 | 20 | 1 | 1.05 | 0.95
58 | 1 | 0.074539 | 0.036101 | 0 | 0 | 1 | 0.99675 | -0.014866 | 20 | 1 | 1.05 | 0.95
62 | 1 | 0.15147 | 0.073358 | 0 | 0 | 1 | 0.99779 | -0.0070797 | 20 | 1 | 1.05 | 0.95
59 | 1 | 0 | 0 | 0 | 0 | 1 | 0.99673 | -0.014726 | 20 | 1 | 1.05 | 0.95
263 | 1 | 0.06125 | 0.029665 | 0 | 0 | 1 | 0.99665 | -0.015482 | 20 | 1 | 1.05 | 0.95
60 | 1 | 0 | 0 | 0 | 0 | 1 | 0.99634 | -0.011606 | 20 | 1 | 1.05 | 0.95
68 | 1 | 0 | 0 | 0 | 0 | 1 | 0.99605 | -0.0091275 | 20 | 1 | 1.05 | 0.95
67 | 1 | 0.12673 | 0.061376 | 0 | 0 | 1 | 0.99633 | -0.011563 | 20 | 1 | 1.05 | 0.95
61 | 1 | 0.14593 | 0.070679 | 0 | 0 | 1 | 0.99655 | -0.016097 | 20 | 1 | 1.05 | 0.95
63 | 1 | 0.09743 | 0.047187 | 0 | 0 | 1 | 0.99853 | -0.0016774 | 20 | 1 | 1.05 | 0.95
65 | 1 | 0.065536 | 0.031741 | 0 | 0 | 1 | 0.99911 | -0.0065227 | 20 | 1 | 1.05 | 0.95
179 | 3 | 0.11289 | 0.054676 | 0 | 0 | 1 | 1 | 0 | 20 | 1 | 1.05 | 0.95
274 | 1 | 0.13999 | 0.067801 | 0 | 0 | 1 | 0.99599 | -0.0085943 | 20 | 1 | 1.05 | 0.95
69 | 1 | 0.074359 | 0.036014 | 0 | 0 | 1 | 0.99557 | -0.012271 | 20 | 1 | 1.05 | 0.95
265 | 1 | 0.088629 | 0.042925 | 0 | 0 | 1 | 0.99537 | -0.013543 | 20 | 1 | 1.05 | 0.95
70 | 1 | 0.13611 | 0.065919 | 0 | 0 | 1 | 0.99525 | -0.0143 | 20 | 1 | 1.05 | 0.95
71 | 1 | 0.14517 | 0.07031 | 0 | 0 | 1 | 0.99851 | -0.0072979 | 20 | 1 | 1.05 | 0.95
73 | 1 | 0 | 0 | 0 | 0 | 1 | 0.99853 | -0.0075057 | 20 | 1 | 1.05 | 0.95
183 | 1 | 0.084527 | 0.040938 | 0 | 0 | 1 | 0.99848 | -0.0074703 | 20 | 1 | 1.05 | 0.95
74 | 1 | 0.09932 | 0.048103 | 0 | 0 | 1 | 0.99853 | -0.0074746 | 20 | 1 | 1.05 | 0.95
75 | 1 | 0 | 0 | 0 | 0 | 1 | 0.99882 | -0.0096741 | 20 | 1 | 1.05 | 0.95
76 | 1 | 0.098298 | 0.047608 | 0 | 0 | 1 | 0.99824 | -0.0099587 | 20 | 1 | 1.05 | 0.95
216 | 1 | 0 | 0 | 0 | 0 | 1 | 0.99894 | -0.010533 | 20 | 1 | 1.05 | 0.95
148 | 1 | 0.10031 | 0.048584 | 0 | 0 | 1 | 0.99878 | -0.0099544 | 20 | 1 | 1.05 | 0.95
77 | 1 | 0 | 0 | 0 | 0 | 1 | 0.99799 | -0.0082502 | 20 | 1 | 1.05 | 0.95
78 | 1 | 0.088199 | 0.042717 | 0 | 0 | 1 | 0.99797 | -0.0081303 | 20 | 1 | 1.05 | 0.95
147 | 1 | 0.10286 | 0.049815 | 0 | 0 | 1 | 0.99792 | -0.0088516 | 20 | 1 | 1.05 | 0.95
187 | 1 | 0 | 0 | 0 | 0 | 1 | 0.99792 | -0.0086494 | 20 | 1 | 1.05 | 0.95
142 | 1 | 0.10769 | 0.052156 | 0 | 0 | 1 | 0.99746 | -0.0084039 | 20 | 1 | 1.05 | 0.95
143 | 1 | 0 | 0 | 0 | 0 | 1 | 0.99747 | -0.0085106 | 20 | 1 | 1.05 | 0.95
144 | 1 | 0 | 0 | 0 | 0 | 1 | 0.99744 | -0.0082551 | 20 | 1 | 1.05 | 0.95
145 | 1 | 0 | 0 | 0 | 0 | 1 | 0.99768 | -0.0099422 | 20 | 1 | 1.05 | 0.95
146 | 1 | 0.13581 | 0.065776 | 0 | 0 | 1 | 0.99743 | -0.0081498 | 20 | 1 | 1.05 | 0.95
156 | 1 | 0 | 0 | 0 | 0 | 1 | 0.9977 | -0.010066 | 20 | 1 | 1.05 | 0.95
198 | 1 | 0.058378 | 0.028274 | 0 | 0 | 1 | 0.99767 | -0.0099684 | 20 | 1 | 1.05 | 0.95
155 | 1 | 0 | 0 | 0 | 0 | 1 | 0.99775 | -0.010345 | 20 | 1 | 1.05 | 0.95
184 | 1 | 0.13672 | 0.066218 | 0 | 0 | 1 | 0.99876 | -0.010109 | 20 | 1 | 1.05 | 0.95
153 | 1 | 0.098614 | 0.047761 | 0 | 0 | 1 | 0.99773 | -0.010219 | 20 | 1 | 1.05 | 0.95
158 | 1 | 0 | 0 | 0 | 0 | 1 | 0.99774 | -0.010273 | 20 | 1 | 1.05 | 0.95
251 | 1 | 0.14678 | 0.07109 | 0 | 0 | 1 | 0.99773 | -0.010197 | 20 | 1 | 1.05 | 0.95
159 | 1 | 0.15972 | 0.077358 | 0 | 0 | 1 | 0.99775 | -0.011913 | 20 | 1 | 1.05 | 0.95
160 | 1 | 0 | 0 | 0 | 0 | 1 | 0.99778 | -0.012252 | 20 | 1 | 1.05 | 0.95
168 | 1 | 0 | 0 | 0 | 0 | 1 | 0.99769 | -0.012287 | 20 | 1 | 1.05 | 0.95
161 | 1 | 0 | 0 | 0 | 0 | 1 | 0.99783 | -0.012672 | 20 | 1 | 1.05 | 0.95
163 | 1 | 0 | 0 | 0 | 0 | 1 | 0.99765 | -0.011065 | 20 | 1 | 1.05 | 0.95
170 | 1 | 0.14452 | 0.069996 | 0 | 0 | 1 | 0.99802 | -0.011399 | 20 | 1 | 1.05 | 0.95
234 | 1 | 0.4146 | 0.2008 | 0 | 0 | 1 | 0.99764 | -0.010974 | 20 | 1 | 1.05 | 0.95
165 | 1 | 0.1167 | 0.056519 | 0 | 0 | 1 | 0.99766 | -0.012042 | 20 | 1 | 1.05 | 0.95
167 | 1 | 0.14899 | 0.072157 | 0 | 0 | 1 | 0.99766 | -0.011987 | 20 | 1 | 1.05 | 0.95
171 | 1 | 0 | 0 | 0 | 0 | 1 | 0.99805 | -0.011745 | 20 | 1 | 1.05 | 0.95
174 | 1 | 0 | 0 | 0 | 0 | 1 | 0.99816 | -0.01265 | 20 | 1 | 1.05 | 0.95
172 | 1 | 0 | 0 | 0 | 0 | 1 | 0.99814 | -0.012472 | 20 | 1 | 1.05 | 0.95
190 | 1 | 0.12573 | 0.060894 | 0 | 0 | 1 | 0.99811 | -0.012667 | 20 | 1 | 1.05 | 0.95
173 | 1 | 0 | 0 | 0 | 0 | 1 | 0.99842 | -0.014877 | 20 | 1 | 1.05 | 0.95
242 | 1 | 0.15074 | 0.073007 | 0 | 0 | 1 | 0.99864 | -0.013286 | 20 | 1 | 1.05 | 0.95
196 | 1 | 0 | 0 | 0 | 0 | 1 | 0.99815 | -0.012566 | 20 | 1 | 1.05 | 0.95
197 | 1 | 0.11812 | 0.057208 | 0 | 0 | 1 | 0.99815 | -0.012563 | 20 | 1 | 1.05 | 0.95
175 | 1 | 0.13916 | 0.067399 | 0 | 0 | 1 | 0.99751 | -0.010985 | 20 | 1 | 1.05 | 0.95
176 | 1 | 0 | 0 | 0 | 0 | 1 | 0.99753 | -0.010914 | 20 | 1 | 1.05 | 0.95
177 | 1 | 0 | 0 | 0 | 0 | 1 | 0.99771 | -0.012396 | 20 | 1 | 1.05 | 0.95
178 | 1 | 0 | 0 | 0 | 0 | 1 | 0.99743 | -0.010143 | 20 | 1 | 1.05 | 0.95
253 | 1 | 0.10301 | 0.049888 | 0 | 0 | 1 | 0.99778 | -0.012891 | 20 | 1 | 1.05 | 0.95
246 | 1 | 0.091165 | 0.044153 | 0 | 0 | 1 | 0.99741 | -0.0099767 | 20 | 1 | 1.05 | 0.95
182 | 1 | 0.14853 | 0.071939 | 0 | 0 | 1 | 0.99981 | -0.0048573 | 20 | 1 | 1.05 | 0.95
180 | 1 | 0.15639 | 0.075744 | 0 | 0 | 1 | 0.99936 | -0.0084267 | 20 | 1 | 1.05 | 0.95
181 | 1 | 0 | 0 | 0 | 0 | 1 | 0.99902 | -0.011133 | 20 | 1 | 1.05 | 0.95
241 | 1 | 0.1597 | 0.077344 | 0 | 0 | 1 | 0.99902 | -0.010578 | 20 | 1 | 1.05 | 0.95
185 | 1 | 0.15951 | 0.077256 | 0 | 0 | 1 | 0.99784 | -0.0081542 | 20 | 1 | 1.05 | 0.95
186 | 1 | 0 | 0 | 0 | 0 | 1 | 0.99785 | -0.008233 | 20 | 1 | 1.05 | 0.95
188 | 1 | 0 | 0 | 0 | 0 | 1 | 0.99778 | -0.007911 | 20 | 1 | 1.05 | 0.95
252 | 1 | 0.082608 | 0.040009 | 0 | 0 | 1 | 0.99778 | -0.0079427 | 20 | 1 | 1.05 | 0.95
189 | 1 | 0.050812 | 0.02461 | 0 | 0 | 1 | 0.99809 | -0.012749 | 20 | 1 | 1.05 | 0.95
192 | 1 | 0 | 0 | 0 | 0 | 1 | 0.99787 | -0.013657 | 20 | 1 | 1.05 | 0.95
194 | 1 | 0 | 0 | 0 | 0 | 1 | 0.99808 | -0.012032 | 20 | 1 | 1.05 | 0.95
193 | 1 | 0.138 | 0.066835 | 0 | 0 | 1 | 0.9981 | -0.012317 | 20 | 1 | 1.05 | 0.95
195 | 1 | 0.068082 | 0.032974 | 0 | 0 | 1 | 0.99811 | -0.012266 | 20 | 1 | 1.05 | 0.95
199 | 1 | 0.16271 | 0.078804 | 0 | 0 | 1 | 0.9972 | -0.0090217 | 20 | 1 | 1.05 | 0.95
203 | 1 | 0 | 0 | 0 | 0 | 1 | 0.99725 | -0.0086758 | 20 | 1 | 1.05 | 0.95
201 | 1 | 0.12501 | 0.060547 | 0 | 0 | 1 | 0.99724 | -0.0087731 | 20 | 1 | 1.05 | 0.95
202 | 1 | 0 | 0 | 0 | 0 | 1 | 0.99676 | -0.013302 | 20 | 1 | 1.05 | 0.95
206 | 1 | 0 | 0 | 0 | 0 | 1 | 0.99675 | -0.013221 | 20 | 1 | 1.05 | 0.95
245 | 1 | 0.15935 | 0.077174 | 0 | 0 | 1 | 0.99677 | -0.013205 | 20 | 1 | 1.05 | 0.95
204 | 1 | 0 | 0 | 0 | 0 | 1 | 0.99736 | -0.0096375 | 20 | 1 | 1.05 | 0.95
244 | 1 | 0 | 0 | 0 | 0 | 1 | 0.99684 | -0.013807 | 20 | 1 | 1.05 | 0.95
205 | 1 | 0.093304 | 0.045189 | 0 | 0 | 1 | 0.99672 | -0.01339 | 20 | 1 | 1.05 | 0.95
207 | 1 | 0.12783 | 0.06191 | 0 | 0 | 1 | 0.99652 | -0.015824 | 20 | 1 | 1.05 | 0.95
209 | 1 | 0 | 0 | 0 | 0 | 1 | 0.99652 | -0.015842 | 20 | 1 | 1.05 | 0.95
211 | 1 | 0 | 0 | 0 | 0 | 1 | 0.99656 | -0.016174 | 20 | 1 | 1.05 | 0.95
277 | 1 | 0.089571 | 0.043381 | 0 | 0 | 1 | 0.99655 | -0.016051 | 20 | 1 | 1.05 | 0.95
217 | 1 | 0.15902 | 0.077016 | 0 | 0 | 1 | 0.99893 | -0.010465 | 20 | 1 | 1.05 | 0.95
268 | 1 | 0.14024 | 0.067922 | 0 | 0 | 1 | 0.99593 | -0.0089557 | 20 | 1 | 1.05 | 0.95

## generator_data
GEN_BUS | PG | QG | QMAX | QMIN | VG | MBASE | GEN_STATUS | PMAX | PMIN
179 | 6.6592 | 3.0668 | 10 | -10 | 1 | 100 | 1 | 10 | 0

## branch_data
F_BUS | T_BUS | BR_R | BR_X | BR_B | RATE_A | RATE_B | RATE_C | TAP | SHIFT | BR_STATUS | ANGMIN | ANGMAX | P_in | Q_in | P_out | Q_out
56 | 57 | 0.011234 | 0.0070366 | 9.0326e-07 | 0 | 0 | 0 | 0 | 0 | 1 | -90 | 90 | -1.0691 | -0.48975 | 1.0692 | 0.48975
56 | 58 | 0.03531 | 0.022117 | 2.8391e-06 | 0 | 0 | 0 | 0 | 0 | 1 | -90 | 90 | 0.98894 | 0.45093 | -0.98852 | -0.45095
57 | 62 | 0.027481 | 0.017213 | 2.2096e-06 | 0 | 0 | 0 | 0 | 0 | 1 | -90 | 90 | -1.2228 | -0.56412 | 1.2233 | 0.56422
58 | 59 | 0.0022996 | 0.00068214 | 4.9354e-06 | 0 | 0 | 0 | 0 | 0 | 1 | -90 | 90 | 0.70676 | 0.31517 | -0.70675 | -0.31566
58 | 263 | 0.03562 | 0.022311 | 2.864e-06 | 0 | 0 | 0 | 0 | 0 | 1 | -90 | 90 | 0.20722 | 0.099673 | -0.2072 | -0.099946
62 | 63 | 0.041994 | 0.026304 | 3.3765e-06 | 0 | 0 | 0 | 0 | 0 | 1 | -90 | 90 | -1.3748 | -0.63758 | 1.3757 | 0.63785
59 | 60 | 0.048628 | 0.014424 | 0.00010436 | 0 | 0 | 0 | 0 | 0 | 1 | -90 | 90 | 0.70675 | 0.31566 | -0.70645 | -0.32593
263 | 61 | 0.050939 | 0.031906 | 4.0957e-06 | 0 | 0 | 0 | 0 | 0 | 1 | -90 | 90 | 0.14595 | 0.070281 | -0.14593 | -0.070679
60 | 68 | 0.043834 | 0.013002 | 9.4075e-05 | 0 | 0 | 0 | 0 | 0 | 1 | -90 | 90 | 0.57973 | 0.26523 | -0.57955 | -0.27451
60 | 67 | 0.0031479 | 0.00093377 | 6.756e-06 | 0 | 0 | 0 | 0 | 0 | 1 | -90 | 90 | 0.12673 | 0.060705 | -0.12673 | -0.061376
68 | 274 | 0.018316 | 0.0054332 | 3.931e-05 | 0 | 0 | 0 | 0 | 0 | 1 | -90 | 90 | 0.28026 | 0.13158 | -0.28024 | -0.13548
68 | 69 | 0.12354 | 0.077381 | 9.933e-06 | 0 | 0 | 0 | 0 | 0 | 1 | -90 | 90 | 0.29929 | 0.14293 | -0.29915 | -0.14383
63 | 65 | 0.034527 | 0.010242 | 7.41e-05 | 0 | 0 | 0 | 0 | 0 | 1 | -90 | 90 | -1.4732 | -0.68503 | 1.4741 | 0.67791
65 | 179 | 0.044623 | 0.027951 | 3.5879e-06 | 0 | 0 | 0 | 0 | 0 | 1 | -90 | 90 | -1.5396 | -0.70965 | 1.5409 | 0.7101
179 | 182 | 0.0024761 | 0.0028322 | 4.0674e-07 | 0 | 0 | 0 | 0 | 0 | 1 | -90 | 90 | 5.0054 | 2.302 | -5.0046 | -2.3012
274 | 268 | 0.031216 | 0.019553 | 2.5099e-06 | 0 | 0 | 0 | 0 | 0 | 1 | -90 | 90 | 0.14025 | 0.067678 | -0.14024 | -0.067922
69 | 265 | 0.067235 | 0.042114 | 5.406e-06 | 0 | 0 | 0 | 0 | 0 | 1 | -90 | 90 | 0.22479 | 0.10781 | -0.22475 | -0.10832
265 | 70 | 0.06674 | 0.041804 | 5.3662e-06 | 0 | 0 | 0 | 0 | 0 | 1 | -90 | 90 | 0.13612 | 0.065397 | -0.13611 | -0.065919
71 | 73 | 0.0086125 | 0.0025547 | 1.8484e-05 | 0 | 0 | 0 | 0 | 0 | 1 | -90 | 90 | -0.2297 | -0.11105 | 0.22971 | 0.10921
71 | 183 | 0.024784 | 0.015524 | 1.9928e-06 | 0 | 0 | 0 | 0 | 0 | 1 | -90 | 90 | 0.084529 | 0.040741 | -0.084527 | -0.040938
73 | 74 | 0.00032752 | 9.7152e-05 | 7.0291e-07 | 0 | 0 | 0 | 0 | 0 | 1 | -90 | 90 | 1.1789 | 0.51506 | -1.1789 | -0.51512
73 | 75 | 0.018461 | 0.0054761 | 3.962e-05 | 0 | 0 | 0 | 0 | 0 | 1 | -90 | 90 | -1.4086 | -0.62427 | 1.409 | 0.62044
74 | 76 | 0.020668 | 0.012946 | 1.6618e-06 | 0 | 0 | 0 | 0 | 0 | 1 | -90 | 90 | 1.0796 | 0.46702 | -1.0793 | -0.46701
75 | 216 | 0.0060777 | 0.0018028 | 1.3044e-05 | 0 | 0 | 0 | 0 | 0 | 1 | -90 | 90 | -1.6461 | -0.73503 | 1.6463 | 0.73379
75 | 148 | 0.014423 | 0.0090341 | 1.1597e-06 | 0 | 0 | 0 | 0 | 0 | 1 | -90 | 90 | 0.23705 | 0.11458 | -0.23704 | -0.11469
76 | 77 | 0.022704 | 0.0067348 | 4.8728e-05 | 0 | 0 | 0 | 0 | 0 | 1 | -90 | 90 | 0.98097 | 0.4194 | -0.98071 | -0.42418
216 | 217 | 0.00403 | 0.0011954 | 8.6491e-06 | 0 | 0 | 0 | 0 | 0 | 1 | -90 | 90 | 0.15902 | 0.076153 | -0.15902 | -0.077016
216 | 181 | 0.0038128 | 0.001131 | 8.1829e-06 | 0 | 0 | 0 | 0 | 0 | 1 | -90 | 90 | -1.8053 | -0.80994 | 1.8054 | 0.80917
148 | 184 | 0.013805 | 0.0086471 | 1.11e-06 | 0 | 0 | 0 | 0 | 0 | 1 | -90 | 90 | 0.13673 | 0.066109 | -0.13672 | -0.066218
77 | 78 | 0.0052899 | 0.0015692 | 1.1353e-05 | 0 | 0 | 0 | 0 | 0 | 1 | -90 | 90 | 0.33036 | 0.13682 | -0.33036 | -0.13794
77 | 147 | 0.0087137 | 0.005458 | 7.0062e-07 | 0 | 0 | 0 | 0 | 0 | 1 | -90 | 90 | 0.65035 | 0.28736 | -0.65031 | -0.2874
78 | 187 | 0.016001 | 0.010023 | 1.2866e-06 | 0 | 0 | 0 | 0 | 0 | 1 | -90 | 90 | 0.24216 | 0.095227 | -0.24215 | -0.095348
147 | 155 | 0.024659 | 0.015446 | 1.9827e-06 | 0 | 0 | 0 | 0 | 0 | 1 | -90 | 90 | 0.54745 | 0.23759 | -0.54736 | -0.23773
187 | 186 | 0.02737 | 0.0081189 | 5.8742e-05 | 0 | 0 | 0 | 0 | 0 | 1 | -90 | 90 | 0.24215 | 0.095348 | -0.24213 | -0.10119
142 | 143 | 0.0044964 | 0.0013338 | 9.65e-06 | 0 | 0 | 0 | 0 | 0 | 1 | -90 | 90 | -0.2435 | -0.11392 | 0.24351 | 0.11296
142 | 144 | 0.011385 | 0.0033772 | 2.4435e-05 | 0 | 0 | 0 | 0 | 0 | 1 | -90 | 90 | 0.13582 | 0.061765 | -0.13581 | -0.064195
143 | 145 | 0.076314 | 0.022637 | 0.00016378 | 0 | 0 | 0 | 0 | 0 | 1 | -90 | 90 | -0.24351 | -0.11296 | 0.24356 | 0.096678
144 | 146 | 0.0074079 | 0.0021974 | 1.5899e-05 | 0 | 0 | 0 | 0 | 0 | 1 | -90 | 90 | 0.13581 | 0.064195 | -0.13581 | -0.065776
145 | 156 | 0.0061959 | 0.0018379 | 1.3297e-05 | 0 | 0 | 0 | 0 | 0 | 1 | -90 | 90 | -0.30194 | -0.12491 | 0.30194 | 0.12359
145 | 198 | 0.0054695 | 0.0034259 | 4.3977e-07 | 0 | 0 | 0 | 0 | 0 | 1 | -90 | 90 | 0.058378 | 0.02823 | -0.058378 | -0.028274
156 | 153 | 0.0080433 | 0.0023859 | 1.7262e-05 | 0 | 0 | 0 | 0 | 0 | 1 | -90 | 90 | -0.30194 | -0.12359 | 0.30195 | 0.12187
155 | 158 | 0.0048172 | 0.0014289 | 1.0339e-05 | 0 | 0 | 0 | 0 | 0 | 1 | -90 | 90 | 0.14679 | 0.069019 | -0.14678 | -0.070048
155 | 153 | 0.0043184 | 0.001281 | 9.268e-06 | 0 | 0 | 0 | 0 | 0 | 1 | -90 | 90 | 0.40058 | 0.16871 | -0.40057 | -0.16963
158 | 251 | 0.0048803 | 0.0014476 | 1.0474e-05 | 0 | 0 | 0 | 0 | 0 | 1 | -90 | 90 | 0.14678 | 0.070048 | -0.14678 | -0.07109
159 | 160 | 0.0077187 | 0.0022896 | 1.6566e-05 | 0 | 0 | 0 | 0 | 0 | 1 | -90 | 90 | -0.42543 | -0.2033 | 0.42545 | 0.20165
159 | 168 | 0.01604 | 0.010047 | 1.2897e-06 | 0 | 0 | 0 | 0 | 0 | 1 | -90 | 90 | 0.26571 | 0.12594 | -0.26569 | -0.12606
160 | 161 | 0.0049876 | 0.0014795 | 1.0704e-05 | 0 | 0 | 0 | 0 | 0 | 1 | -90 | 90 | -0.84011 | -0.39611 | 0.84015 | 0.39506
160 | 163 | 0.027727 | 0.0082245 | 5.9506e-05 | 0 | 0 | 0 | 0 | 0 | 1 | -90 | 90 | 0.41466 | 0.19446 | -0.4146 | -0.20037
168 | 165 | 0.0088096 | 0.0026132 | 1.8907e-05 | 0 | 0 | 0 | 0 | 0 | 1 | -90 | 90 | 0.26569 | 0.12606 | -0.26568 | -0.12794
161 | 170 | 0.016857 | 0.010558 | 1.3553e-06 | 0 | 0 | 0 | 0 | 0 | 1 | -90 | 90 | -0.84015 | -0.39506 | 0.8403 | 0.39502
163 | 234 | 0.0020295 | 0.000602 | 4.3556e-06 | 0 | 0 | 0 | 0 | 0 | 1 | -90 | 90 | 0.4146 | 0.20037 | -0.4146 | -0.2008
170 | 171 | 0.0034811 | 0.0010326 | 7.4711e-06 | 0 | 0 | 0 | 0 | 0 | 1 | -90 | 90 | -0.98482 | -0.46501 | 0.98486 | 0.46428
165 | 167 | 0.0034623 | 0.001027 | 7.4307e-06 | 0 | 0 | 0 | 0 | 0 | 1 | -90 | 90 | 0.14899 | 0.071418 | -0.14899 | -0.072157
171 | 174 | 0.0091942 | 0.0027273 | 1.9732e-05 | 0 | 0 | 0 | 0 | 0 | 1 | -90 | 90 | -0.98486 | -0.46428 | 0.98497 | 0.46235
174 | 196 | 0.00070277 | 0.00020846 | 1.5083e-06 | 0 | 0 | 0 | 0 | 0 | 1 | -90 | 90 | 1.2984 | 0.59191 | -1.2984 | -0.59206
174 | 197 | 0.0070254 | 0.002084 | 1.5078e-05 | 0 | 0 | 0 | 0 | 0 | 1 | -90 | 90 | 0.11812 | 0.055706 | -0.11812 | -0.057208
174 | 172 | 0.0097019 | 0.0028779 | 2.0822e-05 | 0 | 0 | 0 | 0 | 0 | 1 | -90 | 90 | 0.17655 | 0.08317 | -0.17655 | -0.085243
174 | 173 | 0.0090642 | 0.0026887 | 1.9453e-05 | 0 | 0 | 0 | 0 | 0 | 1 | -90 | 90 | -2.578 | -1.1931 | 2.5788 | 1.1914
172 | 190 | 0.013382 | 0.0083819 | 1.076e-06 | 0 | 0 | 0 | 0 | 0 | 1 | -90 | 90 | 0.17655 | 0.085243 | -0.17654 | -0.085347
190 | 189 | 0.019599 | 0.012276 | 1.5758e-06 | 0 | 0 | 0 | 0 | 0 | 1 | -90 | 90 | 0.050813 | 0.024453 | -0.050812 | -0.02461
173 | 242 | 0.0065322 | 0.0040916 | 5.2522e-07 | 0 | 0 | 0 | 0 | 0 | 1 | -90 | 90 | -2.5788 | -1.1914 | 2.5793 | 1.1917
242 | 241 | 0.01059 | 0.0066333 | 8.5149e-07 | 0 | 0 | 0 | 0 | 0 | 1 | -90 | 90 | -2.73 | -1.2647 | 2.731 | 1.2652
196 | 195 | 0.0025234 | 0.00074851 | 5.4156e-06 | 0 | 0 | 0 | 0 | 0 | 1 | -90 | 90 | 1.2984 | 0.59206 | -1.2983 | -0.59258
175 | 176 | 0.0062648 | 0.0039241 | 5.0372e-07 | 0 | 0 | 0 | 0 | 0 | 1 | -90 | 90 | -0.13916 | -0.067399 | 0.13916 | 0.067349
176 | 177 | 0.016642 | 0.0049364 | 3.5716e-05 | 0 | 0 | 0 | 0 | 0 | 1 | -90 | 90 | -0.9886 | -0.44973 | 0.9888 | 0.44624
176 | 178 | 0.010177 | 0.0030188 | 2.1841e-05 | 0 | 0 | 0 | 0 | 0 | 1 | -90 | 90 | 0.84944 | 0.38238 | -0.84935 | -0.38453
177 | 253 | 0.005644 | 0.0016742 | 1.2113e-05 | 0 | 0 | 0 | 0 | 0 | 1 | -90 | 90 | -0.9888 | -0.44624 | 0.98887 | 0.44505
178 | 246 | 0.0021789 | 0.00064634 | 4.6764e-06 | 0 | 0 | 0 | 0 | 0 | 1 | -90 | 90 | 0.84935 | 0.38453 | -0.84933 | -0.38499
253 | 192 | 0.0078179 | 0.002319 | 1.6778e-05 | 0 | 0 | 0 | 0 | 0 | 1 | -90 | 90 | -1.0919 | -0.49494 | 1.092 | 0.4933
246 | 204 | 0.005056 | 0.0014998 | 1.0851e-05 | 0 | 0 | 0 | 0 | 0 | 1 | -90 | 90 | 0.75817 | 0.34084 | -0.75813 | -0.3419
182 | 241 | 0.021302 | 0.013343 | 1.7128e-06 | 0 | 0 | 0 | 0 | 0 | 1 | -90 | 90 | 2.8929 | 1.3438 | -2.8907 | -1.3426
182 | 180 | 0.018089 | 0.01133 | 1.4544e-06 | 0 | 0 | 0 | 0 | 0 | 1 | -90 | 90 | 1.9633 | 0.88553 | -1.9624 | -0.88515
180 | 181 | 0.014655 | 0.0091796 | 1.1783e-06 | 0 | 0 | 0 | 0 | 0 | 1 | -90 | 90 | 1.806 | 0.80941 | -1.8054 | -0.80917
185 | 186 | 0.0046477 | 0.0013787 | 9.9748e-06 | 0 | 0 | 0 | 0 | 0 | 1 | -90 | 90 | -0.15951 | -0.077256 | 0.15951 | 0.076263
186 | 188 | 0.070404 | 0.020884 | 0.0001511 | 0 | 0 | 0 | 0 | 0 | 1 | -90 | 90 | 0.082614 | 0.024929 | -0.082608 | -0.039972
188 | 252 | 0.0046784 | 0.0029304 | 3.7616e-07 | 0 | 0 | 0 | 0 | 0 | 1 | -90 | 90 | 0.082608 | 0.039972 | -0.082608 | -0.040009
192 | 194 | 0.014807 | 0.0092745 | 1.1905e-06 | 0 | 0 | 0 | 0 | 0 | 1 | -90 | 90 | -1.092 | -0.4933 | 1.0922 | 0.49332
194 | 195 | 0.0024018 | 0.00071243 | 5.1546e-06 | 0 | 0 | 0 | 0 | 0 | 1 | -90 | 90 | -1.0922 | -0.49332 | 1.0922 | 0.49281
193 | 195 | 0.0045923 | 0.0028765 | 3.6924e-07 | 0 | 0 | 0 | 0 | 0 | 1 | -90 | 90 | -0.138 | -0.066835 | 0.138 | 0.066799
199 | 203 | 0.025863 | 0.0162 | 2.0795e-06 | 0 | 0 | 0 | 0 | 0 | 1 | -90 | 90 | -0.16271 | -0.078804 | 0.16272 | 0.078602
203 | 204 | 0.033276 | 0.0098706 | 7.1415e-05 | 0 | 0 | 0 | 0 | 0 | 1 | -90 | 90 | -0.28773 | -0.13907 | 0.28777 | 0.13198
203 | 201 | 0.0094926 | 0.0059458 | 7.6325e-07 | 0 | 0 | 0 | 0 | 0 | 1 | -90 | 90 | 0.12502 | 0.060472 | -0.12501 | -0.060547
202 | 206 | 0.0085428 | 0.002534 | 1.8334e-05 | 0 | 0 | 0 | 0 | 0 | 1 | -90 | 90 | 0.093307 | 0.043193 | -0.093306 | -0.045015
202 | 245 | 0.010907 | 0.0068316 | 8.7695e-07 | 0 | 0 | 0 | 0 | 0 | 1 | -90 | 90 | -0.093307 | -0.043193 | 0.093309 | 0.043107
206 | 205 | 0.022039 | 0.013805 | 1.772e-06 | 0 | 0 | 0 | 0 | 0 | 1 | -90 | 90 | 0.093306 | 0.045015 | -0.093304 | -0.045189
245 | 244 | 0.024394 | 0.007236 | 5.2354e-05 | 0 | 0 | 0 | 0 | 0 | 1 | -90 | 90 | -0.25265 | -0.12028 | 0.25267 | 0.11508
204 | 244 | 0.085759 | 0.053716 | 6.8954e-06 | 0 | 0 | 0 | 0 | 0 | 1 | -90 | 90 | 0.47037 | 0.20992 | -0.47014 | -0.21047
244 | 211 | 0.10153 | 0.063595 | 8.1634e-06 | 0 | 0 | 0 | 0 | 0 | 1 | -90 | 90 | 0.21746 | 0.095381 | -0.21741 | -0.096156
207 | 209 | 0.0012586 | 0.00037333 | 2.7011e-06 | 0 | 0 | 0 | 0 | 0 | 1 | -90 | 90 | -0.12783 | -0.06191 | 0.12783 | 0.061642
209 | 211 | 0.027728 | 0.0082248 | 5.9508e-05 | 0 | 0 | 0 | 0 | 0 | 1 | -90 | 90 | -0.12783 | -0.061642 | 0.12783 | 0.055734
211 | 277 | 0.013888 | 0.0041195 | 2.9805e-05 | 0 | 0 | 0 | 0 | 0 | 1 | -90 | 90 | 0.089573 | 0.040422 | -0.089571 | -0.043381