## bus_data
BUS_I | BUS_TYPE | Pd | Qd | Gs | Bs | area | Vm | Va | baseKV | zone | Vmax | Vmin
1 | 1 | 0.35333 | 0.17113 | 0 | 0 | 1 | 0.99939 | -0.0091453 | 20 | 1 | 1.05 | 0.95
2 | 1 | 0 | 0 | 0 | 0 | 1 | 0.99941 | -0.0089897 | 20 | 1 | 1.05 | 0.95
3 | 1 | 0 | 0 | 0 | 0 | 1 | 0.99964 | -0.0064769 | 20 | 1 | 1.05 | 0.95
4 | 1 | 0 | 0 | 0 | 0 | 1 | 0.99896 | -0.004936 | 20 | 1 | 1.05 | 0.95
6 | 1 | 0 | 0 | 0 | 0 | 1 | 0.99834 | 0.00032541 | 20 | 1 | 1.05 | 0.95
86 | 1 | 0.35657 | 0.1727 | 0 | 0 | 1 | 0.99968 | -0.0057997 | 20 | 1 | 1.05 | 0.95
88 | 1 | 0.33222 | 0.1609 | 0 | 0 | 1 | 0.99894 | -0.0047017 | 20 | 1 | 1.05 | 0.95
87 | 1 | 0.15988 | 0.077433 | 0 | 0 | 1 | 0.99885 | -0.0039131 | 20 | 1 | 1.05 | 0.95
5 | 1 | 0 | 0 | 0 | 0 | 1 | 0.99805 | 0.002812 | 20 | 1 | 1.05 | 0.95
20 | 1 | 0.39818 | 0.19285 | 0 | 0 | 1 | 0.99796 | 0.0022698 | 20 | 1 | 1.05 | 0.95
44 | 1 | 0 | 0 | 0 | 0 | 1 | 0.997 | 0.012437 | 20 | 1 | 1.05 | 0.95
43 | 1 | 0.31059 | 0.15042 | 0 | 0 | 1 | 0.99832 | 0.00018078 | 20 | 1 | 1.05 | 0.95
19 | 1 | 0 | 0 | 0 | 0 | 1 | 0.99971 | -0.0052718 | 20 | 1 | 1.05 | 0.95
39 | 1 | 0.25174 | 0.12192 | 0 | 0 | 1 | 0.99882 | -0.0036626 | 20 | 1 | 1.05 | 0.95
103 | 1 | 0.12404 | 0.060073 | 0 | 0 | 1 | 0.99681 | 0.011174 | 20 | 1 | 1.05 | 0.95
7 | 1 | 0.17642 | 0.085445 | 0 | 0 | 1 | 0.99936 | -0.010271 | 20 | 1 | 1.05 | 0.95
10 | 1 | 0.28623 | 0.13863 | 0 | 0 | 1 | 0.99954 | -0.0082546 | 20 | 1 | 1.05 | 0.95
8 | 1 | 0 | 0 | 0 | 0 | 1 | 0.99888 | -0.022381 | 20 | 1 | 1.05 | 0.95
14 | 1 | 0 | 0 | 0 | 0 | 1 | 0.99962 | -0.0068707 | 20 | 1 | 1.05 | 0.95
12 | 1 | 0 | 0 | 0 | 0 | 1 | 0.99826 | -0.029327 | 20 | 1 | 1.05 | 0.95
11 | 1 | 0 | 0 | 0 | 0 | 1 | 0.998 | -0.027158 | 20 | 1 | 1.05 | 0.95
46 | 1 | 0.26319 | 0.12747 | 0 | 0 | 1 | 0.99799 | -0.02727 | 20 | 1 | 1.05 | 0.95
25 | 1 | 0 | 0 | 0 | 0 | 1 | 0.99781 | -0.028553 | 20 | 1 | 1.05 | 0.95
94 | 1 | 0.16785 | 0.081292 | 0 | 0 | 1 | 0.99819 | -0.030039 | 20 | 1 | 1.05 | 0.95
33 | 1 | 0 | 0 | 0 | 0 | 1 | 0.99975 | -0.0045492 | 20 | 1 | 1.05 | 0.95
31 | 1 | 0.41336 | 0.2002 | 0 | 0 | 1 | 0.99779 | -0.028332 | 20 | 1 | 1.05 | 0.95
23 | 1 | 0 | 0 | 0 | 0 | 1 | 0.99707 | -0.022349 | 20 | 1 | 1.05 | 0.95
45 | 1 | 0.32335 | 0.15661 | 0 | 0 | 1 | 0.99768 | -0.042958 | 20 | 1 | 1.05 | 0.95
24 | 1 | 0 | 0 | 0 | 0 | 1 | 0.99742 | -0.044832 | 20 | 1 | 1.05 | 0.95
35 | 1 | 0 | 0 | 0 | 0 | 1 | 0.99987 | -0.0023494 | 20 | 1 | 1.05 | 0.95
36 | 1 | 0 | 0 | 0 | 0 | 1 | 0.99964 | -0.003615 | 20 | 1 | 1.05 | 0.95
32 | 1 | 0.31198 | 0.1511 | 0 | 0 | 1 | 0.99971 | -0.0047787 | 20 | 1 | 1.05 | 0.95
34 | 1 | 0 | 0 | 0 | 0 | 1 | 0.99982 | -0.0033484 | 20 | 1 | 1.05 | 0.95
84 | 1 | 0.080099 | 0.038794 | 0 | 0 | 1 | 0.99979 | -0.0037738 | 20 | 1 | 1.05 | 0.95
93 | 1 | 0.11016 | 0.053355 | 0 | 0 | 1 | 0.99996 | -0.00070417 | 20 | 1 | 1.05 | 0.95
15 | 1 | 0.30942 | 0.14986 | 0 | 0 | 1 | 0.99942 | -0.0028353 | 20 | 1 | 1.05 | 0.95
16 | 1 | 0 | 0 | 0 | 0 | 1 | 0.99935 | -0.0022779 | 20 | 1 | 1.05 | 0.95
17 | 1 | 0 | 0 | 0 | 0 | 1 | 0.99954 | -0.003849 | 20 | 1 | 1.05 | 0.95
18 | 1 | 0 | 0 | 0 | 0 | 1 | 0.9992 | -0.00095971 | 20 | 1 | 1.05 | 0.95
63 | 1 | 0.076466 | 0.037034 | 0 | 0 | 1 | 0.9992 | -0.00093924 | 20 | 1 | 1.05 | 0.95
60 | 1 | 0.22382 | 0.1084 | 0 | 0 | 1 | 0.99912 | -0.00030679 | 20 | 1 | 1.05 | 0.95
85 | 1 | 0 | 0 | 0 | 0 | 1 | 0.99978 | -0.0040019 | 20 | 1 | 1.05 | 0.95
61 | 1 | 0 | 0 | 0 | 0 | 1 | 0.99908 | 8.9225e-05 | 20 | 1 | 1.05 | 0.95
21 | 1 | 0.35623 | 0.17253 | 0 | 0 | 1 | 0.99654 | -0.017701 | 20 | 1 | 1.05 | 0.95
22 | 1 | 0 | 0 | 0 | 0 | 1 | 0.99657 | -0.018 | 20 | 1 | 1.05 | 0.95
41 | 1 | 0 | 0 | 0 | 0 | 1 | 0.99555 | -0.024723 | 20 | 1 | 1.05 | 0.95
99 | 1 | 0.29067 | 0.14078 | 0 | 0 | 1 | 0.99706 | -0.022217 | 20 | 1 | 1.05 | 0.95
28 | 1 | 0 | 0 | 0 | 0 | 1 | 0.99502 | -0.023977 | 20 | 1 | 1.05 | 0.95
40 | 1 | 0.37031 | 0.17935 | 0 | 0 | 1 | 0.99552 | -0.02438 | 20 | 1 | 1.05 | 0.95
42 | 1 | 0.082258 | 0.039839 | 0 | 0 | 1 | 0.99539 | -0.025246 | 20 | 1 | 1.05 | 0.95
101 | 1 | 0.29991 | 0.14525 | 0 | 0 | 1 | 0.99346 | -0.034814 | 20 | 1 | 1.05 | 0.95
26 | 1 | 0.31381 | 0.15199 | 0 | 0 | 1 | 0.99497 | -0.023528 | 20 | 1 | 1.05 | 0.95
27 | 1 | 0 | 0 | 0 | 0 | 1 | 0.99496 | -0.023409 | 20 | 1 | 1.05 | 0.95
29 | 1 | 0 | 0 | 0 | 0 | 1 | 0.99487 | -0.022658 | 20 | 1 | 1.05 | 0.95
100 | 1 | 0.37948 | 0.18379 | 0 | 0 | 1 | 0.99485 | -0.022479 | 20 | 1 | 1.05 | 0.95
30 | 1 | 0 | 0 | 0 | 0 | 1 | 0.9927 | -0.039965 | 20 | 1 | 1.05 | 0.95
69 | 1 | 0.36466 | 0.17661 | 0 | 0 | 1 | 0.99263 | -0.039312 | 20 | 1 | 1.05 | 0.95
73 | 1 | 0 | 0 | 0 | 0 | 1 | 0.99314 | -0.037119 | 20 | 1 | 1.05 | 0.95
92 | 1 | 0 | 0 | 0 | 0 | 1 | 0.99259 | -0.038925 | 20 | 1 | 1.05 | 0.95
58 | 1 | 0 | 0 | 0 | 0 | 1 | 0.99212 | -0.036206 | 20 | 1 | 1.05 | 0.95
89 | 1 | 0.1261 | 0.061071 | 0 | 0 | 1 | 0.99219 | -0.036831 | 20 | 1 | 1.05 | 0.95
51 | 1 | 0 | 0 | 0 | 0 | 1 | 0.99196 | -0.035117 | 20 | 1 | 1.05 | 0.95
57 | 1 | 0 | 0 | 0 | 0 | 1 | 0.99205 | -0.035535 | 20 | 1 | 1.05 | 0.95
59 | 1 | 0.074374 | 0.036021 | 0 | 0 | 1 | 0.99195 | -0.034988 | 20 | 1 | 1.05 | 0.95
48 | 1 | 0 | 0 | 0 | 0 | 1 | 0.99167 | -0.033091 | 20 | 1 | 1.05 | 0.95
74 | 1 | 0 | 0 | 0 | 0 | 1 | 0.99279 | -0.034124 | 20 | 1 | 1.05 | 0.95
76 | 1 | 0.10554 | 0.051118 | 0 | 0 | 1 | 0.99961 | -0.0033539 | 20 | 1 | 1.05 | 0.95
83 | 3 | 0 | 0 | 0 | 0 | 1 | 1 | 0 | 20 | 1 | 1.05 | 0.95
77 | 1 | 0.31647 | 0.15327 | 0 | 0 | 1 | 0.99959 | -0.0031555 | 20 | 1 | 1.05 | 0.95
37 | 1 | 0.37193 | 0.18014 | 0 | 0 | 1 | 0.99879 | -0.003299 | 20 | 1 | 1.05 | 0.95
38 | 1 | 0.093775 | 0.045417 | 0 | 0 | 1 | 0.99882 | -0.0036067 | 20 | 1 | 1.05 | 0.95
64 | 1 | 0.90242 | 0.43706 | 0 | 0 | 1 | 0.9965 | 0.014031 | 20 | 1 | 1.05 | 0.95
65 | 1 | 0 | 0 | 0 | 0 | 1 | 0.99654 | 0.013643 | 20 | 1 | 1.05 | 0.95
66 | 1 | 0 | 0 | 0 | 0 | 1 | 0.9965 | 0.014032 | 20 | 1 | 1.05 | 0.95
67 | 1 | 0 | 0 | 0 | 0 | 1 | 0.99678 | 0.011402 | 20 | 1 | 1.05 | 0.95
102 | 1 | 0.7331 | 0.35506 | 0 | 0 | 1 | 0.99648 | 0.014191 | 20 | 1 | 1.05 | 0.95
47 | 1 | 0.16252 | 0.078711 | 0 | 0 | 1 | 0.99159 | -0.033585 | 20 | 1 | 1.05 | 0.95
49 | 1 | 0 | 0 | 0 | 0 | 1 | 0.99159 | -0.033646 | 20 | 1 | 1.05 | 0.95
50 | 1 | 0 | 0 | 0 | 0 | 1 | 0.99158 | -0.033533 | 20 | 1 | 1.05 | 0.95
52 | 1 | 0 | 0 | 0 | 0 | 1 | 0.99157 | -0.033444 | 20 | 1 | 1.05 | 0.95
53 | 1 | 0.10714 | 0.051892 | 0 | 0 | 1 | 0.99157 | -0.033416 | 20 | 1 | 1.05 | 0.95
68 | 1 | 0.24042 | 0.11644 | 0 | 0 | 1 | 0.99194 | -0.03488 | 20 | 1 | 1.05 | 0.95
54 | 1 | 0.078066 | 0.037809 | 0 | 0 | 1 | 0.99834 | -0.004736 | 20 | 1 | 1.05 | 0.95
97 | 1 | 0.056974 | 0.027594 | 0 | 0 | 1 | 0.99845 | -0.004012 | 20 | 1 | 1.05 | 0.95
96 | 1 | 0 | 0 | 0 | 0 | 1 | 0.99845 | -0.0040385 | 20 | 1 | 1.05 | 0.95
62 | 1 | 0.24744 | 0.11984 | 0 | 0 | 1 | 0.99905 | 0.00030735 | 20 | 1 | 1.05 | 0.95
56 | 1 | 1.1439 | 0.55401 | 0 | 0 | 1 | 0.99194 | -0.034541 | 20 | 1 | 1.05 | 0.95
98 | 1 | 0.069973 | 0.033889 | 0 | 0 | 1 | 0.99269 | -0.033271 | 20 | 1 | 1.05 | 0.95
91 | 1 | 0 | 0 | 0 | 0 | 1 | 0.99259 | -0.038872 | 20 | 1 | 1.05 | 0.95
70 | 1 | 0.095309 | 0.04616 | 0 | 0 | 1 | 0.99974 | 0.0011805 | 20 | 1 | 1.05 | 0.95
72 | 1 | 0 | 0 | 0 | 0 | 1 | 0.99974 | 0.0011482 | 20 | 1 | 1.05 | 0.95
75 | 1 | 0 | 0 | 0 | 0 | 1 | 0.99975 | 0.0011099 | 20 | 1 | 1.05 | 0.95
82 | 1 | 0 | 0 | 0 | 0 | 1 | 0.99982 | 0.0015642 | 20 | 1 | 1.05 | 0.95
95 | 1 | 0.37821 | 0.18318 | 0 | 0 | 1 | 0.99975 | 0.0010935 | 20 | 1 | 1.05 | 0.95
81 | 1 | 0 | 0 | 0 | 0 | 1 | 0.9998 | 0.0017716 | 20 | 1 | 1.05 | 0.95
78 | 1 | 0.10081 | 0.048825 | 0 | 0 | 1 | 0.99979 | 0.0018642 | 20 | 1 | 1.05 | 0.95
79 | 1 | 0 | 0 | 0 | 0 | 1 | 0.99979 | 0.0018303 | 20 | 1 | 1.05 | 0.95
80 | 1 | 0.10096 | 0.048897 | 0 | 0 | 1 | 0.99979 | 0.0018146 | 20 | 1 | 1.05 | 0.95
90 | 1 | 0.43082 | 0.20866 | 0 | 0 | 1 | 0.99256 | -0.038653 | 20 | 1 | 1.05 | 0.95

## generator_data
GEN_BUS | PG | QG | QMAX | QMIN | VG | MBASE | GEN_STATUS | PMAX | PMIN
83 | 13.4656 | 6.2829 | 10 | -10 | 1 | 100 | 1 | 10 | 0

## branch_data
F_BUS | T_BUS | BR_R | BR_X | BR_B | RATE_A | RATE_B | RATE_C | TAP | SHIFT | BR_STATUS | ANGMIN | ANGMAX | P_in | Q_in | P_out | Q_out
1 | 2 | 0.0054034 | 0.0033845 | 4.3446e-07 | 0 | 0 | 0 | 0 | 0 | 1 | -90 | 90 | -0.35333 | -0.17113 | 0.35334 | 0.17109
2 | 3 | 0.004226 | 0.0030711 | 3.6019e-05 | 0 | 0 | 0 | 0 | 0 | 1 | -90 | 90 | -4.0384 | -1.8997 | 4.0392 | 1.8967
2 | 4 | 0.03253 | 0.0096492 | 6.9814e-05 | 0 | 0 | 0 | 0 | 0 | 1 | -90 | 90 | 1.2103 | 0.57266 | -1.2097 | -0.57945
2 | 6 | 0.03808 | 0.011296 | 8.1727e-05 | 0 | 0 | 0 | 0 | 0 | 1 | -90 | 90 | 2.4748 | 1.156 | -2.4719 | -1.1633
3 | 86 | 0.00065148 | 0.00059808 | 3.264e-05 | 0 | 0 | 0 | 0 | 0 | 1 | -90 | 90 | -4.0392 | -1.8967 | 4.0394 | 1.8936
4 | 88 | 0.0066209 | 0.001964 | 1.421e-05 | 0 | 0 | 0 | 0 | 0 | 1 | -90 | 90 | 0.33223 | 0.15948 | -0.33222 | -0.1609
4 | 87 | 0.011074 | 0.0032848 | 2.3766e-05 | 0 | 0 | 0 | 0 | 0 | 1 | -90 | 90 | 0.87747 | 0.41997 | -0.87736 | -0.42231
6 | 44 | 0.066188 | 0.019633 | 0.00014205 | 0 | 0 | 0 | 0 | 0 | 1 | -90 | 90 | 1.763 | 0.83377 | -1.7604 | -0.84716
6 | 43 | 0.0056996 | 0.00357 | 4.5827e-07 | 0 | 0 | 0 | 0 | 0 | 1 | -90 | 90 | 0.3106 | 0.15038 | -0.31059 | -0.15042
6 | 5 | 0.063782 | 0.01892 | 0.00013689 | 0 | 0 | 0 | 0 | 0 | 1 | -90 | 90 | 0.39834 | 0.17913 | -0.39822 | -0.19274
86 | 19 | 0.00046726 | 0.00042896 | 2.341e-05 | 0 | 0 | 0 | 0 | 0 | 1 | -90 | 90 | -4.3959 | -2.0663 | 4.396 | 2.0641
87 | 39 | 0.0032942 | 0.00097715 | 7.0698e-06 | 0 | 0 | 0 | 0 | 0 | 1 | -90 | 90 | 0.71748 | 0.34487 | -0.71746 | -0.34557
5 | 20 | 0.016643 | 0.010425 | 1.3382e-06 | 0 | 0 | 0 | 0 | 0 | 1 | -90 | 90 | 0.39822 | 0.19274 | -0.39818 | -0.19285
44 | 103 | 0.0085777 | 0.0053728 | 6.8968e-07 | 0 | 0 | 0 | 0 | 0 | 1 | -90 | 90 | 1.7604 | 0.84716 | -1.7601 | -0.84702
19 | 85 | 0.00091288 | 0.00083805 | 4.5736e-05 | 0 | 0 | 0 | 0 | 0 | 1 | -90 | 90 | -5.3889 | -2.5229 | 5.3892 | 2.5186
19 | 17 | 0.014956 | 0.0044364 | 3.2098e-05 | 0 | 0 | 0 | 0 | 0 | 1 | -90 | 90 | 0.99282 | 0.4588 | -0.99264 | -0.46195
39 | 38 | 0.0011374 | 0.00033738 | 2.441e-06 | 0 | 0 | 0 | 0 | 0 | 1 | -90 | 90 | 0.46572 | 0.22365 | -0.46572 | -0.22389
103 | 67 | 0.0013082 | 0.00038805 | 2.8076e-06 | 0 | 0 | 0 | 0 | 0 | 1 | -90 | 90 | 1.6361 | 0.78695 | -1.636 | -0.78722
7 | 10 | 0.0021933 | 0.0015939 | 1.8694e-05 | 0 | 0 | 0 | 0 | 0 | 1 | -90 | 90 | -6.1857 | -2.8929 | 6.1867 | 2.8918
7 | 8 | 0.0051891 | 0.0059352 | 8.5239e-07 | 0 | 0 | 0 | 0 | 0 | 1 | -90 | 90 | 6.0092 | 2.8075 | -6.0069 | -2.805
10 | 14 | 0.0008282 | 0.00076031 | 4.1493e-05 | 0 | 0 | 0 | 0 | 0 | 1 | -90 | 90 | -6.4729 | -3.0304 | 6.4733 | 3.0267
8 | 12 | 0.0077647 | 0.0056427 | 6.618e-05 | 0 | 0 | 0 | 0 | 0 | 1 | -90 | 90 | 6.0069 | 2.805 | -6.0035 | -2.8091
14 | 33 | 0.0013869 | 0.0012732 | 6.9485e-05 | 0 | 0 | 0 | 0 | 0 | 1 | -90 | 90 | -6.4733 | -3.0267 | 6.474 | 3.0204
12 | 94 | 0.0011376 | 0.00082673 | 9.6964e-06 | 0 | 0 | 0 | 0 | 0 | 1 | -90 | 90 | 4.2249 | 1.9823 | -4.2247 | -1.9831
12 | 11 | 0.012548 | 0.0037222 | 2.6931e-05 | 0 | 0 | 0 | 0 | 0 | 1 | -90 | 90 | 1.7786 | 0.82681 | -1.7781 | -0.82935
11 | 46 | 0.0051754 | 0.0032417 | 4.1613e-07 | 0 | 0 | 0 | 0 | 0 | 1 | -90 | 90 | 0.26319 | 0.12743 | -0.26319 | -0.12747
11 | 25 | 0.0098128 | 0.0061465 | 7.89e-07 | 0 | 0 | 0 | 0 | 0 | 1 | -90 | 90 | 1.5149 | 0.70192 | -1.5146 | -0.70182
25 | 31 | 0.004966 | 0.0014731 | 1.0658e-05 | 0 | 0 | 0 | 0 | 0 | 1 | -90 | 90 | 0.41337 | 0.19914 | -0.41336 | -0.2002
25 | 23 | 0.059078 | 0.017524 | 0.00012679 | 0 | 0 | 0 | 0 | 0 | 1 | -90 | 90 | 1.1013 | 0.50268 | -1.1004 | -0.51504
94 | 45 | 0.0082001 | 0.0093792 | 1.347e-06 | 0 | 0 | 0 | 0 | 0 | 1 | -90 | 90 | 4.0568 | 1.9018 | -4.0552 | -1.9
33 | 35 | 0.0011803 | 0.0010836 | 5.9136e-05 | 0 | 0 | 0 | 0 | 0 | 1 | -90 | 90 | -7.2081 | -3.3686 | 7.2088 | 3.3634
33 | 36 | 0.021922 | 0.0065028 | 4.7049e-05 | 0 | 0 | 0 | 0 | 0 | 1 | -90 | 90 | 0.42208 | 0.19718 | -0.42203 | -0.20187
33 | 32 | 0.0090245 | 0.0056527 | 7.2561e-07 | 0 | 0 | 0 | 0 | 0 | 1 | -90 | 90 | 0.31199 | 0.15103 | -0.31198 | -0.1511
23 | 99 | 0.0042292 | 0.0012545 | 9.0765e-06 | 0 | 0 | 0 | 0 | 0 | 1 | -90 | 90 | 0.29068 | 0.13988 | -0.29067 | -0.14078
23 | 22 | 0.053609 | 0.015902 | 0.00011505 | 0 | 0 | 0 | 0 | 0 | 1 | -90 | 90 | 0.80972 | 0.37516 | -0.80928 | -0.38647
45 | 24 | 0.0054808 | 0.003433 | 4.4068e-07 | 0 | 0 | 0 | 0 | 0 | 1 | -90 | 90 | 3.7318 | 1.7434 | -3.7309 | -1.7429
24 | 28 | 0.056255 | 0.016687 | 0.00012073 | 0 | 0 | 0 | 0 | 0 | 1 | -90 | 90 | 3.7309 | 1.7429 | -3.7213 | -1.752
35 | 93 | 0.00050145 | 0.00046035 | 2.5123e-05 | 0 | 0 | 0 | 0 | 0 | 1 | -90 | 90 | -12.6785 | -5.9153 | 12.6795 | 5.9137
35 | 34 | 0.00070635 | 0.00064845 | 3.5388e-05 | 0 | 0 | 0 | 0 | 0 | 1 | -90 | 90 | 5.4697 | 2.5519 | -5.4694 | -2.5552
36 | 76 | 0.0058902 | 0.0017472 | 1.2641e-05 | 0 | 0 | 0 | 0 | 0 | 1 | -90 | 90 | 0.42203 | 0.20187 | -0.42202 | -0.20313
34 | 84 | 0.00030104 | 0.00027637 | 1.5083e-05 | 0 | 0 | 0 | 0 | 0 | 1 | -90 | 90 | 5.4694 | 2.5552 | -5.4693 | -2.5566
84 | 85 | 0.00016387 | 0.00015044 | 8.2099e-06 | 0 | 0 | 0 | 0 | 0 | 1 | -90 | 90 | 5.3892 | 2.5178 | -5.3892 | -2.5186
93 | 83 | 0.00021281 | 0.00019537 | 1.0662e-05 | 0 | 0 | 0 | 0 | 0 | 1 | -90 | 90 | -12.7897 | -5.967 | 12.7901 | 5.9663
15 | 16 | 0.0086288 | 0.0025595 | 1.8519e-05 | 0 | 0 | 0 | 0 | 0 | 1 | -90 | 90 | 0.68309 | 0.31431 | -0.68304 | -0.31614
15 | 17 | 0.010482 | 0.0031091 | 2.2495e-05 | 0 | 0 | 0 | 0 | 0 | 1 | -90 | 90 | -0.99251 | -0.46416 | 0.99264 | 0.46195
16 | 18 | 0.019863 | 0.0058918 | 4.2628e-05 | 0 | 0 | 0 | 0 | 0 | 1 | -90 | 90 | 0.68304 | 0.31614 | -0.68293 | -0.32036
18 | 63 | 0.0025329 | 0.00075132 | 5.4359e-06 | 0 | 0 | 0 | 0 | 0 | 1 | -90 | 90 | 0.076467 | 0.036492 | -0.076466 | -0.037034
18 | 60 | 0.010821 | 0.0032097 | 2.3223e-05 | 0 | 0 | 0 | 0 | 0 | 1 | -90 | 90 | 0.60646 | 0.28387 | -0.60641 | -0.28618
60 | 61 | 0.010547 | 0.0031285 | 2.2635e-05 | 0 | 0 | 0 | 0 | 0 | 1 | -90 | 90 | 0.38259 | 0.17777 | -0.38257 | -0.18003
61 | 62 | 0.0056588 | 0.0016786 | 1.2145e-05 | 0 | 0 | 0 | 0 | 0 | 1 | -90 | 90 | 0.38257 | 0.18003 | -0.38256 | -0.18124
21 | 22 | 0.0078525 | 0.0023293 | 1.6853e-05 | 0 | 0 | 0 | 0 | 0 | 1 | -90 | 90 | -0.35623 | -0.17253 | 0.35625 | 0.17086
22 | 41 | 0.17253 | 0.10807 | 1.3872e-05 | 0 | 0 | 0 | 0 | 0 | 1 | -90 | 90 | 0.45304 | 0.2156 | -0.4526 | -0.21671
41 | 40 | 0.0071241 | 0.0021132 | 1.529e-05 | 0 | 0 | 0 | 0 | 0 | 1 | -90 | 90 | 0.4526 | 0.21671 | -0.45258 | -0.21822
28 | 101 | 0.039506 | 0.024745 | 3.1764e-06 | 0 | 0 | 0 | 0 | 0 | 1 | -90 | 90 | 3.0279 | 1.4232 | -3.0235 | -1.4207
28 | 26 | 0.0062686 | 0.0018595 | 1.3453e-05 | 0 | 0 | 0 | 0 | 0 | 1 | -90 | 90 | 0.69338 | 0.32884 | -0.69334 | -0.33016
40 | 42 | 0.123 | 0.07704 | 9.8894e-06 | 0 | 0 | 0 | 0 | 0 | 1 | -90 | 90 | 0.082268 | 0.038866 | -0.082258 | -0.039839
101 | 73 | 0.0092207 | 0.0057756 | 7.4139e-07 | 0 | 0 | 0 | 0 | 0 | 1 | -90 | 90 | 2.7235 | 1.2754 | -2.7227 | -1.275
26 | 27 | 0.0030976 | 0.00091885 | 6.6481e-06 | 0 | 0 | 0 | 0 | 0 | 1 | -90 | 90 | 0.37953 | 0.17818 | -0.37952 | -0.17883
27 | 29 | 0.019019 | 0.0056417 | 4.0819e-05 | 0 | 0 | 0 | 0 | 0 | 1 | -90 | 90 | 0.37952 | 0.17883 | -0.37949 | -0.18287
29 | 100 | 0.0043733 | 0.0012973 | 9.3859e-06 | 0 | 0 | 0 | 0 | 0 | 1 | -90 | 90 | 0.37949 | 0.18287 | -0.37948 | -0.18379
30 | 69 | 0.0077242 | 0.0022912 | 1.6577e-05 | 0 | 0 | 0 | 0 | 0 | 1 | -90 | 90 | 0.79558 | 0.38065 | -0.79552 | -0.38226
30 | 73 | 0.041553 | 0.026027 | 3.341e-06 | 0 | 0 | 0 | 0 | 0 | 1 | -90 | 90 | -0.79558 | -0.38065 | 0.7959 | 0.38052
69 | 92 | 0.0084523 | 0.0025072 | 1.814e-05 | 0 | 0 | 0 | 0 | 0 | 1 | -90 | 90 | 0.43086 | 0.20565 | -0.43084 | -0.20743
73 | 74 | 0.015878 | 0.00471 | 3.4078e-05 | 0 | 0 | 0 | 0 | 0 | 1 | -90 | 90 | 1.9268 | 0.89443 | -1.9261 | -0.89758
92 | 91 | 0.0011404 | 0.00033828 | 2.4475e-06 | 0 | 0 | 0 | 0 | 0 | 1 | -90 | 90 | 0.43084 | 0.20743 | -0.43083 | -0.20767
58 | 89 | 0.0036989 | 0.0010972 | 7.9384e-06 | 0 | 0 | 0 | 0 | 0 | 1 | -90 | 90 | -1.7288 | -0.80386 | 1.7289 | 0.80312
58 | 51 | 0.022906 | 0.0067947 | 4.9161e-05 | 0 | 0 | 0 | 0 | 0 | 1 | -90 | 90 | 0.58467 | 0.25262 | -0.58458 | -0.25743
58 | 57 | 0.0054213 | 0.0016081 | 1.1635e-05 | 0 | 0 | 0 | 0 | 0 | 1 | -90 | 90 | 1.1441 | 0.55125 | -1.144 | -0.55237
89 | 98 | 0.020552 | 0.012873 | 1.6525e-06 | 0 | 0 | 0 | 0 | 0 | 1 | -90 | 90 | -1.855 | -0.86419 | 1.8559 | 0.86458
51 | 59 | 0.0038539 | 0.0011432 | 8.271e-06 | 0 | 0 | 0 | 0 | 0 | 1 | -90 | 90 | 0.31481 | 0.15078 | -0.3148 | -0.15159
51 | 48 | 0.09493 | 0.028159 | 0.00020374 | 0 | 0 | 0 | 0 | 0 | 1 | -90 | 90 | 0.26977 | 0.10665 | -0.26969 | -0.12667
57 | 56 | 0.007982 | 0.0023677 | 1.7131e-05 | 0 | 0 | 0 | 0 | 0 | 1 | -90 | 90 | 1.144 | 0.55237 | -1.1439 | -0.55401
59 | 68 | 0.0041491 | 0.0012307 | 8.9047e-06 | 0 | 0 | 0 | 0 | 0 | 1 | -90 | 90 | 0.24043 | 0.11557 | -0.24042 | -0.11644
48 | 49 | 0.02258 | 0.014143 | 1.8155e-06 | 0 | 0 | 0 | 0 | 0 | 1 | -90 | 90 | 0.26969 | 0.12667 | -0.26967 | -0.12683
74 | 98 | 0.0044935 | 0.0013329 | 9.6438e-06 | 0 | 0 | 0 | 0 | 0 | 1 | -90 | 90 | 1.9261 | 0.89758 | -1.9259 | -0.89847
76 | 77 | 0.0058881 | 0.0017466 | 1.2637e-05 | 0 | 0 | 0 | 0 | 0 | 1 | -90 | 90 | 0.31647 | 0.15201 | -0.31647 | -0.15327
83 | 82 | 0.02301 | 0.0068254 | 4.9383e-05 | 0 | 0 | 0 | 0 | 0 | 1 | -90 | 90 | 0.67546 | 0.31652 | -0.67533 | -0.32142
37 | 38 | 0.0077672 | 0.002304 | 1.667e-05 | 0 | 0 | 0 | 0 | 0 | 1 | -90 | 90 | -0.37193 | -0.18014 | 0.37195 | 0.17848
64 | 65 | 0.0039824 | 0.0011813 | 8.5469e-06 | 0 | 0 | 0 | 0 | 0 | 1 | -90 | 90 | -0.90242 | -0.43706 | 0.90246 | 0.43623
65 | 66 | 0.0049364 | 0.0014643 | 1.0594e-05 | 0 | 0 | 0 | 0 | 0 | 1 | -90 | 90 | 0.73315 | 0.35359 | -0.73312 | -0.35464
65 | 67 | 0.012813 | 0.0038007 | 2.7499e-05 | 0 | 0 | 0 | 0 | 0 | 1 | -90 | 90 | -1.6356 | -0.78982 | 1.636 | 0.78722
66 | 102 | 0.0019992 | 0.00059301 | 4.2905e-06 | 0 | 0 | 0 | 0 | 0 | 1 | -90 | 90 | 0.73312 | 0.35464 | -0.7331 | -0.35506
47 | 49 | 0.002221 | 0.00065881 | 4.7666e-06 | 0 | 0 | 0 | 0 | 0 | 1 | -90 | 90 | -0.26966 | -0.1273 | 0.26967 | 0.12683
47 | 50 | 0.0050702 | 0.001504 | 1.0882e-05 | 0 | 0 | 0 | 0 | 0 | 1 | -90 | 90 | 0.10715 | 0.04859 | -0.10715 | -0.049659
50 | 52 | 0.0081847 | 0.0024278 | 1.7566e-05 | 0 | 0 | 0 | 0 | 0 | 1 | -90 | 90 | 0.10715 | 0.049659 | -0.10714 | -0.051386
52 | 53 | 0.0023997 | 0.00071181 | 5.1501e-06 | 0 | 0 | 0 | 0 | 0 | 1 | -90 | 90 | 0.10714 | 0.051386 | -0.10714 | -0.051892
54 | 97 | 0.10927 | 0.068444 | 8.7859e-06 | 0 | 0 | 0 | 0 | 0 | 1 | -90 | 90 | -0.078066 | -0.037809 | 0.078074 | 0.036939
97 | 96 | 0.0018943 | 0.00056189 | 4.0654e-06 | 0 | 0 | 0 | 0 | 0 | 1 | -90 | 90 | -0.13505 | -0.064532 | 0.13505 | 0.064127
96 | 62 | 0.34626 | 0.21688 | 2.7841e-05 | 0 | 0 | 0 | 0 | 0 | 1 | -90 | 90 | -0.13505 | -0.064127 | 0.13513 | 0.061398
91 | 90 | 0.0046739 | 0.0013864 | 1.0031e-05 | 0 | 0 | 0 | 0 | 0 | 1 | -90 | 90 | 0.43083 | 0.20767 | -0.43082 | -0.20866
70 | 72 | 0.0032045 | 0.00095053 | 6.8773e-06 | 0 | 0 | 0 | 0 | 0 | 1 | -90 | 90 | -0.095309 | -0.04616 | 0.095309 | 0.045473
72 | 75 | 0.00399 | 0.0011835 | 8.5632e-06 | 0 | 0 | 0 | 0 | 0 | 1 | -90 | 90 | -0.095309 | -0.045473 | 0.095309 | 0.044617
75 | 95 | 0.0017687 | 0.00052463 | 3.7958e-06 | 0 | 0 | 0 | 0 | 0 | 1 | -90 | 90 | -0.095309 | -0.044617 | 0.09531 | 0.044238
82 | 95 | 0.011861 | 0.0074295 | 9.537e-07 | 0 | 0 | 0 | 0 | 0 | 1 | -90 | 90 | 0.47355 | 0.22734 | -0.47352 | -0.22741
82 | 81 | 0.010241 | 0.0030378 | 2.1979e-05 | 0 | 0 | 0 | 0 | 0 | 1 | -90 | 90 | 0.20178 | 0.094079 | -0.20177 | -0.096275
81 | 80 | 0.0020491 | 0.00060783 | 4.3977e-06 | 0 | 0 | 0 | 0 | 0 | 1 | -90 | 90 | 0.20177 | 0.096275 | -0.20177 | -0.096714
78 | 79 | 0.0031863 | 0.00094515 | 6.8383e-06 | 0 | 0 | 0 | 0 | 0 | 1 | -90 | 90 | -0.10081 | -0.048825 | 0.10081 | 0.048142
79 | 80 | 0.0015156 | 0.00044956 | 3.2527e-06 | 0 | 0 | 0 | 0 | 0 | 1 | -90 | 90 | -0.10081 | -0.048142 | 0.10081 | 0.047817