## bus_data
BUS_I | BUS_TYPE | Pd | Qd | Gs | Bs | area | Vm | Va | baseKV | zone | Vmax | Vmin
1 | 1 | 0.27003 | 0.13078 | 0 | 0 | 1 | 0.99111 | -0.14832 | 20 | 1 | 1.05 | 0.95
3 | 1 | 0.10847 | 0.052534 | 0 | 0 | 1 | 0.99115 | -0.14812 | 20 | 1 | 1.05 | 0.95
2 | 1 | 0 | 0 | 0 | 0 | 1 | 0.99115 | -0.14815 | 20 | 1 | 1.05 | 0.95
23 | 1 | 0 | 0 | 0 | 0 | 1 | 0.99135 | -0.14688 | 20 | 1 | 1.05 | 0.95
4 | 1 | 0 | 0 | 0 | 0 | 1 | 0.99194 | -0.15075 | 20 | 1 | 1.05 | 0.95
5 | 1 | 0 | 0 | 0 | 0 | 1 | 0.99131 | -0.14605 | 20 | 1 | 1.05 | 0.95
7 | 1 | 0.17715 | 0.085797 | 0 | 0 | 1 | 0.99293 | -0.14331 | 20 | 1 | 1.05 | 0.95
17 | 1 | 0 | 0 | 0 | 0 | 1 | 0.99189 | -0.15107 | 20 | 1 | 1.05 | 0.95
21 | 1 | 0.28246 | 0.1368 | 0 | 0 | 1 | 0.99187 | -0.15123 | 20 | 1 | 1.05 | 0.95
6 | 1 | 0.32863 | 0.15916 | 0 | 0 | 1 | 0.99129 | -0.14593 | 20 | 1 | 1.05 | 0.95
52 | 1 | 0 | 0 | 0 | 0 | 1 | 0.99079 | -0.15027 | 20 | 1 | 1.05 | 0.95
8 | 1 | 0 | 0 | 0 | 0 | 1 | 0.9931 | -0.14475 | 20 | 1 | 1.05 | 0.95
232 | 1 | 0 | 0 | 0 | 0 | 1 | 0.99435 | -0.13538 | 20 | 1 | 1.05 | 0.95
10 | 1 | 0 | 0 | 0 | 0 | 1 | 0.99325 | -0.14298 | 20 | 1 | 1.05 | 0.95
13 | 1 | 0 | 0 | 0 | 0 | 1 | 0.9929 | -0.14001 | 20 | 1 | 1.05 | 0.95
39 | 1 | 0.33206 | 0.16083 | 0 | 0 | 1 | 0.99328 | -0.1432 | 20 | 1 | 1.05 | 0.95
11 | 1 | 0 | 0 | 0 | 0 | 1 | 0.99683 | -0.072021 | 20 | 1 | 1.05 | 0.95
41 | 1 | 0 | 0 | 0 | 0 | 1 | 0.99739 | -0.065726 | 20 | 1 | 1.05 | 0.95
40 | 1 | 0.2395 | 0.11599 | 0 | 0 | 1 | 0.99681 | -0.072146 | 20 | 1 | 1.05 | 0.95
12 | 1 | 0 | 0 | 0 | 0 | 1 | 0.99271 | -0.13849 | 20 | 1 | 1.05 | 0.95
285 | 1 | 0.28377 | 0.13744 | 0 | 0 | 1 | 0.99267 | -0.13818 | 20 | 1 | 1.05 | 0.95
276 | 1 | 0.34514 | 0.16716 | 0 | 0 | 1 | 0.99287 | -0.13981 | 20 | 1 | 1.05 | 0.95
14 | 1 | 0 | 0 | 0 | 0 | 1 | 0.99186 | -0.15114 | 20 | 1 | 1.05 | 0.95
16 | 1 | 0 | 0 | 0 | 0 | 1 | 0.99168 | -0.14961 | 20 | 1 | 1.05 | 0.95
15 | 1 | 0 | 0 | 0 | 0 | 1 | 0.99157 | -0.14865 | 20 | 1 | 1.05 | 0.95
22 | 1 | 0.37621 | 0.18221 | 0 | 0 | 1 | 0.99154 | -0.14883 | 20 | 1 | 1.05 | 0.95
18 | 1 | 0.19865 | 0.096209 | 0 | 0 | 1 | 0.99165 | -0.14936 | 20 | 1 | 1.05 | 0.95
53 | 1 | 0.35105 | 0.17002 | 0 | 0 | 1 | 0.99187 | -0.1509 | 20 | 1 | 1.05 | 0.95
19 | 1 | 0 | 0 | 0 | 0 | 1 | 0.99165 | -0.1493 | 20 | 1 | 1.05 | 0.95
20 | 1 | 0.10943 | 0.053 | 0 | 0 | 1 | 0.99164 | -0.14923 | 20 | 1 | 1.05 | 0.95
48 | 1 | 0.12934 | 0.062642 | 0 | 0 | 1 | 0.99134 | -0.14683 | 20 | 1 | 1.05 | 0.95
24 | 1 | 0.11136 | 0.053934 | 0 | 0 | 1 | 0.9974 | 0.019512 | 20 | 1 | 1.05 | 0.95
25 | 1 | 0 | 0 | 0 | 0 | 1 | 0.99742 | 0.019615 | 20 | 1 | 1.05 | 0.95
27 | 1 | 0 | 0 | 0 | 0 | 1 | 0.99843 | 0.012669 | 20 | 1 | 1.05 | 0.95
223 | 1 | 0.31439 | 0.15227 | 0 | 0 | 1 | 0.99622 | 0.0096026 | 20 | 1 | 1.05 | 0.95
26 | 1 | 0 | 0 | 0 | 0 | 1 | 0.99786 | 0.017816 | 20 | 1 | 1.05 | 0.95
229 | 1 | 1.1994 | 0.58091 | 0 | 0 | 1 | 0.99779 | 0.018484 | 20 | 1 | 1.05 | 0.95
28 | 1 | 0.33854 | 0.16396 | 0 | 0 | 1 | 0.99853 | 0.011827 | 20 | 1 | 1.05 | 0.95
29 | 1 | 0 | 0 | 0 | 0 | 1 | 0.99885 | 0.0093025 | 20 | 1 | 1.05 | 0.95
30 | 1 | 0.26881 | 0.13019 | 0 | 0 | 1 | 0.99881 | 0.009655 | 20 | 1 | 1.05 | 0.95
31 | 1 | 0 | 0 | 0 | 0 | 1 | 0.99961 | 0.0031468 | 20 | 1 | 1.05 | 0.95
224 | 3 | 0.099551 | 0.048215 | 0 | 0 | 1 | 1 | 0 | 20 | 1 | 1.05 | 0.95
32 | 1 | 0.19661 | 0.095222 | 0 | 0 | 1 | 0.99426 | -0.13595 | 20 | 1 | 1.05 | 0.95
33 | 1 | 0.18367 | 0.088953 | 0 | 0 | 1 | 0.98314 | -0.37175 | 20 | 1 | 1.05 | 0.95
35 | 1 | 0 | 0 | 0 | 0 | 1 | 0.98316 | -0.37188 | 20 | 1 | 1.05 | 0.95
38 | 1 | 0 | 0 | 0 | 0 | 1 | 0.98333 | -0.37311 | 20 | 1 | 1.05 | 0.95
36 | 1 | 0 | 0 | 0 | 0 | 1 | 0.99779 | 0.018543 | 20 | 1 | 1.05 | 0.95
37 | 1 | 0 | 0 | 0 | 0 | 1 | 0.99779 | 0.018525 | 20 | 1 | 1.05 | 0.95
228 | 1 | 0.088193 | 0.042714 | 0 | 0 | 1 | 0.99778 | 0.018562 | 20 | 1 | 1.05 | 0.95
267 | 1 | 0.056257 | 0.027247 | 0 | 0 | 1 | 0.98337 | -0.37326 | 20 | 1 | 1.05 | 0.95
266 | 1 | 0.19783 | 0.095816 | 0 | 0 | 1 | 0.9975 | -0.065239 | 20 | 1 | 1.05 | 0.95
42 | 1 | 0.16336 | 0.079119 | 0 | 0 | 1 | 0.99266 | -0.14115 | 20 | 1 | 1.05 | 0.95
44 | 1 | 0 | 0 | 0 | 0 | 1 | 0.99283 | -0.14009 | 20 | 1 | 1.05 | 0.95
221 | 1 | 0.10974 | 0.053148 | 0 | 0 | 1 | 0.99283 | -0.14004 | 20 | 1 | 1.05 | 0.95
46 | 1 | 0.11794 | 0.057121 | 0 | 0 | 1 | 0.99035 | -0.15239 | 20 | 1 | 1.05 | 0.95
51 | 1 | 0.056605 | 0.027415 | 0 | 0 | 1 | 0.99073 | -0.14984 | 20 | 1 | 1.05 | 0.95
49 | 1 | 0 | 0 | 0 | 0 | 1 | 0.99134 | -0.1468 | 20 | 1 | 1.05 | 0.95
50 | 1 | 0 | 0 | 0 | 0 | 1 | 0.99125 | -0.14624 | 20 | 1 | 1.05 | 0.95
287 | 1 | 0.12364 | 0.059883 | 0 | 0 | 1 | 0.99125 | -0.14621 | 20 | 1 | 1.05 | 0.95
195 | 1 | 0.40347 | 0.19541 | 0 | 0 | 1 | 0.98756 | -0.30269 | 20 | 1 | 1.05 | 0.95
196 | 1 | 0 | 0 | 0 | 0 | 1 | 0.98749 | -0.30352 | 20 | 1 | 1.05 | 0.95
197 | 1 | 0 | 0 | 0 | 0 | 1 | 0.9877 | -0.301 | 20 | 1 | 1.05 | 0.95
198 | 1 | 0 | 0 | 0 | 0 | 1 | 0.98688 | -0.31095 | 20 | 1 | 1.05 | 0.95
214 | 1 | 0.12418 | 0.060141 | 0 | 0 | 1 | 0.99161 | -0.19787 | 20 | 1 | 1.05 | 0.95
201 | 1 | 0 | 0 | 0 | 0 | 1 | 0.98644 | -0.3163 | 20 | 1 | 1.05 | 0.95
205 | 1 | 0.32853 | 0.15912 | 0 | 0 | 1 | 0.98685 | -0.31112 | 20 | 1 | 1.05 | 0.95
199 | 1 | 0 | 0 | 0 | 0 | 1 | 0.98567 | -0.31036 | 20 | 1 | 1.05 | 0.95
200 | 1 | 0 | 0 | 0 | 0 | 1 | 0.98579 | -0.3115 | 20 | 1 | 1.05 | 0.95
289 | 1 | 0.41343 | 0.20023 | 0 | 0 | 1 | 0.98565 | -0.31047 | 20 | 1 | 1.05 | 0.95
290 | 1 | 0.087475 | 0.042366 | 0 | 0 | 1 | 0.98579 | -0.31149 | 20 | 1 | 1.05 | 0.95
220 | 1 | 0 | 0 | 0 | 0 | 1 | 0.98549 | -0.30936 | 20 | 1 | 1.05 | 0.95
259 | 1 | 0.36 | 0.17435 | 0 | 0 | 1 | 0.9864 | -0.31668 | 20 | 1 | 1.05 | 0.95
202 | 1 | 0.3011 | 0.14583 | 0 | 0 | 1 | 0.98565 | -0.33482 | 20 | 1 | 1.05 | 0.95
203 | 1 | 0 | 0 | 0 | 0 | 1 | 0.98563 | -0.33503 | 20 | 1 | 1.05 | 0.95
262 | 1 | 0 | 0 | 0 | 0 | 1 | 0.98628 | -0.31819 | 20 | 1 | 1.05 | 0.95
208 | 1 | 0 | 0 | 0 | 0 | 1 | 0.98457 | -0.36368 | 20 | 1 | 1.05 | 0.95
206 | 1 | 0.127 | 0.061508 | 0 | 0 | 1 | 0.98454 | -0.36342 | 20 | 1 | 1.05 | 0.95
268 | 1 | 0 | 0 | 0 | 0 | 1 | 0.98339 | -0.37333 | 20 | 1 | 1.05 | 0.95
209 | 1 | 0.057371 | 0.027786 | 0 | 0 | 1 | 0.99596 | 0.0099654 | 20 | 1 | 1.05 | 0.95
210 | 1 | 0 | 0 | 0 | 0 | 1 | 0.99598 | 0.0098369 | 20 | 1 | 1.05 | 0.95
211 | 1 | 0 | 0 | 0 | 0 | 1 | 0.99614 | 0.0091133 | 20 | 1 | 1.05 | 0.95
212 | 1 | 0.12062 | 0.058417 | 0 | 0 | 1 | 0.99532 | 0.0053021 | 20 | 1 | 1.05 | 0.95
222 | 1 | 0.21159 | 0.10248 | 0 | 0 | 1 | 0.99617 | 0.009076 | 20 | 1 | 1.05 | 0.95
233 | 1 | 0.36185 | 0.17525 | 0 | 0 | 1 | 0.99899 | -0.005865 | 20 | 1 | 1.05 | 0.95
216 | 1 | 0.33327 | 0.16141 | 0 | 0 | 1 | 0.98205 | -0.38208 | 20 | 1 | 1.05 | 0.95
218 | 1 | 0.3472 | 0.16816 | 0 | 0 | 1 | 0.9852 | -0.30693 | 20 | 1 | 1.05 | 0.95
219 | 1 | 0 | 0 | 0 | 0 | 1 | 0.98522 | -0.30714 | 20 | 1 | 1.05 | 0.95
245 | 1 | 0.090346 | 0.043757 | 0 | 0 | 1 | 0.98548 | -0.30931 | 20 | 1 | 1.05 | 0.95
225 | 1 | 0 | 0 | 0 | 0 | 1 | 0.99981 | -0.00090931 | 20 | 1 | 1.05 | 0.95
226 | 1 | 0 | 0 | 0 | 0 | 1 | 0.99915 | -0.0040086 | 20 | 1 | 1.05 | 0.95
227 | 1 | 0 | 0 | 0 | 0 | 1 | 0.99858 | -0.0065601 | 20 | 1 | 1.05 | 0.95
231 | 1 | 0.10363 | 0.050192 | 0 | 0 | 1 | 0.99853 | -0.0067918 | 20 | 1 | 1.05 | 0.95
230 | 1 | 0.33205 | 0.16082 | 0 | 0 | 1 | 0.99849 | -0.0064415 | 20 | 1 | 1.05 | 0.95
288 | 1 | 0.25855 | 0.12522 | 0 | 0 | 1 | 0.99432 | -0.13561 | 20 | 1 | 1.05 | 0.95
260 | 1 | 0 | 0 | 0 | 0 | 1 | 0.98638 | -0.31701 | 20 | 1 | 1.05 | 0.95
261 | 1 | 0 | 0 | 0 | 0 | 1 | 0.98625 | -0.31592 | 20 | 1 | 1.05 | 0.95
291 | 1 | 0.28493 | 0.138 | 0 | 0 | 1 | 0.98621 | -0.31557 | 20 | 1 | 1.05 | 0.95
279 | 1 | 0.30064 | 0.14561 | 0 | 0 | 1 | 0.98625 | -0.31838 | 20 | 1 | 1.05 | 0.95

## generator_data
GEN_BUS | PG | QG | QMAX | QMIN | VG | MBASE | GEN_STATUS | PMAX | PMIN
224 | 12.1873 | 5.5848 | 10 | -10 | 1 | 100 | 1 | 10 | 0

## branch_data
F_BUS | T_BUS | BR_R | BR_X | BR_B | RATE_A | RATE_B | RATE_C | TAP | SHIFT | BR_STATUS | ANGMIN | ANGMAX | P_in | Q_in | P_out | Q_out
1 | 3 | 0.0091568 | 0.0057355 | 7.3624e-07 | 0 | 0 | 0 | 0 | 0 | 1 | -90 | 90 | -0.27003 | -0.13078 | 0.27004 | 0.13071
3 | 2 | 0.00086441 | 0.00025641 | 1.8552e-06 | 0 | 0 | 0 | 0 | 0 | 1 | -90 | 90 | -0.37851 | -0.18325 | 0.37851 | 0.18307
2 | 23 | 0.040177 | 0.025166 | 3.2304e-06 | 0 | 0 | 0 | 0 | 0 | 1 | -90 | 90 | -0.37851 | -0.18307 | 0.37858 | 0.18279
23 | 48 | 0.0029287 | 0.00086872 | 6.2854e-06 | 0 | 0 | 0 | 0 | 0 | 1 | -90 | 90 | 0.253 | 0.10845 | -0.25299 | -0.10906
23 | 15 | 0.030189 | 0.0089548 | 6.479e-05 | 0 | 0 | 0 | 0 | 0 | 1 | -90 | 90 | -0.63158 | -0.29124 | 0.63172 | 0.28491
4 | 5 | 0.1103 | 0.032717 | 0.00023671 | 0 | 0 | 0 | 0 | 0 | 1 | -90 | 90 | 0.50365 | 0.21084 | -0.50331 | -0.23402
4 | 7 | 0.030997 | 0.019416 | 2.4923e-06 | 0 | 0 | 0 | 0 | 0 | 1 | -90 | 90 | -2.4537 | -1.1244 | 2.456 | 1.1255
4 | 17 | 0.010817 | 0.0067751 | 8.697e-07 | 0 | 0 | 0 | 0 | 0 | 1 | -90 | 90 | 0.35107 | 0.169 | -0.35105 | -0.16907
4 | 21 | 0.0031733 | 0.0019877 | 2.5515e-07 | 0 | 0 | 0 | 0 | 0 | 1 | -90 | 90 | 1.599 | 0.74452 | -1.5989 | -0.74448
5 | 6 | 0.0025546 | 0.00075778 | 5.4827e-06 | 0 | 0 | 0 | 0 | 0 | 1 | -90 | 90 | 0.50331 | 0.23402 | -0.50331 | -0.23455
7 | 8 | 0.0057649 | 0.00171 | 1.2372e-05 | 0 | 0 | 0 | 0 | 0 | 1 | -90 | 90 | -2.6332 | -1.2113 | 2.6336 | 1.2103
17 | 53 | 0.0045012 | 0.0013352 | 9.6603e-06 | 0 | 0 | 0 | 0 | 0 | 1 | -90 | 90 | 0.35105 | 0.16907 | -0.35105 | -0.17002
21 | 14 | 0.00064036 | 0.00018995 | 1.3743e-06 | 0 | 0 | 0 | 0 | 0 | 1 | -90 | 90 | 1.3164 | 0.60768 | -1.3164 | -0.60781
6 | 52 | 0.22468 | 0.14073 | 1.8065e-05 | 0 | 0 | 0 | 0 | 0 | 1 | -90 | 90 | 0.17468 | 0.075391 | -0.1746 | -0.077114
52 | 51 | 0.026165 | 0.0077612 | 5.6154e-05 | 0 | 0 | 0 | 0 | 0 | 1 | -90 | 90 | 0.1746 | 0.077114 | -0.17459 | -0.082623
8 | 232 | 0.03672 | 0.023 | 2.9524e-06 | 0 | 0 | 0 | 0 | 0 | 1 | -90 | 90 | -2.6336 | -1.2103 | 2.6368 | 1.2119
232 | 288 | 0.010656 | 0.0066748 | 8.5682e-07 | 0 | 0 | 0 | 0 | 0 | 1 | -90 | 90 | 0.25856 | 0.12514 | -0.25855 | -0.12522
232 | 39 | 0.06713 | 0.042048 | 5.3975e-06 | 0 | 0 | 0 | 0 | 0 | 1 | -90 | 90 | 1.2358 | 0.57323 | -1.2346 | -0.57297
232 | 11 | 0.03722 | 0.042571 | 6.1139e-06 | 0 | 0 | 0 | 0 | 0 | 1 | -90 | 90 | -4.3278 | -2.0053 | 4.3363 | 2.0144
232 | 32 | 0.034948 | 0.02189 | 2.81e-06 | 0 | 0 | 0 | 0 | 0 | 1 | -90 | 90 | 0.19663 | 0.094955 | -0.19661 | -0.095222
10 | 13 | 0.034339 | 0.010186 | 7.3697e-05 | 0 | 0 | 0 | 0 | 0 | 1 | -90 | 90 | 0.90247 | 0.41268 | -0.90213 | -0.41984
10 | 39 | 0.002561 | 0.00075966 | 5.4963e-06 | 0 | 0 | 0 | 0 | 0 | 1 | -90 | 90 | -0.90247 | -0.41268 | 0.9025 | 0.41214
13 | 276 | 0.0031267 | 0.00092747 | 6.7104e-06 | 0 | 0 | 0 | 0 | 0 | 1 | -90 | 90 | 0.61829 | 0.29688 | -0.61827 | -0.29754
13 | 12 | 0.058431 | 0.017332 | 0.0001254 | 0 | 0 | 0 | 0 | 0 | 1 | -90 | 90 | 0.28384 | 0.12296 | -0.28378 | -0.1353
11 | 41 | 0.0091124 | 0.0066221 | 7.7667e-05 | 0 | 0 | 0 | 0 | 0 | 1 | -90 | 90 | -4.5758 | -2.1304 | 4.5782 | 2.1244
11 | 40 | 0.0063771 | 0.0039944 | 5.1275e-07 | 0 | 0 | 0 | 0 | 0 | 1 | -90 | 90 | 0.2395 | 0.11595 | -0.2395 | -0.11599
41 | 266 | 0.0018564 | 0.0010453 | 4.5297e-05 | 0 | 0 | 0 | 0 | 0 | 1 | -90 | 90 | -4.5782 | -2.1244 | 4.5787 | 2.1201
12 | 285 | 0.010095 | 0.0029945 | 2.1666e-05 | 0 | 0 | 0 | 0 | 0 | 1 | -90 | 90 | 0.28378 | 0.1353 | -0.28377 | -0.13744
276 | 42 | 0.097759 | 0.061233 | 7.8603e-06 | 0 | 0 | 0 | 0 | 0 | 1 | -90 | 90 | 0.16339 | 0.078365 | -0.16336 | -0.079119
276 | 44 | 0.028909 | 0.018107 | 2.3244e-06 | 0 | 0 | 0 | 0 | 0 | 1 | -90 | 90 | 0.10974 | 0.052018 | -0.10974 | -0.052245
14 | 16 | 0.012074 | 0.0035816 | 2.5914e-05 | 0 | 0 | 0 | 0 | 0 | 1 | -90 | 90 | 1.3164 | 0.60781 | -1.3162 | -0.61028
16 | 18 | 0.0078515 | 0.002329 | 1.6851e-05 | 0 | 0 | 0 | 0 | 0 | 1 | -90 | 90 | 0.30809 | 0.14523 | -0.30808 | -0.14688
16 | 15 | 0.0097769 | 0.0029001 | 2.0983e-05 | 0 | 0 | 0 | 0 | 0 | 1 | -90 | 90 | 1.0081 | 0.46506 | -1.0079 | -0.46708
15 | 22 | 0.0055361 | 0.0034676 | 4.4512e-07 | 0 | 0 | 0 | 0 | 0 | 1 | -90 | 90 | 0.37622 | 0.18217 | -0.37621 | -0.18221
18 | 19 | 0.0052549 | 0.0015588 | 1.1278e-05 | 0 | 0 | 0 | 0 | 0 | 1 | -90 | 90 | 0.10943 | 0.050671 | -0.10943 | -0.05178
19 | 20 | 0.0057837 | 0.0017156 | 1.2413e-05 | 0 | 0 | 0 | 0 | 0 | 1 | -90 | 90 | 0.10943 | 0.05178 | -0.10943 | -0.053
48 | 49 | 0.0037374 | 0.0011086 | 8.0212e-06 | 0 | 0 | 0 | 0 | 0 | 1 | -90 | 90 | 0.12366 | 0.046421 | -0.12365 | -0.047209
24 | 25 | 0.011289 | 0.0070711 | 9.0769e-07 | 0 | 0 | 0 | 0 | 0 | 1 | -90 | 90 | -0.11136 | -0.053934 | 0.11136 | 0.053845
25 | 27 | 0.10924 | 0.032403 | 0.00023444 | 0 | 0 | 0 | 0 | 0 | 1 | -90 | 90 | -0.81625 | -0.36429 | 0.81712 | 0.3412
25 | 223 | 0.13301 | 0.083314 | 1.0695e-05 | 0 | 0 | 0 | 0 | 0 | 1 | -90 | 90 | 0.70489 | 0.31045 | -0.7041 | -0.31101
27 | 28 | 0.0044539 | 0.0013212 | 9.5588e-06 | 0 | 0 | 0 | 0 | 0 | 1 | -90 | 90 | -2.1056 | -0.95404 | 2.1059 | 0.95316
27 | 26 | 0.038132 | 0.011311 | 8.1838e-05 | 0 | 0 | 0 | 0 | 0 | 1 | -90 | 90 | 1.2885 | 0.61284 | -1.2877 | -0.62076
223 | 222 | 0.010692 | 0.0066972 | 8.597e-07 | 0 | 0 | 0 | 0 | 0 | 1 | -90 | 90 | 0.38971 | 0.15875 | -0.38969 | -0.15882
26 | 229 | 0.0048508 | 0.0014389 | 1.0411e-05 | 0 | 0 | 0 | 0 | 0 | 1 | -90 | 90 | 1.2877 | 0.62076 | -1.2876 | -0.62177
229 | 37 | 0.0046629 | 0.0013832 | 1.0007e-05 | 0 | 0 | 0 | 0 | 0 | 1 | -90 | 90 | 0.088194 | 0.040861 | -0.088194 | -0.041858
28 | 29 | 0.011245 | 0.0033357 | 2.4134e-05 | 0 | 0 | 0 | 0 | 0 | 1 | -90 | 90 | -2.4444 | -1.1171 | 2.4452 | 1.115
29 | 30 | 0.012499 | 0.0037076 | 2.6825e-05 | 0 | 0 | 0 | 0 | 0 | 1 | -90 | 90 | 0.26883 | 0.12752 | -0.26881 | -0.13019
29 | 31 | 0.024673 | 0.0073187 | 5.2952e-05 | 0 | 0 | 0 | 0 | 0 | 1 | -90 | 90 | -2.714 | -1.2425 | 2.7162 | 1.2378
31 | 224 | 0.012745 | 0.0037805 | 2.7352e-05 | 0 | 0 | 0 | 0 | 0 | 1 | -90 | 90 | -2.7162 | -1.2378 | 2.7174 | 1.2354
224 | 225 | 0.0016302 | 0.000918 | 3.9779e-05 | 0 | 0 | 0 | 0 | 0 | 1 | -90 | 90 | 9.3703 | 4.3012 | -9.3686 | -4.3042
33 | 35 | 0.0064891 | 0.0019249 | 1.3927e-05 | 0 | 0 | 0 | 0 | 0 | 1 | -90 | 90 | -0.18367 | -0.088953 | 0.18367 | 0.087608
35 | 38 | 0.084574 | 0.025087 | 0.00018151 | 0 | 0 | 0 | 0 | 0 | 1 | -90 | 90 | -0.18367 | -0.087608 | 0.1837 | 0.070071
38 | 267 | 0.019477 | 0.0057774 | 4.1801e-05 | 0 | 0 | 0 | 0 | 0 | 1 | -90 | 90 | -0.1837 | -0.070071 | 0.18371 | 0.066031
36 | 37 | 0.0019881 | 0.00058974 | 4.2669e-06 | 0 | 0 | 0 | 0 | 0 | 1 | -90 | 90 | -0.088193 | -0.042282 | 0.088194 | 0.041858
36 | 228 | 0.0020205 | 0.00059935 | 4.3364e-06 | 0 | 0 | 0 | 0 | 0 | 1 | -90 | 90 | 0.088193 | 0.042282 | -0.088193 | -0.042714
267 | 268 | 0.0053233 | 0.0015791 | 1.1425e-05 | 0 | 0 | 0 | 0 | 0 | 1 | -90 | 90 | -0.23997 | -0.093277 | 0.23997 | 0.092174
266 | 231 | 0.0095595 | 0.025706 | 4.4417e-06 | 0 | 0 | 0 | 0 | 0 | 1 | -90 | 90 | -4.7765 | -2.2159 | 4.7792 | 2.2227
44 | 221 | 0.0042719 | 0.0012672 | 9.1682e-06 | 0 | 0 | 0 | 0 | 0 | 1 | -90 | 90 | 0.10974 | 0.052245 | -0.10974 | -0.053148
46 | 51 | 0.24591 | 0.15403 | 1.9773e-05 | 0 | 0 | 0 | 0 | 0 | 1 | -90 | 90 | -0.11794 | -0.057121 | 0.11798 | 0.055208
49 | 50 | 0.057897 | 0.017174 | 0.00012426 | 0 | 0 | 0 | 0 | 0 | 1 | -90 | 90 | 0.12365 | 0.047209 | -0.12364 | -0.059416
50 | 287 | 0.0022163 | 0.00065743 | 4.7566e-06 | 0 | 0 | 0 | 0 | 0 | 1 | -90 | 90 | 0.12364 | 0.059416 | -0.12364 | -0.059883
195 | 196 | 0.001571 | 0.0011417 | 1.339e-05 | 0 | 0 | 0 | 0 | 0 | 1 | -90 | 90 | 3.2205 | 1.4421 | -3.2203 | -1.4433
195 | 197 | 0.0028858 | 0.0020972 | 2.4597e-05 | 0 | 0 | 0 | 0 | 0 | 1 | -90 | 90 | -3.624 | -1.6376 | 3.6245 | 1.6355
196 | 198 | 0.014172 | 0.010299 | 0.00012079 | 0 | 0 | 0 | 0 | 0 | 1 | -90 | 90 | 3.2203 | 1.4433 | -3.2185 | -1.4538
197 | 214 | 0.07022 | 0.080317 | 1.1535e-05 | 0 | 0 | 0 | 0 | 0 | 1 | -90 | 90 | -3.6245 | -1.6355 | 3.6358 | 1.6474
198 | 201 | 0.011354 | 0.0082513 | 9.6776e-05 | 0 | 0 | 0 | 0 | 0 | 1 | -90 | 90 | 2.89 | 1.2947 | -2.8888 | -1.3033
198 | 205 | 0.0061504 | 0.0038524 | 4.9452e-07 | 0 | 0 | 0 | 0 | 0 | 1 | -90 | 90 | 0.32854 | 0.15907 | -0.32853 | -0.15912
214 | 233 | 0.12796 | 0.14636 | 2.102e-05 | 0 | 0 | 0 | 0 | 0 | 1 | -90 | 90 | -3.76 | -1.7075 | 3.7822 | 1.7308
201 | 259 | 0.001241 | 0.00090184 | 1.0577e-05 | 0 | 0 | 0 | 0 | 0 | 1 | -90 | 90 | 1.9494 | 0.89536 | -1.9493 | -0.89635
201 | 200 | 0.060066 | 0.017817 | 0.00012891 | 0 | 0 | 0 | 0 | 0 | 1 | -90 | 90 | 0.93942 | 0.40789 | -0.93877 | -0.42023
199 | 200 | 0.025777 | 0.0076461 | 5.5321e-05 | 0 | 0 | 0 | 0 | 0 | 1 | -90 | 90 | -0.41344 | -0.20021 | 0.41349 | 0.19486
199 | 289 | 0.0030231 | 0.0018936 | 2.4307e-07 | 0 | 0 | 0 | 0 | 0 | 1 | -90 | 90 | 0.41344 | 0.20021 | -0.41343 | -0.20023
200 | 290 | 0.0013534 | 0.00040145 | 2.9045e-06 | 0 | 0 | 0 | 0 | 0 | 1 | -90 | 90 | 0.087475 | 0.042084 | -0.087475 | -0.042366
200 | 220 | 0.060689 | 0.018002 | 0.00013025 | 0 | 0 | 0 | 0 | 0 | 1 | -90 | 90 | 0.4378 | 0.18329 | -0.43766 | -0.19591
220 | 245 | 0.0055245 | 0.0016387 | 1.1857e-05 | 0 | 0 | 0 | 0 | 0 | 1 | -90 | 90 | 0.090347 | 0.042605 | -0.090346 | -0.043757
220 | 219 | 0.065942 | 0.01956 | 0.00014152 | 0 | 0 | 0 | 0 | 0 | 1 | -90 | 90 | 0.34731 | 0.1533 | -0.34721 | -0.16701
259 | 260 | 0.0013028 | 0.00094676 | 1.1104e-05 | 0 | 0 | 0 | 0 | 0 | 1 | -90 | 90 | 1.5893 | 0.722 | -1.5893 | -0.72305
202 | 203 | 0.0017832 | 0.0012959 | 1.5199e-05 | 0 | 0 | 0 | 0 | 0 | 1 | -90 | 90 | 0.70193 | 0.30896 | -0.70192 | -0.31043
202 | 262 | 0.040731 | 0.046588 | 6.6908e-06 | 0 | 0 | 0 | 0 | 0 | 1 | -90 | 90 | -1.003 | -0.45479 | 1.0035 | 0.45472
203 | 208 | 0.098702 | 0.11289 | 1.6213e-05 | 0 | 0 | 0 | 0 | 0 | 1 | -90 | 90 | 0.70192 | 0.31043 | -0.70132 | -0.31132
262 | 279 | 0.0074644 | 0.0046755 | 6.0017e-07 | 0 | 0 | 0 | 0 | 0 | 1 | -90 | 90 | 0.30065 | 0.14555 | -0.30064 | -0.14561
262 | 260 | 0.0057184 | 0.0041556 | 4.874e-05 | 0 | 0 | 0 | 0 | 0 | 1 | -90 | 90 | -1.3042 | -0.60028 | 1.3043 | 0.59562
208 | 206 | 0.0042261 | 0.0012536 | 9.0698e-06 | 0 | 0 | 0 | 0 | 0 | 1 | -90 | 90 | 0.70132 | 0.31132 | -0.70129 | -0.31219
206 | 268 | 0.15439 | 0.096702 | 1.2413e-05 | 0 | 0 | 0 | 0 | 0 | 1 | -90 | 90 | 0.5743 | 0.25068 | -0.57367 | -0.25149
268 | 216 | 0.30392 | 0.19036 | 2.4436e-05 | 0 | 0 | 0 | 0 | 0 | 1 | -90 | 90 | 0.3337 | 0.15932 | -0.33327 | -0.16141
209 | 210 | 0.028929 | 0.0085813 | 6.2087e-05 | 0 | 0 | 0 | 0 | 0 | 1 | -90 | 90 | -0.057371 | -0.027786 | 0.057372 | 0.021628
210 | 211 | 0.082804 | 0.024562 | 0.00017771 | 0 | 0 | 0 | 0 | 0 | 1 | -90 | 90 | -0.17806 | -0.076764 | 0.17809 | 0.059142
210 | 212 | 0.41744 | 0.26147 | 3.3564e-05 | 0 | 0 | 0 | 0 | 0 | 1 | -90 | 90 | 0.12069 | 0.055137 | -0.12062 | -0.058417
211 | 222 | 0.013146 | 0.0038995 | 2.8214e-05 | 0 | 0 | 0 | 0 | 0 | 1 | -90 | 90 | -0.17809 | -0.059142 | 0.1781 | 0.056344
233 | 226 | 0.0029221 | 0.0021235 | 2.4906e-05 | 0 | 0 | 0 | 0 | 0 | 1 | -90 | 90 | -4.1441 | -1.9061 | 4.1447 | 1.904
218 | 219 | 0.0055208 | 0.0016376 | 1.1849e-05 | 0 | 0 | 0 | 0 | 0 | 1 | -90 | 90 | -0.3472 | -0.16816 | 0.34721 | 0.16701
225 | 226 | 0.0056025 | 0.0031548 | 0.00013671 | 0 | 0 | 0 | 0 | 0 | 1 | -90 | 90 | 9.3686 | 4.3042 | -9.3626 | -4.3145
226 | 227 | 0.0085881 | 0.004836 | 0.00020956 | 0 | 0 | 0 | 0 | 0 | 1 | -90 | 90 | 5.218 | 2.4105 | -5.2151 | -2.4298
227 | 231 | 0.00079703 | 0.00044881 | 1.9448e-05 | 0 | 0 | 0 | 0 | 0 | 1 | -90 | 90 | 5.2151 | 2.4298 | -5.2149 | -2.4316
231 | 230 | 0.0099513 | 0.0029519 | 2.1357e-05 | 0 | 0 | 0 | 0 | 0 | 1 | -90 | 90 | 0.33207 | 0.15869 | -0.33205 | -0.16082
260 | 261 | 0.039367 | 0.011677 | 8.4488e-05 | 0 | 0 | 0 | 0 | 0 | 1 | -90 | 90 | 0.28498 | 0.12743 | -0.28494 | -0.13563
261 | 291 | 0.011342 | 0.0033643 | 2.4341e-05 | 0 | 0 | 0 | 0 | 0 | 1 | -90 | 90 | 0.28494 | 0.13563 | -0.28493 | -0.138