## bus_data
BUS_I | BUS_TYPE | Pd | Qd | Gs | Bs | area | Vm | Va | baseKV | zone | Vmax | Vmin
1 | 1 | 0.3962 | 0.19189 | 0 | 0 | 1 | 0.98818 | -0.20459 | 20 | 1 | 1.05 | 0.95
2 | 1 | 0.099889 | 0.048379 | 0 | 0 | 1 | 0.98818 | -0.20454 | 20 | 1 | 1.05 | 0.95
3 | 1 | 0 | 0 | 0 | 0 | 1 | 0.98835 | -0.20607 | 20 | 1 | 1.05 | 0.95
145 | 1 | 0.099682 | 0.048278 | 0 | 0 | 1 | 0.98774 | -0.20769 | 20 | 1 | 1.05 | 0.95
4 | 1 | 0.084707 | 0.041025 | 0 | 0 | 1 | 0.98834 | -0.206 | 20 | 1 | 1.05 | 0.95
5 | 1 | 0 | 0 | 0 | 0 | 1 | 0.98856 | -0.20793 | 20 | 1 | 1.05 | 0.95
121 | 1 | 0.074833 | 0.036243 | 0 | 0 | 1 | 0.98834 | -0.20598 | 20 | 1 | 1.05 | 0.95
120 | 1 | 0.11696 | 0.056646 | 0 | 0 | 1 | 0.98855 | -0.20781 | 20 | 1 | 1.05 | 0.95
8 | 1 | 0 | 0 | 0 | 0 | 1 | 0.98912 | -0.20383 | 20 | 1 | 1.05 | 0.95
6 | 1 | 0 | 0 | 0 | 0 | 1 | 0.99154 | -0.18759 | 20 | 1 | 1.05 | 0.95
13 | 1 | 0 | 0 | 0 | 0 | 1 | 0.99461 | -0.1527 | 20 | 1 | 1.05 | 0.95
11 | 1 | 0.33016 | 0.1599 | 0 | 0 | 1 | 0.99153 | -0.18749 | 20 | 1 | 1.05 | 0.95
7 | 1 | 0.41174 | 0.19942 | 0 | 0 | 1 | 0.98974 | -0.20042 | 20 | 1 | 1.05 | 0.95
9 | 1 | 0 | 0 | 0 | 0 | 1 | 0.98919 | -0.20439 | 20 | 1 | 1.05 | 0.95
150 | 1 | 0.094772 | 0.0459 | 0 | 0 | 1 | 0.98832 | -0.20145 | 20 | 1 | 1.05 | 0.95
22 | 1 | 0 | 0 | 0 | 0 | 1 | 0.98833 | -0.20149 | 20 | 1 | 1.05 | 0.95
146 | 1 | 0.074105 | 0.035891 | 0 | 0 | 1 | 0.99467 | -0.15142 | 20 | 1 | 1.05 | 0.95
10 | 1 | 0.4125 | 0.19978 | 0 | 0 | 1 | 0.98911 | -0.20368 | 20 | 1 | 1.05 | 0.95
21 | 1 | 0 | 0 | 0 | 0 | 1 | 0.98883 | -0.20571 | 20 | 1 | 1.05 | 0.95
20 | 1 | 0 | 0 | 0 | 0 | 1 | 0.98837 | -0.20179 | 20 | 1 | 1.05 | 0.95
15 | 1 | 0 | 0 | 0 | 0 | 1 | 0.98809 | -0.20358 | 20 | 1 | 1.05 | 0.95
16 | 1 | 0.37456 | 0.18141 | 0 | 0 | 1 | 0.98807 | -0.20332 | 20 | 1 | 1.05 | 0.95
19 | 1 | 0.39018 | 0.18897 | 0 | 0 | 1 | 0.98823 | -0.20268 | 20 | 1 | 1.05 | 0.95
55 | 1 | 0 | 0 | 0 | 0 | 1 | 0.9947 | -0.15096 | 20 | 1 | 1.05 | 0.95
44 | 1 | 0.060593 | 0.029347 | 0 | 0 | 1 | 0.99512 | -0.13402 | 20 | 1 | 1.05 | 0.95
45 | 1 | 0 | 0 | 0 | 0 | 1 | 0.99512 | -0.13406 | 20 | 1 | 1.05 | 0.95
46 | 1 | 0 | 0 | 0 | 0 | 1 | 0.99516 | -0.13418 | 20 | 1 | 1.05 | 0.95
17 | 1 | 0.30003 | 0.14531 | 0 | 0 | 1 | 0.9874 | -0.20328 | 20 | 1 | 1.05 | 0.95
18 | 1 | 0 | 0 | 0 | 0 | 1 | 0.98744 | -0.20303 | 20 | 1 | 1.05 | 0.95
115 | 1 | 0 | 0 | 0 | 0 | 1 | 0.98764 | -0.20471 | 20 | 1 | 1.05 | 0.95
114 | 1 | 0.11108 | 0.053796 | 0 | 0 | 1 | 0.98765 | -0.20479 | 20 | 1 | 1.05 | 0.95
117 | 1 | 0.22679 | 0.10984 | 0 | 0 | 1 | 0.98781 | -0.20603 | 20 | 1 | 1.05 | 0.95
118 | 1 | 0 | 0 | 0 | 0 | 1 | 0.98777 | -0.20573 | 20 | 1 | 1.05 | 0.95
119 | 1 | 0.29754 | 0.1441 | 0 | 0 | 1 | 0.9877 | -0.20518 | 20 | 1 | 1.05 | 0.95
116 | 1 | 0 | 0 | 0 | 0 | 1 | 0.98768 | -0.20505 | 20 | 1 | 1.05 | 0.95
24 | 1 | 0.10578 | 0.051231 | 0 | 0 | 1 | 0.99679 | -0.04749 | 20 | 1 | 1.05 | 0.95
26 | 1 | 0 | 0 | 0 | 0 | 1 | 0.99675 | -0.047114 | 20 | 1 | 1.05 | 0.95
25 | 1 | 0 | 0 | 0 | 0 | 1 | 0.99691 | -0.046614 | 20 | 1 | 1.05 | 0.95
29 | 1 | 0 | 0 | 0 | 0 | 1 | 0.99665 | -0.046297 | 20 | 1 | 1.05 | 0.95
28 | 1 | 0 | 0 | 0 | 0 | 1 | 0.99718 | -0.048812 | 20 | 1 | 1.05 | 0.95
27 | 1 | 0 | 0 | 0 | 0 | 1 | 0.99795 | -0.054888 | 20 | 1 | 1.05 | 0.95
95 | 1 | 0.31464 | 0.15239 | 0 | 0 | 1 | 0.99771 | -0.057431 | 20 | 1 | 1.05 | 0.95
142 | 1 | 0 | 0 | 0 | 0 | 1 | 0.99805 | -0.053772 | 20 | 1 | 1.05 | 0.95
39 | 1 | 0.10068 | 0.048762 | 0 | 0 | 1 | 0.99716 | -0.04892 | 20 | 1 | 1.05 | 0.95
155 | 1 | 0.14118 | 0.068378 | 0 | 0 | 1 | 0.99661 | -0.045972 | 20 | 1 | 1.05 | 0.95
93 | 1 | 0.072209 | 0.034972 | 0 | 0 | 1 | 0.99767 | -0.057052 | 20 | 1 | 1.05 | 0.95
140 | 1 | 0 | 0 | 0 | 0 | 1 | 0.9981 | -0.052917 | 20 | 1 | 1.05 | 0.95
141 | 1 | 0.12514 | 0.060609 | 0 | 0 | 1 | 0.99804 | -0.05369 | 20 | 1 | 1.05 | 0.95
156 | 1 | 0.13875 | 0.067199 | 0 | 0 | 1 | 0.99648 | -0.046935 | 20 | 1 | 1.05 | 0.95
33 | 1 | 0 | 0 | 0 | 0 | 1 | 0.99645 | -0.046692 | 20 | 1 | 1.05 | 0.95
30 | 1 | 0.13018 | 0.063047 | 0 | 0 | 1 | 0.99636 | -0.045887 | 20 | 1 | 1.05 | 0.95
31 | 1 | 0 | 0 | 0 | 0 | 1 | 0.99637 | -0.046 | 20 | 1 | 1.05 | 0.95
32 | 1 | 0 | 0 | 0 | 0 | 1 | 0.99639 | -0.046199 | 20 | 1 | 1.05 | 0.95
35 | 1 | 0 | 0 | 0 | 0 | 1 | 0.99635 | -0.04581 | 20 | 1 | 1.05 | 0.95
38 | 1 | 0.084667 | 0.041006 | 0 | 0 | 1 | 0.99639 | -0.046133 | 20 | 1 | 1.05 | 0.95
36 | 1 | 0 | 0 | 0 | 0 | 1 | 0.99635 | -0.045789 | 20 | 1 | 1.05 | 0.95
34 | 1 | 0.12953 | 0.062734 | 0 | 0 | 1 | 0.99632 | -0.046008 | 20 | 1 | 1.05 | 0.95
40 | 1 | 0.13151 | 0.063691 | 0 | 0 | 1 | 0.99627 | -0.046327 | 20 | 1 | 1.05 | 0.95
37 | 1 | 0.095358 | 0.046184 | 0 | 0 | 1 | 0.99633 | -0.045625 | 20 | 1 | 1.05 | 0.95
41 | 1 | 0.13962 | 0.067621 | 0 | 0 | 1 | 0.99613 | -0.11683 | 20 | 1 | 1.05 | 0.95
42 | 1 | 0 | 0 | 0 | 0 | 1 | 0.99614 | -0.11685 | 20 | 1 | 1.05 | 0.95
43 | 1 | 0 | 0 | 0 | 0 | 1 | 0.99589 | -0.12164 | 20 | 1 | 1.05 | 0.95
87 | 1 | 0.1599 | 0.077441 | 0 | 0 | 1 | 0.9988 | -0.023584 | 20 | 1 | 1.05 | 0.95
62 | 1 | 0 | 0 | 0 | 0 | 1 | 0.99575 | -0.12423 | 20 | 1 | 1.05 | 0.95
88 | 1 | 0 | 0 | 0 | 0 | 1 | 0.99883 | -0.022852 | 20 | 1 | 1.05 | 0.95
89 | 3 | 0 | 0 | 0 | 0 | 1 | 1 | 0 | 20 | 1 | 1.05 | 0.95
61 | 1 | 0.10724 | 0.051939 | 0 | 0 | 1 | 0.99572 | -0.12494 | 20 | 1 | 1.05 | 0.95
149 | 1 | 0.063602 | 0.030804 | 0 | 0 | 1 | 0.99517 | -0.13418 | 20 | 1 | 1.05 | 0.95
57 | 1 | 0 | 0 | 0 | 0 | 1 | 0.99536 | -0.13168 | 20 | 1 | 1.05 | 0.95
58 | 1 | 0 | 0 | 0 | 0 | 1 | 0.99527 | -0.13088 | 20 | 1 | 1.05 | 0.95
59 | 1 | 0 | 0 | 0 | 0 | 1 | 0.99571 | -0.12508 | 20 | 1 | 1.05 | 0.95
56 | 1 | 0.12871 | 0.062335 | 0 | 0 | 1 | 0.99522 | -0.13671 | 20 | 1 | 1.05 | 0.95
47 | 1 | 0.11544 | 0.055908 | 0 | 0 | 1 | 0.99468 | -0.15107 | 20 | 1 | 1.05 | 0.95
53 | 1 | 0 | 0 | 0 | 0 | 1 | 0.99481 | -0.14881 | 20 | 1 | 1.05 | 0.95
48 | 1 | 0.14439 | 0.069934 | 0 | 0 | 1 | 0.99522 | -0.13088 | 20 | 1 | 1.05 | 0.95
49 | 1 | 0 | 0 | 0 | 0 | 1 | 0.99522 | -0.13089 | 20 | 1 | 1.05 | 0.95
50 | 1 | 0 | 0 | 0 | 0 | 1 | 0.99524 | -0.13107 | 20 | 1 | 1.05 | 0.95
60 | 1 | 0.13778 | 0.06673 | 0 | 0 | 1 | 0.99524 | -0.13108 | 20 | 1 | 1.05 | 0.95
51 | 1 | 0.15441 | 0.074783 | 0 | 0 | 1 | 0.99486 | -0.14785 | 20 | 1 | 1.05 | 0.95
52 | 1 | 0 | 0 | 0 | 0 | 1 | 0.99515 | -0.13803 | 20 | 1 | 1.05 | 0.95
54 | 1 | 0 | 0 | 0 | 0 | 1 | 0.99522 | -0.13676 | 20 | 1 | 1.05 | 0.95
63 | 1 | 0.076323 | 0.036965 | 0 | 0 | 1 | 0.99569 | -0.1252 | 20 | 1 | 1.05 | 0.95
64 | 1 | 0.078512 | 0.038025 | 0 | 0 | 1 | 0.99321 | -0.024309 | 20 | 1 | 1.05 | 0.95
66 | 1 | 0 | 0 | 0 | 0 | 1 | 0.99321 | -0.024349 | 20 | 1 | 1.05 | 0.95
69 | 1 | 0.14913 | 0.072228 | 0 | 0 | 1 | 0.99322 | -0.024407 | 20 | 1 | 1.05 | 0.95
65 | 1 | 0 | 0 | 0 | 0 | 1 | 0.9923 | -0.028248 | 20 | 1 | 1.05 | 0.95
67 | 1 | 0.10354 | 0.050145 | 0 | 0 | 1 | 0.99234 | -0.028545 | 20 | 1 | 1.05 | 0.95
79 | 1 | 0.11641 | 0.05638 | 0 | 0 | 1 | 0.99214 | -0.029438 | 20 | 1 | 1.05 | 0.95
68 | 1 | 0 | 0 | 0 | 0 | 1 | 0.99234 | -0.028582 | 20 | 1 | 1.05 | 0.95
77 | 1 | 0.1255 | 0.060781 | 0 | 0 | 1 | 0.99213 | -0.02935 | 20 | 1 | 1.05 | 0.95
78 | 1 | 0.15208 | 0.073655 | 0 | 0 | 1 | 0.9921 | -0.029588 | 20 | 1 | 1.05 | 0.95
75 | 1 | 0 | 0 | 0 | 0 | 1 | 0.99323 | -0.024491 | 20 | 1 | 1.05 | 0.95
104 | 1 | 0 | 0 | 0 | 0 | 1 | 0.99242 | -0.029282 | 20 | 1 | 1.05 | 0.95
102 | 1 | 0.14268 | 0.069101 | 0 | 0 | 1 | 0.99248 | -0.029754 | 20 | 1 | 1.05 | 0.95
76 | 1 | 0 | 0 | 0 | 0 | 1 | 0.99326 | -0.024729 | 20 | 1 | 1.05 | 0.95
70 | 1 | 0.084129 | 0.040745 | 0 | 0 | 1 | 0.99346 | -0.026388 | 20 | 1 | 1.05 | 0.95
71 | 1 | 0 | 0 | 0 | 0 | 1 | 0.99353 | -0.026938 | 20 | 1 | 1.05 | 0.95
72 | 1 | 0 | 0 | 0 | 0 | 1 | 0.99332 | -0.02526 | 20 | 1 | 1.05 | 0.95
73 | 1 | 0 | 0 | 0 | 0 | 1 | 0.99473 | -0.036754 | 20 | 1 | 1.05 | 0.95
105 | 1 | 0 | 0 | 0 | 0 | 1 | 0.99281 | -0.029084 | 20 | 1 | 1.05 | 0.95
74 | 1 | 0 | 0 | 0 | 0 | 1 | 0.99643 | -0.050233 | 20 | 1 | 1.05 | 0.95
144 | 1 | 0.13307 | 0.064447 | 0 | 0 | 1 | 0.99472 | -0.036825 | 20 | 1 | 1.05 | 0.95
138 | 1 | 0.55739 | 0.26996 | 0 | 0 | 1 | 0.99716 | -0.055912 | 20 | 1 | 1.05 | 0.95
106 | 1 | 0.15241 | 0.073815 | 0 | 0 | 1 | 0.99178 | -0.030757 | 20 | 1 | 1.05 | 0.95
107 | 1 | 0 | 0 | 0 | 0 | 1 | 0.99178 | -0.030728 | 20 | 1 | 1.05 | 0.95
151 | 1 | 0.09428 | 0.045662 | 0 | 0 | 1 | 0.99243 | -0.025978 | 20 | 1 | 1.05 | 0.95
108 | 1 | 0 | 0 | 0 | 0 | 1 | 0.99173 | -0.030335 | 20 | 1 | 1.05 | 0.95
148 | 1 | 0.16172 | 0.078324 | 0 | 0 | 1 | 0.99173 | -0.030283 | 20 | 1 | 1.05 | 0.95
152 | 1 | 0 | 0 | 0 | 0 | 1 | 0.99245 | -0.026176 | 20 | 1 | 1.05 | 0.95
109 | 1 | 0.15602 | 0.075562 | 0 | 0 | 1 | 0.99211 | -0.028073 | 20 | 1 | 1.05 | 0.95
153 | 1 | 0 | 0 | 0 | 0 | 1 | 0.9927 | -0.028209 | 20 | 1 | 1.05 | 0.95
154 | 1 | 0.15237 | 0.073798 | 0 | 0 | 1 | 0.99278 | -0.028876 | 20 | 1 | 1.05 | 0.95
147 | 1 | 0.15312 | 0.074157 | 0 | 0 | 1 | 0.99325 | -0.024669 | 20 | 1 | 1.05 | 0.95
103 | 1 | 0 | 0 | 0 | 0 | 1 | 0.9927 | -0.028166 | 20 | 1 | 1.05 | 0.95
136 | 1 | 0.54696 | 0.26491 | 0 | 0 | 1 | 0.99724 | -0.056514 | 20 | 1 | 1.05 | 0.95
80 | 1 | 0 | 0 | 0 | 0 | 1 | 0.99204 | -0.030096 | 20 | 1 | 1.05 | 0.95
83 | 1 | 0 | 0 | 0 | 0 | 1 | 0.992 | -0.029798 | 20 | 1 | 1.05 | 0.95
85 | 1 | 0 | 0 | 0 | 0 | 1 | 0.99198 | -0.029616 | 20 | 1 | 1.05 | 0.95
81 | 1 | 0.16039 | 0.077682 | 0 | 0 | 1 | 0.992 | -0.029762 | 20 | 1 | 1.05 | 0.95
86 | 1 | 0.14797 | 0.071666 | 0 | 0 | 1 | 0.99197 | -0.029559 | 20 | 1 | 1.05 | 0.95
98 | 1 | 0.10404 | 0.05039 | 0 | 0 | 1 | 0.99877 | -0.040853 | 20 | 1 | 1.05 | 0.95
99 | 1 | 0.37361 | 0.18095 | 0 | 0 | 1 | 0.99868 | -0.042502 | 20 | 1 | 1.05 | 0.95
100 | 1 | 0.75037 | 0.36342 | 0 | 0 | 1 | 0.99872 | -0.040381 | 20 | 1 | 1.05 | 0.95
90 | 1 | 0.1544 | 0.074779 | 0 | 0 | 1 | 0.99732 | -0.053814 | 20 | 1 | 1.05 | 0.95
92 | 1 | 0.20204 | 0.097853 | 0 | 0 | 1 | 0.99723 | -0.052988 | 20 | 1 | 1.05 | 0.95
91 | 1 | 0 | 0 | 0 | 0 | 1 | 0.997 | -0.054424 | 20 | 1 | 1.05 | 0.95
94 | 1 | 0 | 0 | 0 | 0 | 1 | 0.99692 | -0.053684 | 20 | 1 | 1.05 | 0.95
96 | 1 | 0.30417 | 0.14732 | 0 | 0 | 1 | 0.99688 | -0.053304 | 20 | 1 | 1.05 | 0.95
97 | 1 | 0.27367 | 0.13254 | 0 | 0 | 1 | 0.99687 | -0.053224 | 20 | 1 | 1.05 | 0.95
128 | 1 | 0 | 0 | 0 | 0 | 1 | 0.99686 | -0.053144 | 20 | 1 | 1.05 | 0.95
127 | 1 | 0.28985 | 0.14038 | 0 | 0 | 1 | 0.99687 | -0.053214 | 20 | 1 | 1.05 | 0.95
122 | 1 | 0.11246 | 0.054466 | 0 | 0 | 1 | 0.99679 | -0.052478 | 20 | 1 | 1.05 | 0.95
123 | 1 | 0.19475 | 0.094323 | 0 | 0 | 1 | 0.99679 | -0.052483 | 20 | 1 | 1.05 | 0.95
124 | 1 | 0.068459 | 0.033156 | 0 | 0 | 1 | 0.99682 | -0.052705 | 20 | 1 | 1.05 | 0.95
125 | 1 | 0.17933 | 0.086853 | 0 | 0 | 1 | 0.99682 | -0.05272 | 20 | 1 | 1.05 | 0.95
126 | 1 | 0.39932 | 0.1934 | 0 | 0 | 1 | 0.99683 | -0.052826 | 20 | 1 | 1.05 | 0.95
129 | 1 | 0 | 0 | 0 | 0 | 1 | 0.9968 | -0.052579 | 20 | 1 | 1.05 | 0.95
130 | 1 | 0.099358 | 0.048121 | 0 | 0 | 1 | 0.99673 | -0.051898 | 20 | 1 | 1.05 | 0.95
131 | 1 | 0.36117 | 0.17492 | 0 | 0 | 1 | 0.99668 | -0.051472 | 20 | 1 | 1.05 | 0.95
132 | 1 | 0.51587 | 0.24985 | 0 | 0 | 1 | 0.99667 | -0.051331 | 20 | 1 | 1.05 | 0.95
133 | 1 | 0 | 0 | 0 | 0 | 1 | 0.99655 | -0.050286 | 20 | 1 | 1.05 | 0.95
134 | 1 | 0.12013 | 0.058182 | 0 | 0 | 1 | 0.99644 | -0.049279 | 20 | 1 | 1.05 | 0.95
101 | 1 | 0 | 0 | 0 | 0 | 1 | 0.99858 | -0.044388 | 20 | 1 | 1.05 | 0.95
135 | 1 | 0.1491 | 0.072213 | 0 | 0 | 1 | 0.99643 | -0.049179 | 20 | 1 | 1.05 | 0.95
143 | 1 | 0.37012 | 0.17926 | 0 | 0 | 1 | 0.99643 | -0.049152 | 20 | 1 | 1.05 | 0.95
139 | 1 | 2.85 | 1.3803 | 0 | 0 | 1 | 0.99754 | -0.059035 | 20 | 1 | 1.05 | 0.95
111 | 1 | 0.16232 | 0.078616 | 0 | 0 | 1 | 0.98753 | -0.20446 | 20 | 1 | 1.05 | 0.95
112 | 1 | 0 | 0 | 0 | 0 | 1 | 0.98757 | -0.20417 | 20 | 1 | 1.05 | 0.95
113 | 1 | 0 | 0 | 0 | 0 | 1 | 0.98767 | -0.20491 | 20 | 1 | 1.05 | 0.95
137 | 1 | 0.14361 | 0.069552 | 0 | 0 | 1 | 0.99729 | -0.056969 | 20 | 1 | 1.05 | 0.95

## generator_data
GEN_BUS | PG | QG | QMAX | QMIN | VG | MBASE | GEN_STATUS | PMAX | PMIN
89 | 18.3845 | 8.4565 | 10 | -10 | 1 | 100 | 1 | 10 | 0

## branch_data
F_BUS | T_BUS | BR_R | BR_X | BR_B | RATE_A | RATE_B | RATE_C | TAP | SHIFT | BR_STATUS | ANGMIN | ANGMAX | P_in | Q_in | P_out | Q_out
1 | 2 | 0.004906 | 0.0014553 | 1.0529e-05 | 0 | 0 | 0 | 0 | 0 | 1 | -90 | 90 | 0.09989 | 0.047351 | -0.099889 | -0.048379
1 | 3 | 0.023934 | 0.0070994 | 5.1366e-05 | 0 | 0 | 0 | 0 | 0 | 1 | -90 | 90 | -0.59581 | -0.28487 | 0.59592 | 0.27988
1 | 145 | 0.34071 | 0.21341 | 2.7395e-05 | 0 | 0 | 0 | 0 | 0 | 1 | -90 | 90 | 0.099724 | 0.045631 | -0.099682 | -0.048278
3 | 4 | 0.0043058 | 0.0012772 | 9.241e-06 | 0 | 0 | 0 | 0 | 0 | 1 | -90 | 90 | 0.15954 | 0.075932 | -0.15954 | -0.076834
3 | 5 | 0.02456 | 0.0072851 | 5.2709e-05 | 0 | 0 | 0 | 0 | 0 | 1 | -90 | 90 | -0.75546 | -0.35581 | 0.75563 | 0.35072
4 | 121 | 0.0020708 | 0.00061425 | 4.4442e-06 | 0 | 0 | 0 | 0 | 0 | 1 | -90 | 90 | 0.074833 | 0.035809 | -0.074833 | -0.036243
5 | 120 | 0.009791 | 0.0029043 | 2.1013e-05 | 0 | 0 | 0 | 0 | 0 | 1 | -90 | 90 | 0.11696 | 0.054593 | -0.11696 | -0.056646
5 | 8 | 0.04958 | 0.031055 | 3.9864e-06 | 0 | 0 | 0 | 0 | 0 | 1 | -90 | 90 | -0.87259 | -0.40531 | 0.87306 | 0.40521
8 | 9 | 0.0066317 | 0.0019672 | 1.4233e-05 | 0 | 0 | 0 | 0 | 0 | 1 | -90 | 90 | -0.87306 | -0.40521 | 0.87313 | 0.40384
6 | 13 | 0.056919 | 0.041363 | 0.00048514 | 0 | 0 | 0 | 0 | 0 | 1 | -90 | 90 | -3.9955 | -1.8723 | 4.0067 | 1.8326
6 | 11 | 0.0028662 | 0.00085021 | 6.1514e-06 | 0 | 0 | 0 | 0 | 0 | 1 | -90 | 90 | 0.33016 | 0.1593 | -0.33016 | -0.1599
6 | 7 | 0.037705 | 0.023617 | 3.0317e-06 | 0 | 0 | 0 | 0 | 0 | 1 | -90 | 90 | 3.6653 | 1.713 | -3.659 | -1.7093
13 | 146 | 0.0011995 | 0.0011012 | 6.0094e-05 | 0 | 0 | 0 | 0 | 0 | 1 | -90 | 90 | -4.0067 | -1.8326 | 4.0069 | 1.8268
7 | 9 | 0.012941 | 0.0081058 | 1.0405e-06 | 0 | 0 | 0 | 0 | 0 | 1 | -90 | 90 | 3.2473 | 1.5099 | -3.2456 | -1.509
9 | 10 | 0.0030404 | 0.00090186 | 6.5251e-06 | 0 | 0 | 0 | 0 | 0 | 1 | -90 | 90 | 2.3725 | 1.1051 | -2.3722 | -1.1057
150 | 22 | 0.004831 | 0.001433 | 1.0368e-05 | 0 | 0 | 0 | 0 | 0 | 1 | -90 | 90 | -0.094772 | -0.0459 | 0.094773 | 0.044888
22 | 20 | 0.040437 | 0.011995 | 8.6785e-05 | 0 | 0 | 0 | 0 | 0 | 1 | -90 | 90 | -0.094773 | -0.044888 | 0.094777 | 0.036412
146 | 55 | 0.00042447 | 0.00038968 | 2.1266e-05 | 0 | 0 | 0 | 0 | 0 | 1 | -90 | 90 | -4.081 | -1.8627 | 4.0811 | 1.8607
10 | 21 | 0.010784 | 0.0067545 | 8.6705e-07 | 0 | 0 | 0 | 0 | 0 | 1 | -90 | 90 | 1.9597 | 0.90591 | -1.9592 | -0.90567
21 | 20 | 0.020443 | 0.006064 | 4.3874e-05 | 0 | 0 | 0 | 0 | 0 | 1 | -90 | 90 | 1.9592 | 0.90567 | -1.9583 | -0.90967
20 | 117 | 0.039379 | 0.024665 | 3.1662e-06 | 0 | 0 | 0 | 0 | 0 | 1 | -90 | 90 | 1.0986 | 0.50448 | -1.098 | -0.50442
20 | 19 | 0.013783 | 0.0086331 | 1.1082e-06 | 0 | 0 | 0 | 0 | 0 | 1 | -90 | 90 | 0.76491 | 0.36878 | -0.76481 | -0.36882
15 | 16 | 0.006564 | 0.0019471 | 1.4087e-05 | 0 | 0 | 0 | 0 | 0 | 1 | -90 | 90 | 0.37457 | 0.18004 | -0.37456 | -0.18141
15 | 19 | 0.028056 | 0.017573 | 2.2558e-06 | 0 | 0 | 0 | 0 | 0 | 1 | -90 | 90 | -0.37457 | -0.18004 | 0.37462 | 0.17985
55 | 53 | 0.0019123 | 0.0017555 | 9.5807e-05 | 0 | 0 | 0 | 0 | 0 | 1 | -90 | 90 | -4.1965 | -1.9165 | 4.197 | 1.9074
55 | 47 | 0.01219 | 0.0076351 | 9.8009e-07 | 0 | 0 | 0 | 0 | 0 | 1 | -90 | 90 | 0.11544 | 0.055812 | -0.11544 | -0.055908
44 | 45 | 0.0069897 | 0.0020734 | 1.5001e-05 | 0 | 0 | 0 | 0 | 0 | 1 | -90 | 90 | -0.060593 | -0.029347 | 0.060593 | 0.027861
45 | 46 | 0.060878 | 0.018058 | 0.00013066 | 0 | 0 | 0 | 0 | 0 | 1 | -90 | 90 | -0.060593 | -0.027861 | 0.060596 | 0.014923
46 | 149 | 0.0029366 | 0.00087107 | 6.3023e-06 | 0 | 0 | 0 | 0 | 0 | 1 | -90 | 90 | -0.060596 | -0.014923 | 0.060596 | 0.014299
17 | 18 | 0.010072 | 0.0063085 | 8.098e-07 | 0 | 0 | 0 | 0 | 0 | 1 | -90 | 90 | -0.30003 | -0.14531 | 0.30004 | 0.14524
18 | 115 | 0.056896 | 0.016877 | 0.00012211 | 0 | 0 | 0 | 0 | 0 | 1 | -90 | 90 | -0.30004 | -0.14524 | 0.3001 | 0.13335
115 | 114 | 0.0031647 | 0.00093874 | 6.792e-06 | 0 | 0 | 0 | 0 | 0 | 1 | -90 | 90 | -0.3001 | -0.13335 | 0.3001 | 0.13269
114 | 113 | 0.0030693 | 0.00091043 | 6.5872e-06 | 0 | 0 | 0 | 0 | 0 | 1 | -90 | 90 | -0.41118 | -0.18648 | 0.41119 | 0.18584
117 | 118 | 0.0037462 | 0.0011112 | 8.0399e-06 | 0 | 0 | 0 | 0 | 0 | 1 | -90 | 90 | 0.87119 | 0.39458 | -0.87115 | -0.39536
118 | 119 | 0.0068181 | 0.0020224 | 1.4633e-05 | 0 | 0 | 0 | 0 | 0 | 1 | -90 | 90 | 0.87115 | 0.39536 | -0.87109 | -0.39677
119 | 116 | 0.0027069 | 0.00080296 | 5.8095e-06 | 0 | 0 | 0 | 0 | 0 | 1 | -90 | 90 | 0.57355 | 0.25266 | -0.57354 | -0.25323
116 | 113 | 0.0028856 | 0.00085594 | 6.1929e-06 | 0 | 0 | 0 | 0 | 0 | 1 | -90 | 90 | 0.57354 | 0.25323 | -0.57353 | -0.25383
24 | 26 | 0.0046765 | 0.0013872 | 1.0037e-05 | 0 | 0 | 0 | 0 | 0 | 1 | -90 | 90 | 0.85152 | 0.39143 | -0.85147 | -0.39241
24 | 25 | 0.0096804 | 0.0060635 | 7.7835e-07 | 0 | 0 | 0 | 0 | 0 | 1 | -90 | 90 | -0.95729 | -0.44266 | 0.9574 | 0.44265
26 | 29 | 0.010059 | 0.0029837 | 2.1588e-05 | 0 | 0 | 0 | 0 | 0 | 1 | -90 | 90 | 0.85147 | 0.39241 | -0.85139 | -0.39453
25 | 28 | 0.024435 | 0.0072483 | 5.2442e-05 | 0 | 0 | 0 | 0 | 0 | 1 | -90 | 90 | -0.9574 | -0.44265 | 0.95768 | 0.43752
29 | 155 | 0.0039502 | 0.0011717 | 8.4777e-06 | 0 | 0 | 0 | 0 | 0 | 1 | -90 | 90 | 0.85139 | 0.39453 | -0.85135 | -0.39536
28 | 39 | 0.013104 | 0.0082081 | 1.0536e-06 | 0 | 0 | 0 | 0 | 0 | 1 | -90 | 90 | 0.10068 | 0.048659 | -0.10068 | -0.048762
28 | 27 | 0.0638 | 0.018925 | 0.00013693 | 0 | 0 | 0 | 0 | 0 | 1 | -90 | 90 | -1.0584 | -0.48618 | 1.0592 | 0.47281
27 | 95 | 0.0042785 | 0.0031092 | 3.6467e-05 | 0 | 0 | 0 | 0 | 0 | 1 | -90 | 90 | 4.1857 | 2.0071 | -4.1848 | -2.01
27 | 142 | 0.0014568 | 0.0010587 | 1.2417e-05 | 0 | 0 | 0 | 0 | 0 | 1 | -90 | 90 | -5.2449 | -2.4799 | 5.2454 | 2.479
95 | 93 | 0.00092862 | 0.00027546 | 1.993e-06 | 0 | 0 | 0 | 0 | 0 | 1 | -90 | 90 | 3.8701 | 1.8576 | -3.87 | -1.8578
142 | 140 | 0.00062092 | 0.00057002 | 3.1108e-05 | 0 | 0 | 0 | 0 | 0 | 1 | -90 | 90 | -5.3706 | -2.5383 | 5.3708 | 2.5354
142 | 141 | 0.0062436 | 0.001852 | 1.34e-05 | 0 | 0 | 0 | 0 | 0 | 1 | -90 | 90 | 0.12514 | 0.059274 | -0.12514 | -0.060609
155 | 156 | 0.014168 | 0.0088741 | 1.1391e-06 | 0 | 0 | 0 | 0 | 0 | 1 | -90 | 90 | 0.71017 | 0.32699 | -0.71008 | -0.32704
93 | 90 | 0.0080654 | 0.0023924 | 1.731e-05 | 0 | 0 | 0 | 0 | 0 | 1 | -90 | 90 | 3.7978 | 1.8228 | -3.7963 | -1.8241
140 | 139 | 0.0065056 | 0.0047277 | 5.5449e-05 | 0 | 0 | 0 | 0 | 0 | 1 | -90 | 90 | 6.3769 | 2.997 | -6.3737 | -3.0002
140 | 101 | 0.0028208 | 0.0025896 | 0.00014133 | 0 | 0 | 0 | 0 | 0 | 1 | -90 | 90 | -11.7477 | -5.5324 | 11.7525 | 5.5227
156 | 33 | 0.0046349 | 0.0013748 | 9.9473e-06 | 0 | 0 | 0 | 0 | 0 | 1 | -90 | 90 | 0.57133 | 0.25985 | -0.57131 | -0.26083
33 | 32 | 0.0092565 | 0.0027458 | 1.9866e-05 | 0 | 0 | 0 | 0 | 0 | 1 | -90 | 90 | 0.57131 | 0.26083 | -0.57128 | -0.26279
30 | 31 | 0.0083314 | 0.0024713 | 1.7881e-05 | 0 | 0 | 0 | 0 | 0 | 1 | -90 | 90 | -0.13018 | -0.063047 | 0.13018 | 0.061273
31 | 32 | 0.016461 | 0.0048828 | 3.5328e-05 | 0 | 0 | 0 | 0 | 0 | 1 | -90 | 90 | -0.13018 | -0.061273 | 0.13018 | 0.057766
32 | 35 | 0.011026 | 0.0032708 | 2.3665e-05 | 0 | 0 | 0 | 0 | 0 | 1 | -90 | 90 | 0.35643 | 0.16563 | -0.35641 | -0.16798
32 | 38 | 0.0075897 | 0.0022513 | 1.6289e-05 | 0 | 0 | 0 | 0 | 0 | 1 | -90 | 90 | 0.084668 | 0.039389 | -0.084667 | -0.041006
35 | 36 | 0.0026289 | 0.00077982 | 5.6422e-06 | 0 | 0 | 0 | 0 | 0 | 1 | -90 | 90 | 0.09536 | 0.041851 | -0.09536 | -0.042411
35 | 34 | 0.0091921 | 0.0057576 | 7.3908e-07 | 0 | 0 | 0 | 0 | 0 | 1 | -90 | 90 | 0.26105 | 0.12613 | -0.26104 | -0.1262
36 | 37 | 0.017711 | 0.0052537 | 3.8011e-05 | 0 | 0 | 0 | 0 | 0 | 1 | -90 | 90 | 0.09536 | 0.042411 | -0.095358 | -0.046184
34 | 40 | 0.02935 | 0.018384 | 2.3599e-06 | 0 | 0 | 0 | 0 | 0 | 1 | -90 | 90 | 0.13151 | 0.063461 | -0.13151 | -0.063691
41 | 42 | 0.00128 | 0.0003797 | 2.7472e-06 | 0 | 0 | 0 | 0 | 0 | 1 | -90 | 90 | -0.13962 | -0.067621 | 0.13962 | 0.067349
42 | 43 | 0.0034467 | 0.0031642 | 0.00017268 | 0 | 0 | 0 | 0 | 0 | 1 | -90 | 90 | 5.0752 | 2.2458 | -5.0741 | -2.2619
42 | 87 | 0.030919 | 0.044764 | 2.6949e-05 | 0 | 0 | 0 | 0 | 0 | 1 | -90 | 90 | -5.2148 | -2.3131 | 5.2249 | 2.3251
43 | 62 | 0.0018751 | 0.0017214 | 9.3943e-05 | 0 | 0 | 0 | 0 | 0 | 1 | -90 | 90 | 5.0741 | 2.2619 | -5.0735 | -2.2707
87 | 88 | 0.00050118 | 0.0004601 | 2.5109e-05 | 0 | 0 | 0 | 0 | 0 | 1 | -90 | 90 | -5.3848 | -2.4025 | 5.385 | 2.4002
62 | 61 | 0.00051707 | 0.00047468 | 2.5905e-05 | 0 | 0 | 0 | 0 | 0 | 1 | -90 | 90 | 5.0735 | 2.2707 | -5.0734 | -2.2731
88 | 89 | 0.015429 | 0.014165 | 0.00077301 | 0 | 0 | 0 | 0 | 0 | 1 | -90 | 90 | -5.385 | -2.4002 | 5.3904 | 2.3279
89 | 98 | 0.0056144 | 0.0081286 | 4.8936e-06 | 0 | 0 | 0 | 0 | 0 | 1 | -90 | 90 | 12.9941 | 6.1286 | -12.9825 | -6.1123
61 | 59 | 9.8103e-05 | 9.0062e-05 | 4.915e-06 | 0 | 0 | 0 | 0 | 0 | 1 | -90 | 90 | 4.9661 | 2.2212 | -4.9661 | -2.2216
149 | 57 | 0.13011 | 0.081498 | 1.0462e-05 | 0 | 0 | 0 | 0 | 0 | 1 | -90 | 90 | -0.1242 | -0.045103 | 0.12422 | 0.044081
57 | 58 | 0.029501 | 0.0087508 | 6.3314e-05 | 0 | 0 | 0 | 0 | 0 | 1 | -90 | 90 | 0.28222 | 0.12754 | -0.28219 | -0.13381
57 | 59 | 0.004983 | 0.0045745 | 0.00024965 | 0 | 0 | 0 | 0 | 0 | 1 | -90 | 90 | -4.8883 | -2.2082 | 4.8898 | 2.1848
57 | 56 | 0.0019529 | 0.0028274 | 1.7022e-06 | 0 | 0 | 0 | 0 | 0 | 1 | -90 | 90 | 4.4819 | 2.0366 | -4.4814 | -2.0361
58 | 60 | 0.0080778 | 0.0050597 | 6.4949e-07 | 0 | 0 | 0 | 0 | 0 | 1 | -90 | 90 | 0.28219 | 0.13381 | -0.28218 | -0.13387
59 | 63 | 0.019867 | 0.012444 | 1.5974e-06 | 0 | 0 | 0 | 0 | 0 | 1 | -90 | 90 | 0.076324 | 0.036807 | -0.076323 | -0.036965
56 | 54 | 4.1328e-05 | 3.794e-05 | 2.0705e-06 | 0 | 0 | 0 | 0 | 0 | 1 | -90 | 90 | 4.3527 | 1.9738 | -4.3527 | -1.9739
53 | 51 | 0.0008519 | 0.00078207 | 4.2681e-05 | 0 | 0 | 0 | 0 | 0 | 1 | -90 | 90 | -4.197 | -1.9074 | 4.1971 | 1.9034
48 | 49 | 0.00036624 | 0.00010864 | 7.86e-07 | 0 | 0 | 0 | 0 | 0 | 1 | -90 | 90 | -0.14439 | -0.069934 | 0.14439 | 0.069856
49 | 50 | 0.012518 | 0.0037132 | 2.6866e-05 | 0 | 0 | 0 | 0 | 0 | 1 | -90 | 90 | -0.14439 | -0.069856 | 0.1444 | 0.067196
50 | 60 | 0.00028168 | 8.3556e-05 | 6.0454e-07 | 0 | 0 | 0 | 0 | 0 | 1 | -90 | 90 | -0.1444 | -0.067196 | 0.1444 | 0.067136
51 | 52 | 0.003925 | 0.0056827 | 3.4211e-06 | 0 | 0 | 0 | 0 | 0 | 1 | -90 | 90 | -4.3515 | -1.9781 | 4.3524 | 1.9791
52 | 54 | 0.0010892 | 0.00099995 | 5.4571e-05 | 0 | 0 | 0 | 0 | 0 | 1 | -90 | 90 | -4.3524 | -1.9791 | 4.3527 | 1.9739
64 | 66 | 0.0048679 | 0.0014439 | 1.0447e-05 | 0 | 0 | 0 | 0 | 0 | 1 | -90 | 90 | -0.078512 | -0.038025 | 0.078512 | 0.036995
66 | 69 | 0.007815 | 0.0023181 | 1.6772e-05 | 0 | 0 | 0 | 0 | 0 | 1 | -90 | 90 | -0.078512 | -0.036995 | 0.078513 | 0.03534
69 | 75 | 0.0036319 | 0.0010773 | 7.7947e-06 | 0 | 0 | 0 | 0 | 0 | 1 | -90 | 90 | -0.22765 | -0.10757 | 0.22765 | 0.1068
65 | 67 | 0.0043155 | 0.0012801 | 9.2618e-06 | 0 | 0 | 0 | 0 | 0 | 1 | -90 | 90 | -0.70252 | -0.32706 | 0.70254 | 0.32615
65 | 79 | 0.018107 | 0.011342 | 1.4559e-06 | 0 | 0 | 0 | 0 | 0 | 1 | -90 | 90 | 0.70252 | 0.32706 | -0.70241 | -0.32713
67 | 68 | 0.00046158 | 0.00013692 | 9.9062e-07 | 0 | 0 | 0 | 0 | 0 | 1 | -90 | 90 | -0.80608 | -0.3763 | 0.80609 | 0.3762
79 | 77 | 0.0015498 | 0.00045973 | 3.3262e-06 | 0 | 0 | 0 | 0 | 0 | 1 | -90 | 90 | 0.586 | 0.27075 | -0.58599 | -0.27108
68 | 104 | 0.0088389 | 0.0026219 | 1.897e-05 | 0 | 0 | 0 | 0 | 0 | 1 | -90 | 90 | -0.80609 | -0.3762 | 0.80616 | 0.37436
77 | 78 | 0.0052299 | 0.0032758 | 4.2051e-07 | 0 | 0 | 0 | 0 | 0 | 1 | -90 | 90 | 0.46049 | 0.2103 | -0.46048 | -0.21033
78 | 80 | 0.01544 | 0.0096709 | 1.2414e-06 | 0 | 0 | 0 | 0 | 0 | 1 | -90 | 90 | 0.3084 | 0.13667 | -0.30838 | -0.13678
75 | 76 | 0.010739 | 0.0031854 | 2.3047e-05 | 0 | 0 | 0 | 0 | 0 | 1 | -90 | 90 | -0.22765 | -0.1068 | 0.22765 | 0.10453
104 | 102 | 0.0060301 | 0.0017887 | 1.2942e-05 | 0 | 0 | 0 | 0 | 0 | 1 | -90 | 90 | -0.80616 | -0.37436 | 0.8062 | 0.37309
102 | 103 | 0.017936 | 0.011235 | 1.4421e-06 | 0 | 0 | 0 | 0 | 0 | 1 | -90 | 90 | -0.94888 | -0.4422 | 0.94908 | 0.44218
76 | 147 | 0.0036249 | 0.0010752 | 7.7796e-06 | 0 | 0 | 0 | 0 | 0 | 1 | -90 | 90 | 0.15312 | 0.07339 | -0.15312 | -0.074157
76 | 72 | 0.014419 | 0.0042772 | 3.0946e-05 | 0 | 0 | 0 | 0 | 0 | 1 | -90 | 90 | -0.38077 | -0.17792 | 0.3808 | 0.17487
70 | 71 | 0.0027201 | 0.00080688 | 5.8379e-06 | 0 | 0 | 0 | 0 | 0 | 1 | -90 | 90 | -2.1325 | -0.98128 | 2.1327 | 0.98075
70 | 72 | 0.0058251 | 0.0017279 | 1.2502e-05 | 0 | 0 | 0 | 0 | 0 | 1 | -90 | 90 | 2.0484 | 0.94053 | -2.0481 | -0.94168
71 | 73 | 0.049376 | 0.014646 | 0.00010597 | 0 | 0 | 0 | 0 | 0 | 1 | -90 | 90 | -2.1327 | -0.98075 | 2.1354 | 0.97109
72 | 105 | 0.023726 | 0.014861 | 1.9076e-06 | 0 | 0 | 0 | 0 | 0 | 1 | -90 | 90 | 1.6673 | 0.76681 | -1.6665 | -0.76649
73 | 74 | 0.065564 | 0.019448 | 0.00014071 | 0 | 0 | 0 | 0 | 0 | 1 | -90 | 90 | -2.2685 | -1.0355 | 2.2726 | 1.0228
73 | 144 | 0.0064377 | 0.0040324 | 5.1762e-07 | 0 | 0 | 0 | 0 | 0 | 1 | -90 | 90 | 0.13307 | 0.064397 | -0.13307 | -0.064447
105 | 154 | 0.003143 | 0.00093232 | 6.7455e-06 | 0 | 0 | 0 | 0 | 0 | 1 | -90 | 90 | 0.71728 | 0.32637 | -0.71726 | -0.32703
105 | 103 | 0.009891 | 0.0029339 | 2.1228e-05 | 0 | 0 | 0 | 0 | 0 | 1 | -90 | 90 | 0.94919 | 0.44012 | -0.94908 | -0.44218
74 | 138 | 0.0285 | 0.0084538 | 6.1165e-05 | 0 | 0 | 0 | 0 | 0 | 1 | -90 | 90 | -2.2726 | -1.0228 | 2.2744 | 1.0172
138 | 136 | 0.0023365 | 0.00069308 | 5.0145e-06 | 0 | 0 | 0 | 0 | 0 | 1 | -90 | 90 | -2.8318 | -1.2872 | 2.832 | 1.2867
106 | 107 | 0.0020823 | 0.00061766 | 4.4689e-06 | 0 | 0 | 0 | 0 | 0 | 1 | -90 | 90 | 0.16173 | 0.072012 | -0.16173 | -0.072452
106 | 151 | 0.15923 | 0.099735 | 1.2803e-05 | 0 | 0 | 0 | 0 | 0 | 1 | -90 | 90 | -0.31414 | -0.14583 | 0.31433 | 0.14469
107 | 108 | 0.024879 | 0.00738 | 5.3396e-05 | 0 | 0 | 0 | 0 | 0 | 1 | -90 | 90 | 0.16173 | 0.072452 | -0.16172 | -0.077701
151 | 152 | 0.0035192 | 0.0010439 | 7.5527e-06 | 0 | 0 | 0 | 0 | 0 | 1 | -90 | 90 | -0.56468 | -0.26469 | 0.56469 | 0.26395
151 | 109 | 0.15799 | 0.098961 | 1.2703e-05 | 0 | 0 | 0 | 0 | 0 | 1 | -90 | 90 | 0.15606 | 0.074342 | -0.15602 | -0.075562
108 | 148 | 0.002949 | 0.00087476 | 6.3291e-06 | 0 | 0 | 0 | 0 | 0 | 1 | -90 | 90 | 0.16172 | 0.077701 | -0.16172 | -0.078324
152 | 153 | 0.037814 | 0.011217 | 8.1155e-05 | 0 | 0 | 0 | 0 | 0 | 1 | -90 | 90 | -0.56469 | -0.26395 | 0.56484 | 0.256
153 | 154 | 0.013182 | 0.0039102 | 2.8291e-05 | 0 | 0 | 0 | 0 | 0 | 1 | -90 | 90 | -0.56484 | -0.256 | 0.56489 | 0.25323
136 | 137 | 0.0014373 | 0.00042634 | 3.0847e-06 | 0 | 0 | 0 | 0 | 0 | 1 | -90 | 90 | -3.3789 | -1.5516 | 3.3791 | 1.5514
80 | 83 | 0.018468 | 0.0054781 | 3.9635e-05 | 0 | 0 | 0 | 0 | 0 | 1 | -90 | 90 | 0.1604 | 0.07335 | -0.16039 | -0.077249
80 | 85 | 0.035366 | 0.010491 | 7.5902e-05 | 0 | 0 | 0 | 0 | 0 | 1 | -90 | 90 | 0.14798 | 0.063435 | -0.14797 | -0.070901
83 | 81 | 0.0020539 | 0.00060925 | 4.408e-06 | 0 | 0 | 0 | 0 | 0 | 1 | -90 | 90 | 0.16039 | 0.077249 | -0.16039 | -0.077682
85 | 86 | 0.0036231 | 0.0010747 | 7.7757e-06 | 0 | 0 | 0 | 0 | 0 | 1 | -90 | 90 | 0.14797 | 0.070901 | -0.14797 | -0.071666
98 | 99 | 0.00052847 | 0.00048515 | 2.6477e-05 | 0 | 0 | 0 | 0 | 0 | 1 | -90 | 90 | 12.1281 | 5.6997 | -12.1271 | -5.7015
98 | 100 | 0.0058603 | 0.0017383 | 1.2577e-05 | 0 | 0 | 0 | 0 | 0 | 1 | -90 | 90 | 0.75041 | 0.36218 | -0.75037 | -0.36342
99 | 101 | 0.00062315 | 0.00057207 | 3.122e-05 | 0 | 0 | 0 | 0 | 0 | 1 | -90 | 90 | 11.7535 | 5.5206 | -11.7525 | -5.5227
90 | 92 | 0.002142 | 0.00063539 | 4.5971e-06 | 0 | 0 | 0 | 0 | 0 | 1 | -90 | 90 | 3.6419 | 1.7493 | -3.6416 | -1.7497
92 | 91 | 0.0049577 | 0.0031054 | 3.9862e-07 | 0 | 0 | 0 | 0 | 0 | 1 | -90 | 90 | 3.4395 | 1.6518 | -3.4388 | -1.6514
91 | 94 | 0.0020331 | 0.00060308 | 4.3634e-06 | 0 | 0 | 0 | 0 | 0 | 1 | -90 | 90 | 3.4388 | 1.6514 | -3.4385 | -1.6518
94 | 96 | 0.0018785 | 0.00055722 | 4.0316e-06 | 0 | 0 | 0 | 0 | 0 | 1 | -90 | 90 | 1.9205 | 0.92001 | -1.9204 | -0.92038
94 | 97 | 0.0028307 | 0.00083968 | 6.0752e-06 | 0 | 0 | 0 | 0 | 0 | 1 | -90 | 90 | 1.518 | 0.73175 | -1.5179 | -0.73233
96 | 128 | 0.00094425 | 0.00028009 | 2.0265e-06 | 0 | 0 | 0 | 0 | 0 | 1 | -90 | 90 | 1.6163 | 0.77307 | -1.6162 | -0.77326
97 | 127 | 7.7961e-05 | 2.3126e-05 | 1.6732e-07 | 0 | 0 | 0 | 0 | 0 | 1 | -90 | 90 | 1.2442 | 0.59979 | -1.2442 | -0.5998
128 | 129 | 0.0033307 | 0.00098799 | 7.1483e-06 | 0 | 0 | 0 | 0 | 0 | 1 | -90 | 90 | 1.6162 | 0.77326 | -1.6161 | -0.77394
127 | 126 | 0.0038074 | 0.0011294 | 8.1714e-06 | 0 | 0 | 0 | 0 | 0 | 1 | -90 | 90 | 0.95438 | 0.45942 | -0.95434 | -0.46022
122 | 123 | 0.00034759 | 0.00010311 | 7.4599e-07 | 0 | 0 | 0 | 0 | 0 | 1 | -90 | 90 | -0.11246 | -0.054466 | 0.11246 | 0.054392
123 | 124 | 0.0067802 | 0.0020112 | 1.4551e-05 | 0 | 0 | 0 | 0 | 0 | 1 | -90 | 90 | -0.30721 | -0.14872 | 0.30722 | 0.14727
124 | 125 | 0.00037659 | 0.00011171 | 8.0823e-07 | 0 | 0 | 0 | 0 | 0 | 1 | -90 | 90 | -0.37568 | -0.18043 | 0.37568 | 0.18035
125 | 126 | 0.0017936 | 0.00053202 | 3.8493e-06 | 0 | 0 | 0 | 0 | 0 | 1 | -90 | 90 | -0.55501 | -0.2672 | 0.55501 | 0.26682
129 | 130 | 0.0040034 | 0.0011875 | 8.592e-06 | 0 | 0 | 0 | 0 | 0 | 1 | -90 | 90 | 1.6161 | 0.77394 | -1.616 | -0.77475
130 | 131 | 0.002669 | 0.0007917 | 5.7281e-06 | 0 | 0 | 0 | 0 | 0 | 1 | -90 | 90 | 1.5166 | 0.72663 | -1.5166 | -0.72718
131 | 132 | 0.0011648 | 0.00034551 | 2.4998e-06 | 0 | 0 | 0 | 0 | 0 | 1 | -90 | 90 | 1.1554 | 0.55226 | -1.1554 | -0.5525
132 | 133 | 0.015804 | 0.0046878 | 3.3917e-05 | 0 | 0 | 0 | 0 | 0 | 1 | -90 | 90 | 0.63951 | 0.30265 | -0.63943 | -0.306
133 | 134 | 0.014805 | 0.0043916 | 3.1774e-05 | 0 | 0 | 0 | 0 | 0 | 1 | -90 | 90 | 0.63943 | 0.306 | -0.63936 | -0.30913
134 | 135 | 0.0017886 | 0.00053055 | 3.8386e-06 | 0 | 0 | 0 | 0 | 0 | 1 | -90 | 90 | 0.51923 | 0.25095 | -0.51922 | -0.25133
135 | 143 | 0.00066843 | 0.00019828 | 1.4346e-06 | 0 | 0 | 0 | 0 | 0 | 1 | -90 | 90 | 0.37012 | 0.17911 | -0.37012 | -0.17926
139 | 137 | 0.0062371 | 0.0018501 | 1.3386e-05 | 0 | 0 | 0 | 0 | 0 | 1 | -90 | 90 | 3.5237 | 1.6199 | -3.5228 | -1.6209
111 | 112 | 0.021313 | 0.01335 | 1.7136e-06 | 0 | 0 | 0 | 0 | 0 | 1 | -90 | 90 | -0.16232 | -0.078616 | 0.16233 | 0.078453
112 | 113 | 0.050026 | 0.014839 | 0.00010736 | 0 | 0 | 0 | 0 | 0 | 1 | -90 | 90 | -0.16233 | -0.078453 | 0.16234 | 0.067986