## bus_data
BUS_I | BUS_TYPE | Pd | Qd | Gs | Bs | area | Vm | Va | baseKV | zone | Vmax | Vmin
1 | 1 | 0.2102 | 0.1018 | 0 | 0 | 1 | 0.99812 | -0.0066824 | 20 | 1 | 1.05 | 0.95
2 | 1 | 0 | 0 | 0 | 0 | 1 | 0.99813 | -0.0066125 | 20 | 1 | 1.05 | 0.95
3 | 1 | 0 | 0 | 0 | 0 | 1 | 0.99845 | -0.0088694 | 20 | 1 | 1.05 | 0.95
4 | 1 | 0 | 0 | 0 | 0 | 1 | 0.99788 | -0.0046131 | 20 | 1 | 1.05 | 0.95
19 | 3 | 0 | 0 | 0 | 0 | 1 | 1 | 0 | 20 | 1 | 1.05 | 0.95
42 | 1 | 0.72511 | 0.35119 | 0 | 0 | 1 | 0.99951 | -0.0050909 | 20 | 1 | 1.05 | 0.95
53 | 1 | 0.26558 | 0.12862 | 0 | 0 | 1 | 0.9987 | -0.010598 | 20 | 1 | 1.05 | 0.95
18 | 1 | 0 | 0 | 0 | 0 | 1 | 0.99859 | -0.016234 | 20 | 1 | 1.05 | 0.95
34 | 1 | 0 | 0 | 0 | 0 | 1 | 0.99859 | -0.00985 | 20 | 1 | 1.05 | 0.95
33 | 1 | 0.19273 | 0.093343 | 0 | 0 | 1 | 0.99844 | -0.0087966 | 20 | 1 | 1.05 | 0.95
60 | 1 | 0.27932 | 0.13528 | 0 | 0 | 1 | 0.99787 | -0.0046794 | 20 | 1 | 1.05 | 0.95
12 | 1 | 0.16545 | 0.08013 | 0 | 0 | 1 | 0.99172 | 0.025307 | 20 | 1 | 1.05 | 0.95
13 | 1 | 0 | 0 | 0 | 0 | 1 | 0.99174 | 0.02542 | 20 | 1 | 1.05 | 0.95
5 | 1 | 0.27859 | 0.13493 | 0 | 0 | 1 | 0.99186 | 0.024004 | 20 | 1 | 1.05 | 0.95
15 | 1 | 0 | 0 | 0 | 0 | 1 | 0.99188 | 0.024177 | 20 | 1 | 1.05 | 0.95
23 | 1 | 0.21792 | 0.10554 | 0 | 0 | 1 | 0.99191 | 0.023915 | 20 | 1 | 1.05 | 0.95
31 | 1 | 0 | 0 | 0 | 0 | 1 | 0.99148 | 0.021299 | 20 | 1 | 1.05 | 0.95
7 | 1 | 0 | 0 | 0 | 0 | 1 | 0.99271 | 0.017065 | 20 | 1 | 1.05 | 0.95
58 | 1 | 0.35286 | 0.1709 | 0 | 0 | 1 | 0.99271 | 0.017091 | 20 | 1 | 1.05 | 0.95
8 | 1 | 0 | 0 | 0 | 0 | 1 | 0.99201 | 0.023085 | 20 | 1 | 1.05 | 0.95
9 | 1 | 0 | 0 | 0 | 0 | 1 | 0.99436 | 0.0033975 | 20 | 1 | 1.05 | 0.95
44 | 1 | 0 | 0 | 0 | 0 | 1 | 0.99266 | 0.017421 | 20 | 1 | 1.05 | 0.95
10 | 1 | 0 | 0 | 0 | 0 | 1 | 0.9943 | 0.0039432 | 20 | 1 | 1.05 | 0.95
45 | 1 | 0.1647 | 0.07977 | 0 | 0 | 1 | 0.99447 | 0.0025225 | 20 | 1 | 1.05 | 0.95
57 | 1 | 0.34008 | 0.16471 | 0 | 0 | 1 | 0.9943 | 0.0039647 | 20 | 1 | 1.05 | 0.95
11 | 1 | 0 | 0 | 0 | 0 | 1 | 0.99497 | 0.0076994 | 20 | 1 | 1.05 | 0.95
56 | 1 | 0.3975 | 0.19252 | 0 | 0 | 1 | 0.99496 | 0.0077815 | 20 | 1 | 1.05 | 0.95
55 | 1 | 0.32821 | 0.15896 | 0 | 0 | 1 | 0.99502 | 0.0080543 | 20 | 1 | 1.05 | 0.95
43 | 1 | 0.12061 | 0.058416 | 0 | 0 | 1 | 0.99265 | 0.01753 | 20 | 1 | 1.05 | 0.95
29 | 1 | 0.25466 | 0.12334 | 0 | 0 | 1 | 0.99136 | 0.022384 | 20 | 1 | 1.05 | 0.95
30 | 1 | 0 | 0 | 0 | 0 | 1 | 0.99136 | 0.022373 | 20 | 1 | 1.05 | 0.95
46 | 1 | 0 | 0 | 0 | 0 | 1 | 0.99515 | 0.0075963 | 20 | 1 | 1.05 | 0.95
48 | 1 | 0 | 0 | 0 | 0 | 1 | 0.99507 | 0.0083471 | 20 | 1 | 1.05 | 0.95
14 | 1 | 0 | 0 | 0 | 0 | 1 | 0.99165 | 0.026217 | 20 | 1 | 1.05 | 0.95
59 | 1 | 0.3021 | 0.14631 | 0 | 0 | 1 | 0.99164 | 0.026148 | 20 | 1 | 1.05 | 0.95
32 | 1 | 0.2972 | 0.14394 | 0 | 0 | 1 | 0.99147 | 0.021402 | 20 | 1 | 1.05 | 0.95
16 | 1 | 0.34747 | 0.16829 | 0 | 0 | 1 | 0.99815 | -0.01314 | 20 | 1 | 1.05 | 0.95
17 | 1 | 0 | 0 | 0 | 0 | 1 | 0.99818 | -0.012989 | 20 | 1 | 1.05 | 0.95
27 | 1 | 0 | 0 | 0 | 0 | 1 | 0.99601 | 0.0056345 | 20 | 1 | 1.05 | 0.95
25 | 1 | 0 | 0 | 0 | 0 | 1 | 0.99852 | -0.015551 | 20 | 1 | 1.05 | 0.95
28 | 1 | 0.18818 | 0.091138 | 0 | 0 | 1 | 0.99858 | -0.01616 | 20 | 1 | 1.05 | 0.95
54 | 1 | 0.39945 | 0.19346 | 0 | 0 | 1 | 0.99567 | 0.003198 | 20 | 1 | 1.05 | 0.95
24 | 1 | 0.34024 | 0.16479 | 0 | 0 | 1 | 0.99851 | -0.015533 | 20 | 1 | 1.05 | 0.95
41 | 1 | 0.095791 | 0.046394 | 0 | 0 | 1 | 0.99944 | -0.0058308 | 20 | 1 | 1.05 | 0.95
20 | 1 | 0.064195 | 0.031091 | 0 | 0 | 1 | 0.99897 | -0.0028038 | 20 | 1 | 1.05 | 0.95
21 | 1 | 0.6316 | 0.3059 | 0 | 0 | 1 | 0.99899 | -0.0029098 | 20 | 1 | 1.05 | 0.95
22 | 1 | 0.7938 | 0.38445 | 0 | 0 | 1 | 0.99903 | -0.0033486 | 20 | 1 | 1.05 | 0.95
35 | 1 | 0.07381 | 0.035748 | 0 | 0 | 1 | 0.99918 | -0.0046961 | 20 | 1 | 1.05 | 0.95
36 | 1 | 0.25282 | 0.12245 | 0 | 0 | 1 | 0.99925 | -0.0053703 | 20 | 1 | 1.05 | 0.95
47 | 1 | 0.078209 | 0.037878 | 0 | 0 | 1 | 0.99525 | 0.0067642 | 20 | 1 | 1.05 | 0.95
51 | 1 | 0 | 0 | 0 | 0 | 1 | 0.99541 | 0.0053376 | 20 | 1 | 1.05 | 0.95
49 | 1 | 0.071448 | 0.034604 | 0 | 0 | 1 | 0.99544 | 0.0051563 | 20 | 1 | 1.05 | 0.95
50 | 1 | 0 | 0 | 0 | 0 | 1 | 0.99544 | 0.0051167 | 20 | 1 | 1.05 | 0.95
52 | 1 | 0 | 0 | 0 | 0 | 1 | 0.99564 | 0.0034156 | 20 | 1 | 1.05 | 0.95
37 | 1 | 1.3964 | 0.6763 | 0 | 0 | 1 | 0.99926 | -0.0054294 | 20 | 1 | 1.05 | 0.95
38 | 1 | 0.17212 | 0.083359 | 0 | 0 | 1 | 0.99933 | -0.006057 | 20 | 1 | 1.05 | 0.95
39 | 1 | 0.079695 | 0.038598 | 0 | 0 | 1 | 0.99933 | -0.0060786 | 20 | 1 | 1.05 | 0.95
40 | 1 | 0.95281 | 0.46147 | 0 | 0 | 1 | 0.99938 | -0.0064916 | 20 | 1 | 1.05 | 0.95

## generator_data
GEN_BUS | PG | QG | QMAX | QMIN | VG | MBASE | GEN_STATUS | PMAX | PMIN
19 | 10.8631 | 5.0796 | 10 | -10 | 1 | 100 | 1 | 10 | 0

## branch_data
F_BUS | T_BUS | BR_R | BR_X | BR_B | RATE_A | RATE_B | RATE_C | TAP | SHIFT | BR_STATUS | ANGMIN | ANGMAX | P_in | Q_in | P_out | Q_out
1 | 2 | 0.0040687 | 0.0025485 | 3.2714e-07 | 0 | 0 | 0 | 0 | 0 | 1 | -90 | 90 | -0.2102 | -0.1018 | 0.2102 | 0.10177
2 | 3 | 0.057039 | 0.01692 | 0.00012242 | 0 | 0 | 0 | 0 | 0 | 1 | -90 | 90 | -0.48959 | -0.22015 | 0.48976 | 0.208
2 | 4 | 0.079079 | 0.023457 | 0.00016972 | 0 | 0 | 0 | 0 | 0 | 1 | -90 | 90 | 0.27939 | 0.11838 | -0.27932 | -0.13526
3 | 34 | 0.01773 | 0.0052592 | 3.8051e-05 | 0 | 0 | 0 | 0 | 0 | 1 | -90 | 90 | -0.68249 | -0.30058 | 0.68259 | 0.29682
3 | 33 | 0.0035393 | 0.0010498 | 7.5958e-06 | 0 | 0 | 0 | 0 | 0 | 1 | -90 | 90 | 0.19273 | 0.092586 | -0.19273 | -0.093343
4 | 60 | 0.0029051 | 0.0018197 | 2.3359e-07 | 0 | 0 | 0 | 0 | 0 | 1 | -90 | 90 | 0.27932 | 0.13526 | -0.27932 | -0.13528
19 | 42 | 0.0069193 | 0.0050283 | 5.8975e-05 | 0 | 0 | 0 | 0 | 0 | 1 | -90 | 90 | 5.2419 | 2.5228 | -5.2395 | -2.527
19 | 53 | 0.10745 | 0.067305 | 8.6397e-06 | 0 | 0 | 0 | 0 | 0 | 1 | -90 | 90 | 0.9494 | 0.42233 | -0.94824 | -0.42246
19 | 18 | 0.022616 | 0.016435 | 0.00019276 | 0 | 0 | 0 | 0 | 0 | 1 | -90 | 90 | 4.6718 | 2.1344 | -4.6659 | -2.1493
42 | 41 | 0.0011681 | 0.00084888 | 9.9562e-06 | 0 | 0 | 0 | 0 | 0 | 1 | -90 | 90 | 4.5144 | 2.1758 | -4.5141 | -2.1766
53 | 34 | 0.014023 | 0.0041596 | 3.0096e-05 | 0 | 0 | 0 | 0 | 0 | 1 | -90 | 90 | 0.68266 | 0.29384 | -0.68259 | -0.29682
18 | 27 | 0.059812 | 0.017742 | 0.00012837 | 0 | 0 | 0 | 0 | 0 | 1 | -90 | 90 | 3.7898 | 1.7524 | -3.7793 | -1.7621
18 | 25 | 0.019251 | 0.0057105 | 4.1316e-05 | 0 | 0 | 0 | 0 | 0 | 1 | -90 | 90 | 0.34027 | 0.16057 | -0.34024 | -0.16468
18 | 28 | 0.0036694 | 0.0010884 | 7.8751e-06 | 0 | 0 | 0 | 0 | 0 | 1 | -90 | 90 | 0.18818 | 0.090353 | -0.18818 | -0.091138
18 | 17 | 0.10455 | 0.031012 | 0.00022438 | 0 | 0 | 0 | 0 | 0 | 1 | -90 | 90 | 0.34763 | 0.14593 | -0.34747 | -0.16825
12 | 13 | 0.0082552 | 0.0051708 | 6.6375e-07 | 0 | 0 | 0 | 0 | 0 | 1 | -90 | 90 | -0.16545 | -0.08013 | 0.16545 | 0.080067
13 | 14 | 0.025341 | 0.0075168 | 5.4385e-05 | 0 | 0 | 0 | 0 | 0 | 1 | -90 | 90 | 0.30213 | 0.14095 | -0.3021 | -0.14629
13 | 15 | 0.026839 | 0.0079612 | 5.7601e-05 | 0 | 0 | 0 | 0 | 0 | 1 | -90 | 90 | -0.46758 | -0.22102 | 0.46766 | 0.21538
5 | 15 | 0.0075349 | 0.0047196 | 6.0584e-07 | 0 | 0 | 0 | 0 | 0 | 1 | -90 | 90 | -0.27859 | -0.13493 | 0.2786 | 0.13487
15 | 23 | 0.0020306 | 0.00060234 | 4.3581e-06 | 0 | 0 | 0 | 0 | 0 | 1 | -90 | 90 | -1.2984 | -0.60747 | 1.2984 | 0.60706
15 | 31 | 0.055908 | 0.035019 | 4.4952e-06 | 0 | 0 | 0 | 0 | 0 | 1 | -90 | 90 | 0.55211 | 0.25723 | -0.5519 | -0.25754
23 | 8 | 0.0054306 | 0.0016109 | 1.1655e-05 | 0 | 0 | 0 | 0 | 0 | 1 | -90 | 90 | -1.5163 | -0.7126 | 1.5165 | 0.7115
31 | 32 | 0.0031978 | 0.00094856 | 6.863e-06 | 0 | 0 | 0 | 0 | 0 | 1 | -90 | 90 | 0.2972 | 0.14327 | -0.2972 | -0.14394
31 | 30 | 0.042636 | 0.012647 | 9.1505e-05 | 0 | 0 | 0 | 0 | 0 | 1 | -90 | 90 | 0.2547 | 0.11427 | -0.25466 | -0.12325
7 | 58 | 0.00067607 | 0.00020054 | 1.451e-06 | 0 | 0 | 0 | 0 | 0 | 1 | -90 | 90 | 0.35286 | 0.17075 | -0.35286 | -0.1709
7 | 8 | 0.040197 | 0.011924 | 8.6269e-05 | 0 | 0 | 0 | 0 | 0 | 1 | -90 | 90 | 1.5176 | 0.70334 | -1.5165 | -0.7115
7 | 9 | 0.072498 | 0.021505 | 0.00015559 | 0 | 0 | 0 | 0 | 0 | 1 | -90 | 90 | -1.9911 | -0.92308 | 1.9946 | 0.90877
7 | 44 | 0.036015 | 0.010683 | 7.7295e-05 | 0 | 0 | 0 | 0 | 0 | 1 | -90 | 90 | 0.12062 | 0.048984 | -0.12062 | -0.056599
9 | 10 | 0.015164 | 0.0044982 | 3.2545e-05 | 0 | 0 | 0 | 0 | 0 | 1 | -90 | 90 | 0.3401 | 0.16137 | -0.34008 | -0.16459
9 | 45 | 0.0040041 | 0.0011877 | 8.5935e-06 | 0 | 0 | 0 | 0 | 0 | 1 | -90 | 90 | -2.3347 | -1.0701 | 2.335 | 1.0694
44 | 43 | 0.0085947 | 0.0025494 | 1.8446e-05 | 0 | 0 | 0 | 0 | 0 | 1 | -90 | 90 | 0.12062 | 0.056599 | -0.12061 | -0.058416
10 | 57 | 0.00058173 | 0.00017256 | 1.2485e-06 | 0 | 0 | 0 | 0 | 0 | 1 | -90 | 90 | 0.34008 | 0.16459 | -0.34008 | -0.16471
45 | 46 | 0.021032 | 0.013174 | 1.6911e-06 | 0 | 0 | 0 | 0 | 0 | 1 | -90 | 90 | -2.4997 | -1.1491 | 2.5013 | 1.15
11 | 56 | 0.0019053 | 0.00056516 | 4.089e-06 | 0 | 0 | 0 | 0 | 0 | 1 | -90 | 90 | 0.3975 | 0.19211 | -0.3975 | -0.19252
11 | 55 | 0.010774 | 0.0067482 | 8.6625e-07 | 0 | 0 | 0 | 0 | 0 | 1 | -90 | 90 | -0.3975 | -0.19211 | 0.39752 | 0.19204
55 | 48 | 0.0048839 | 0.0030591 | 3.9269e-07 | 0 | 0 | 0 | 0 | 0 | 1 | -90 | 90 | -0.72573 | -0.351 | 0.72576 | 0.35098
29 | 30 | 0.00040584 | 0.00012038 | 8.71e-07 | 0 | 0 | 0 | 0 | 0 | 1 | -90 | 90 | -0.25466 | -0.12334 | 0.25466 | 0.12325
46 | 48 | 0.0096352 | 0.0028581 | 2.0679e-05 | 0 | 0 | 0 | 0 | 0 | 1 | -90 | 90 | 0.72583 | 0.34895 | -0.72576 | -0.35098
46 | 47 | 0.0026568 | 0.00078808 | 5.7019e-06 | 0 | 0 | 0 | 0 | 0 | 1 | -90 | 90 | -3.2271 | -1.4989 | 3.2275 | 1.4985
14 | 59 | 0.0027591 | 0.0017282 | 2.2184e-07 | 0 | 0 | 0 | 0 | 0 | 1 | -90 | 90 | 0.3021 | 0.14629 | -0.3021 | -0.14631
16 | 17 | 0.0053322 | 0.0033399 | 4.2873e-07 | 0 | 0 | 0 | 0 | 0 | 1 | -90 | 90 | -0.34747 | -0.16829 | 0.34747 | 0.16825
27 | 54 | 0.0069693 | 0.0043654 | 5.6036e-07 | 0 | 0 | 0 | 0 | 0 | 1 | -90 | 90 | 3.7793 | 1.7621 | -3.7781 | -1.7614
25 | 24 | 0.00051197 | 0.00015187 | 1.0988e-06 | 0 | 0 | 0 | 0 | 0 | 1 | -90 | 90 | 0.34024 | 0.16468 | -0.34024 | -0.16479
54 | 52 | 0.00066528 | 0.00019734 | 1.4278e-06 | 0 | 0 | 0 | 0 | 0 | 1 | -90 | 90 | 3.3787 | 1.5679 | -3.3786 | -1.568
41 | 40 | 0.0010665 | 0.00077502 | 9.0899e-06 | 0 | 0 | 0 | 0 | 0 | 1 | -90 | 90 | 4.4183 | 2.1302 | -4.4181 | -2.131
20 | 21 | 0.018297 | 0.0054275 | 3.9269e-05 | 0 | 0 | 0 | 0 | 0 | 1 | -90 | 90 | -0.064195 | -0.031091 | 0.064196 | 0.027172
21 | 22 | 0.0060655 | 0.0017992 | 1.3017e-05 | 0 | 0 | 0 | 0 | 0 | 1 | -90 | 90 | -0.6958 | -0.33307 | 0.69584 | 0.33178
22 | 35 | 0.0085854 | 0.0025467 | 1.8426e-05 | 0 | 0 | 0 | 0 | 0 | 1 | -90 | 90 | -1.4896 | -0.71624 | 1.4899 | 0.71447
35 | 36 | 0.0041082 | 0.0012186 | 8.817e-06 | 0 | 0 | 0 | 0 | 0 | 1 | -90 | 90 | -1.5637 | -0.75022 | 1.5638 | 0.74937
36 | 37 | 0.00030978 | 9.1891e-05 | 6.6485e-07 | 0 | 0 | 0 | 0 | 0 | 1 | -90 | 90 | -1.8166 | -0.87182 | 1.8166 | 0.87176
47 | 51 | 0.0044419 | 0.0013176 | 9.5331e-06 | 0 | 0 | 0 | 0 | 0 | 1 | -90 | 90 | -3.3057 | -1.5364 | 3.3063 | 1.5356
51 | 50 | 0.00068864 | 0.00020427 | 1.4779e-06 | 0 | 0 | 0 | 0 | 0 | 1 | -90 | 90 | -3.3063 | -1.5356 | 3.3064 | 1.5355
49 | 50 | 0.0053285 | 0.0015806 | 1.1436e-05 | 0 | 0 | 0 | 0 | 0 | 1 | -90 | 90 | -0.071448 | -0.034604 | 0.071449 | 0.033471
50 | 52 | 0.0051951 | 0.001541 | 1.115e-05 | 0 | 0 | 0 | 0 | 0 | 1 | -90 | 90 | -3.3778 | -1.5689 | 3.3786 | 1.568
37 | 38 | 0.001839 | 0.00054551 | 3.9469e-06 | 0 | 0 | 0 | 0 | 0 | 1 | -90 | 90 | -3.213 | -1.5481 | 3.2133 | 1.5477
38 | 39 | 5.9953e-05 | 1.7784e-05 | 1.2867e-07 | 0 | 0 | 0 | 0 | 0 | 1 | -90 | 90 | -3.3854 | -1.6311 | 3.3854 | 1.6311
39 | 40 | 0.0011217 | 0.00033273 | 2.4073e-06 | 0 | 0 | 0 | 0 | 0 | 1 | -90 | 90 | -3.4651 | -1.6697 | 3.4652 | 1.6695