## bus_data
BUS_I | BUS_TYPE | Pd | Qd | Gs | Bs | area | Vm | Va | baseKV | zone | Vmax | Vmin
1 | 1 | 0.40523 | 0.19626 | 0 | 0 | 1 | 0.99758 | -0.073257 | 20 | 1 | 1.05 | 0.95
49 | 1 | 0 | 0 | 0 | 0 | 1 | 0.99763 | -0.072887 | 20 | 1 | 1.05 | 0.95
2 | 1 | 0 | 0 | 0 | 0 | 1 | 0.99758 | -0.071194 | 20 | 1 | 1.05 | 0.95
3 | 1 | 0 | 0 | 0 | 0 | 1 | 0.99767 | -0.072034 | 20 | 1 | 1.05 | 0.95
5 | 1 | 0.37992 | 0.184 | 0 | 0 | 1 | 0.9975 | -0.071689 | 20 | 1 | 1.05 | 0.95
84 | 1 | 0.091713 | 0.044418 | 0 | 0 | 1 | 0.99763 | -0.072877 | 20 | 1 | 1.05 | 0.95
82 | 1 | 0.080852 | 0.039158 | 0 | 0 | 1 | 0.99763 | -0.072853 | 20 | 1 | 1.05 | 0.95
46 | 1 | 0 | 0 | 0 | 0 | 1 | 0.99773 | -0.073741 | 20 | 1 | 1.05 | 0.95
4 | 1 | 0.093784 | 0.045421 | 0 | 0 | 1 | 0.99775 | -0.072676 | 20 | 1 | 1.05 | 0.95
53 | 1 | 0.098215 | 0.047568 | 0 | 0 | 1 | 0.99781 | -0.073207 | 20 | 1 | 1.05 | 0.95
54 | 1 | 0.10475 | 0.050734 | 0 | 0 | 1 | 0.99723 | -0.06822 | 20 | 1 | 1.05 | 0.95
45 | 1 | 0 | 0 | 0 | 0 | 1 | 0.99824 | -0.062194 | 20 | 1 | 1.05 | 0.95
6 | 1 | 0 | 0 | 0 | 0 | 1 | 0.99642 | -0.061265 | 20 | 1 | 1.05 | 0.95
7 | 1 | 0 | 0 | 0 | 0 | 1 | 0.99646 | -0.061575 | 20 | 1 | 1.05 | 0.95
8 | 1 | 0.10458 | 0.050653 | 0 | 0 | 1 | 0.99582 | -0.056076 | 20 | 1 | 1.05 | 0.95
9 | 1 | 0.12033 | 0.05828 | 0 | 0 | 1 | 0.99645 | -0.061533 | 20 | 1 | 1.05 | 0.95
10 | 1 | 0 | 0 | 0 | 0 | 1 | 0.99698 | -0.066047 | 20 | 1 | 1.05 | 0.95
11 | 1 | 0.14829 | 0.07182 | 0 | 0 | 1 | 0.99582 | -0.056022 | 20 | 1 | 1.05 | 0.95
129 | 1 | 0.084049 | 0.040707 | 0 | 0 | 1 | 0.99469 | -0.064091 | 20 | 1 | 1.05 | 0.95
131 | 1 | 0.08174 | 0.039589 | 0 | 0 | 1 | 0.99645 | -0.061579 | 20 | 1 | 1.05 | 0.95
130 | 1 | 0 | 0 | 0 | 0 | 1 | 0.99454 | -0.062831 | 20 | 1 | 1.05 | 0.95
124 | 1 | 0 | 0 | 0 | 0 | 1 | 0.99356 | -0.069806 | 20 | 1 | 1.05 | 0.95
12 | 1 | 0.092739 | 0.044916 | 0 | 0 | 1 | 0.99776 | -0.05704 | 20 | 1 | 1.05 | 0.95
14 | 1 | 0 | 0 | 0 | 0 | 1 | 0.99773 | -0.056857 | 20 | 1 | 1.05 | 0.95
15 | 1 | 0.14778 | 0.071571 | 0 | 0 | 1 | 0.99773 | -0.056798 | 20 | 1 | 1.05 | 0.95
13 | 1 | 0 | 0 | 0 | 0 | 1 | 0.99783 | -0.056504 | 20 | 1 | 1.05 | 0.95
18 | 1 | 0 | 0 | 0 | 0 | 1 | 0.99771 | -0.056652 | 20 | 1 | 1.05 | 0.95
38 | 1 | 0.15431 | 0.074734 | 0 | 0 | 1 | 0.99819 | -0.053822 | 20 | 1 | 1.05 | 0.95
17 | 1 | 0 | 0 | 0 | 0 | 1 | 0.9981 | -0.054425 | 20 | 1 | 1.05 | 0.95
25 | 1 | 0.16239 | 0.078647 | 0 | 0 | 1 | 0.99844 | -0.052111 | 20 | 1 | 1.05 | 0.95
50 | 1 | 0.091162 | 0.044152 | 0 | 0 | 1 | 0.9981 | -0.054389 | 20 | 1 | 1.05 | 0.95
138 | 1 | 0.15107 | 0.073167 | 0 | 0 | 1 | 0.99769 | -0.056794 | 20 | 1 | 1.05 | 0.95
51 | 1 | 0.15659 | 0.075839 | 0 | 0 | 1 | 0.99809 | -0.0543 | 20 | 1 | 1.05 | 0.95
19 | 1 | 0.13545 | 0.065601 | 0 | 0 | 1 | 0.99874 | -0.026133 | 20 | 1 | 1.05 | 0.95
22 | 1 | 0.15895 | 0.076983 | 0 | 0 | 1 | 0.99878 | -0.025873 | 20 | 1 | 1.05 | 0.95
23 | 1 | 0.12594 | 0.060995 | 0 | 0 | 1 | 0.99879 | -0.025967 | 20 | 1 | 1.05 | 0.95
20 | 1 | 0.11012 | 0.053331 | 0 | 0 | 1 | 0.9925 | -0.077222 | 20 | 1 | 1.05 | 0.95
21 | 1 | 0 | 0 | 0 | 0 | 1 | 0.99251 | -0.077348 | 20 | 1 | 1.05 | 0.95
87 | 1 | 0.096652 | 0.046811 | 0 | 0 | 1 | 0.99203 | -0.073185 | 20 | 1 | 1.05 | 0.95
100 | 1 | 0.12676 | 0.061392 | 0 | 0 | 1 | 0.99272 | -0.075858 | 20 | 1 | 1.05 | 0.95
98 | 1 | 0.13452 | 0.065149 | 0 | 0 | 1 | 0.99195 | -0.072523 | 20 | 1 | 1.05 | 0.95
93 | 1 | 0.093368 | 0.04522 | 0 | 0 | 1 | 0.99186 | -0.07433 | 20 | 1 | 1.05 | 0.95
62 | 1 | 0.087326 | 0.042294 | 0 | 0 | 1 | 0.99887 | -0.025475 | 20 | 1 | 1.05 | 0.95
193 | 1 | 0 | 0 | 0 | 0 | 1 | 0.99926 | -0.02428 | 20 | 1 | 1.05 | 0.95
192 | 1 | 0.15572 | 0.075417 | 0 | 0 | 1 | 0.9991 | -0.033247 | 20 | 1 | 1.05 | 0.95
48 | 1 | 0 | 0 | 0 | 0 | 1 | 0.99909 | -0.025405 | 20 | 1 | 1.05 | 0.95
187 | 1 | 0 | 0 | 0 | 0 | 1 | 0.9994 | -0.023689 | 20 | 1 | 1.05 | 0.95
60 | 1 | 0.13645 | 0.066086 | 0 | 0 | 1 | 0.99894 | -0.026191 | 20 | 1 | 1.05 | 0.95
24 | 1 | 0.16238 | 0.078645 | 0 | 0 | 1 | 0.99888 | -0.027279 | 20 | 1 | 1.05 | 0.95
27 | 1 | 0.10874 | 0.052665 | 0 | 0 | 1 | 0.99931 | -0.0029622 | 20 | 1 | 1.05 | 0.95
28 | 1 | 0 | 0 | 0 | 0 | 1 | 0.99942 | -0.0025037 | 20 | 1 | 1.05 | 0.95
26 | 1 | 0.15446 | 0.074808 | 0 | 0 | 1 | 0.99834 | -0.052528 | 20 | 1 | 1.05 | 0.95
32 | 1 | 0 | 0 | 0 | 0 | 1 | 0.9981 | -0.066204 | 20 | 1 | 1.05 | 0.95
29 | 1 | 0.13316 | 0.06449 | 0 | 0 | 1 | 0.99882 | -0.044476 | 20 | 1 | 1.05 | 0.95
35 | 1 | 0.089468 | 0.043331 | 0 | 0 | 1 | 0.99884 | -0.044627 | 20 | 1 | 1.05 | 0.95
36 | 1 | 0 | 0 | 0 | 0 | 1 | 0.99881 | -0.044362 | 20 | 1 | 1.05 | 0.95
34 | 1 | 0 | 0 | 0 | 0 | 1 | 0.99805 | -0.066409 | 20 | 1 | 1.05 | 0.95
31 | 1 | 0.084083 | 0.040723 | 0 | 0 | 1 | 0.99807 | -0.066305 | 20 | 1 | 1.05 | 0.95
30 | 1 | 0 | 0 | 0 | 0 | 1 | 0.99969 | -0.0013226 | 20 | 1 | 1.05 | 0.95
76 | 1 | 0.11289 | 0.054676 | 0 | 0 | 1 | 0.99968 | -0.0012235 | 20 | 1 | 1.05 | 0.95
73 | 1 | 0 | 0 | 0 | 0 | 1 | 0.9998 | -0.00086215 | 20 | 1 | 1.05 | 0.95
77 | 1 | 0.096073 | 0.04653 | 0 | 0 | 1 | 0.9989 | -0.04424 | 20 | 1 | 1.05 | 0.95
37 | 1 | 0.1292 | 0.062574 | 0 | 0 | 1 | 0.9988 | -0.044279 | 20 | 1 | 1.05 | 0.95
74 | 1 | 0.11729 | 0.056804 | 0 | 0 | 1 | 0.99988 | -0.00050583 | 20 | 1 | 1.05 | 0.95
72 | 1 | 0.07218 | 0.034958 | 0 | 0 | 1 | 0.9998 | -0.00083213 | 20 | 1 | 1.05 | 0.95
33 | 1 | 0.093094 | 0.045087 | 0 | 0 | 1 | 0.99804 | -0.066444 | 20 | 1 | 1.05 | 0.95
79 | 1 | 0.11403 | 0.055226 | 0 | 0 | 1 | 0.99794 | -0.071685 | 20 | 1 | 1.05 | 0.95
185 | 1 | 0.20582 | 0.099683 | 0 | 0 | 1 | 0.99804 | -0.066337 | 20 | 1 | 1.05 | 0.95
184 | 1 | 0 | 0 | 0 | 0 | 1 | 0.99801 | -0.066584 | 20 | 1 | 1.05 | 0.95
80 | 1 | 0 | 0 | 0 | 0 | 1 | 0.99792 | -0.071775 | 20 | 1 | 1.05 | 0.95
88 | 1 | 0.19003 | 0.092034 | 0 | 0 | 1 | 0.9979 | -0.071844 | 20 | 1 | 1.05 | 0.95
104 | 1 | 0 | 0 | 0 | 0 | 1 | 0.99789 | -0.071906 | 20 | 1 | 1.05 | 0.95
90 | 1 | 0 | 0 | 0 | 0 | 1 | 0.99781 | -0.07144 | 20 | 1 | 1.05 | 0.95
140 | 1 | 0.073894 | 0.035788 | 0 | 0 | 1 | 0.99772 | -0.072484 | 20 | 1 | 1.05 | 0.95
89 | 1 | 0 | 0 | 0 | 0 | 1 | 0.99788 | -0.07113 | 20 | 1 | 1.05 | 0.95
40 | 1 | 0 | 0 | 0 | 0 | 1 | 0.99794 | -0.070903 | 20 | 1 | 1.05 | 0.95
183 | 1 | 0.084456 | 0.040904 | 0 | 0 | 1 | 0.99801 | -0.066558 | 20 | 1 | 1.05 | 0.95
78 | 1 | 0 | 0 | 0 | 0 | 1 | 0.99891 | -0.044326 | 20 | 1 | 1.05 | 0.95
41 | 1 | 0.11379 | 0.055113 | 0 | 0 | 1 | 0.9988 | -0.044244 | 20 | 1 | 1.05 | 0.95
194 | 1 | 0.16675 | 0.08076 | 0 | 0 | 1 | 0.99789 | -0.071097 | 20 | 1 | 1.05 | 0.95
43 | 1 | 0.11469 | 0.055549 | 0 | 0 | 1 | 0.99881 | -0.049877 | 20 | 1 | 1.05 | 0.95
42 | 1 | 0.15305 | 0.074125 | 0 | 0 | 1 | 0.99879 | -0.05 | 20 | 1 | 1.05 | 0.95
52 | 1 | 0.085161 | 0.041245 | 0 | 0 | 1 | 0.99867 | -0.057803 | 20 | 1 | 1.05 | 0.95
47 | 1 | 0 | 0 | 0 | 0 | 1 | 0.99862 | -0.058006 | 20 | 1 | 1.05 | 0.95
44 | 1 | 0.098741 | 0.047822 | 0 | 0 | 1 | 0.99823 | -0.062034 | 20 | 1 | 1.05 | 0.95
83 | 1 | 0.069463 | 0.033643 | 0 | 0 | 1 | 0.9982 | -0.062208 | 20 | 1 | 1.05 | 0.95
81 | 1 | 0.14119 | 0.068381 | 0 | 0 | 1 | 0.9982 | -0.062176 | 20 | 1 | 1.05 | 0.95
61 | 1 | 0.13157 | 0.063722 | 0 | 0 | 1 | 0.99908 | -0.025314 | 20 | 1 | 1.05 | 0.95
71 | 1 | 0.13825 | 0.066959 | 0 | 0 | 1 | 0.99893 | -0.026282 | 20 | 1 | 1.05 | 0.95
55 | 1 | 0.14762 | 0.071493 | 0 | 0 | 1 | 0.99718 | -0.08366 | 20 | 1 | 1.05 | 0.95
57 | 1 | 0.073805 | 0.035745 | 0 | 0 | 1 | 0.99712 | -0.083088 | 20 | 1 | 1.05 | 0.95
56 | 1 | 0.15536 | 0.075244 | 0 | 0 | 1 | 0.99759 | -0.08095 | 20 | 1 | 1.05 | 0.95
136 | 1 | 0.10855 | 0.052574 | 0 | 0 | 1 | 0.99664 | -0.086273 | 20 | 1 | 1.05 | 0.95
58 | 1 | 0.10026 | 0.048558 | 0 | 0 | 1 | 0.99758 | -0.080885 | 20 | 1 | 1.05 | 0.95
59 | 1 | 0.10033 | 0.048593 | 0 | 0 | 1 | 0.99772 | -0.079554 | 20 | 1 | 1.05 | 0.95
105 | 1 | 0 | 0 | 0 | 0 | 1 | 0.99757 | -0.080764 | 20 | 1 | 1.05 | 0.95
106 | 1 | 0.10051 | 0.048681 | 0 | 0 | 1 | 0.99774 | -0.079488 | 20 | 1 | 1.05 | 0.95
134 | 1 | 0 | 0 | 0 | 0 | 1 | 0.99615 | -0.089522 | 20 | 1 | 1.05 | 0.95
137 | 1 | 0.32786 | 0.15879 | 0 | 0 | 1 | 0.99756 | -0.080647 | 20 | 1 | 1.05 | 0.95
103 | 1 | 0.15397 | 0.074571 | 0 | 0 | 1 | 0.99787 | -0.071961 | 20 | 1 | 1.05 | 0.95
63 | 1 | 0.1602 | 0.077588 | 0 | 0 | 1 | 0.99537 | -0.082458 | 20 | 1 | 1.05 | 0.95
64 | 1 | 0 | 0 | 0 | 0 | 1 | 0.99537 | -0.082463 | 20 | 1 | 1.05 | 0.95
65 | 1 | 0 | 0 | 0 | 0 | 1 | 0.99537 | -0.08249 | 20 | 1 | 1.05 | 0.95
68 | 1 | 0 | 0 | 0 | 0 | 1 | 0.99535 | -0.08229 | 20 | 1 | 1.05 | 0.95
154 | 1 | 0.089092 | 0.043149 | 0 | 0 | 1 | 0.99543 | -0.082996 | 20 | 1 | 1.05 | 0.95
66 | 1 | 0.27957 | 0.1354 | 0 | 0 | 1 | 0.99533 | -0.082105 | 20 | 1 | 1.05 | 0.95
135 | 1 | 0 | 0 | 0 | 0 | 1 | 0.99555 | -0.084081 | 20 | 1 | 1.05 | 0.95
67 | 1 | 0 | 0 | 0 | 0 | 1 | 0.99503 | -0.084126 | 20 | 1 | 1.05 | 0.95
69 | 1 | 0 | 0 | 0 | 0 | 1 | 0.99495 | -0.083454 | 20 | 1 | 1.05 | 0.95
70 | 1 | 0 | 0 | 0 | 0 | 1 | 0.99496 | -0.083462 | 20 | 1 | 1.05 | 0.95
170 | 1 | 0 | 0 | 0 | 0 | 1 | 0.99484 | -0.082445 | 20 | 1 | 1.05 | 0.95
169 | 1 | 0.3431 | 0.16617 | 0 | 0 | 1 | 0.99487 | -0.084009 | 20 | 1 | 1.05 | 0.95
204 | 1 | 0.075809 | 0.036716 | 0 | 0 | 1 | 0.99481 | -0.08212 | 20 | 1 | 1.05 | 0.95
178 | 1 | 0 | 0 | 0 | 0 | 1 | 0.9948 | -0.082109 | 20 | 1 | 1.05 | 0.95
177 | 1 | 0.40257 | 0.19497 | 0 | 0 | 1 | 0.99477 | -0.081768 | 20 | 1 | 1.05 | 0.95
176 | 1 | 0 | 0 | 0 | 0 | 1 | 0.99469 | -0.082907 | 20 | 1 | 1.05 | 0.95
217 | 1 | 0.40993 | 0.19854 | 0 | 0 | 1 | 0.99467 | -0.082723 | 20 | 1 | 1.05 | 0.95
179 | 1 | 0.21915 | 0.10614 | 0 | 0 | 1 | 0.9948 | -0.082062 | 20 | 1 | 1.05 | 0.95
174 | 1 | 0.24086 | 0.11665 | 0 | 0 | 1 | 0.99475 | -0.082531 | 20 | 1 | 1.05 | 0.95
75 | 3 | 0.095771 | 0.046384 | 0 | 0 | 1 | 1 | 0 | 20 | 1 | 1.05 | 0.95
85 | 1 | 0.0782 | 0.037874 | 0 | 0 | 1 | 0.99967 | -0.01223 | 20 | 1 | 1.05 | 0.95
86 | 1 | 0.077451 | 0.037511 | 0 | 0 | 1 | 0.99961 | -0.012524 | 20 | 1 | 1.05 | 0.95
186 | 1 | 0.13833 | 0.066997 | 0 | 0 | 1 | 0.99941 | -0.02367 | 20 | 1 | 1.05 | 0.95
99 | 1 | 0 | 0 | 0 | 0 | 1 | 0.9919 | -0.072075 | 20 | 1 | 1.05 | 0.95
91 | 1 | 0.11102 | 0.053768 | 0 | 0 | 1 | 0.99177 | -0.073495 | 20 | 1 | 1.05 | 0.95
195 | 1 | 0 | 0 | 0 | 0 | 1 | 0.99714 | -0.085589 | 20 | 1 | 1.05 | 0.95
207 | 1 | 0.10168 | 0.049247 | 0 | 0 | 1 | 0.99713 | -0.085452 | 20 | 1 | 1.05 | 0.95
139 | 1 | 0.35603 | 0.17243 | 0 | 0 | 1 | 0.99722 | -0.084963 | 20 | 1 | 1.05 | 0.95
92 | 1 | 0.08459 | 0.040969 | 0 | 0 | 1 | 0.99174 | -0.07327 | 20 | 1 | 1.05 | 0.95
94 | 1 | 0.11412 | 0.055272 | 0 | 0 | 1 | 0.99163 | -0.074058 | 20 | 1 | 1.05 | 0.95
97 | 1 | 0 | 0 | 0 | 0 | 1 | 0.99143 | -0.075515 | 20 | 1 | 1.05 | 0.95
215 | 1 | 0.10904 | 0.05281 | 0 | 0 | 1 | 0.99136 | -0.076039 | 20 | 1 | 1.05 | 0.95
95 | 1 | 0.091785 | 0.044454 | 0 | 0 | 1 | 0.99142 | -0.075438 | 20 | 1 | 1.05 | 0.95
182 | 1 | 0 | 0 | 0 | 0 | 1 | 0.99128 | -0.075384 | 20 | 1 | 1.05 | 0.95
96 | 1 | 0.08122 | 0.039336 | 0 | 0 | 1 | 0.99114 | -0.07444 | 20 | 1 | 1.05 | 0.95
181 | 1 | 0 | 0 | 0 | 0 | 1 | 0.99116 | -0.074304 | 20 | 1 | 1.05 | 0.95
180 | 1 | 0.28605 | 0.13854 | 0 | 0 | 1 | 0.99112 | -0.074558 | 20 | 1 | 1.05 | 0.95
101 | 1 | 0.15647 | 0.075783 | 0 | 0 | 1 | 0.99187 | -0.071862 | 20 | 1 | 1.05 | 0.95
102 | 1 | 0 | 0 | 0 | 0 | 1 | 0.99189 | -0.071995 | 20 | 1 | 1.05 | 0.95
110 | 1 | 0 | 0 | 0 | 0 | 1 | 0.99185 | -0.071707 | 20 | 1 | 1.05 | 0.95
107 | 1 | 0.14359 | 0.069542 | 0 | 0 | 1 | 0.99188 | -0.071898 | 20 | 1 | 1.05 | 0.95
123 | 1 | 0 | 0 | 0 | 0 | 1 | 0.99334 | -0.067845 | 20 | 1 | 1.05 | 0.95
120 | 1 | 0.15121 | 0.073235 | 0 | 0 | 1 | 0.99314 | -0.069185 | 20 | 1 | 1.05 | 0.95
122 | 1 | 0.1317 | 0.063786 | 0 | 0 | 1 | 0.99333 | -0.067763 | 20 | 1 | 1.05 | 0.95
111 | 1 | 0 | 0 | 0 | 0 | 1 | 0.99185 | -0.071643 | 20 | 1 | 1.05 | 0.95
112 | 1 | 0 | 0 | 0 | 0 | 1 | 0.99181 | -0.071374 | 20 | 1 | 1.05 | 0.95
152 | 1 | 0.23733 | 0.11494 | 0 | 0 | 1 | 0.99613 | -0.089661 | 20 | 1 | 1.05 | 0.95
132 | 1 | 0.14695 | 0.071171 | 0 | 0 | 1 | 0.99594 | -0.087666 | 20 | 1 | 1.05 | 0.95
211 | 1 | 0.12128 | 0.058737 | 0 | 0 | 1 | 0.99185 | -0.071638 | 20 | 1 | 1.05 | 0.95
216 | 1 | 0.14339 | 0.069446 | 0 | 0 | 1 | 0.99181 | -0.07141 | 20 | 1 | 1.05 | 0.95
113 | 1 | 0.08549 | 0.041404 | 0 | 0 | 1 | 0.99264 | -0.072371 | 20 | 1 | 1.05 | 0.95
115 | 1 | 0.15997 | 0.077477 | 0 | 0 | 1 | 0.99258 | -0.071867 | 20 | 1 | 1.05 | 0.95
118 | 1 | 0 | 0 | 0 | 0 | 1 | 0.99279 | -0.071332 | 20 | 1 | 1.05 | 0.95
126 | 1 | 0.10915 | 0.052863 | 0 | 0 | 1 | 0.99252 | -0.072304 | 20 | 1 | 1.05 | 0.95
119 | 1 | 0.13034 | 0.063128 | 0 | 0 | 1 | 0.9928 | -0.071474 | 20 | 1 | 1.05 | 0.95
117 | 1 | 0.11559 | 0.055984 | 0 | 0 | 1 | 0.99279 | -0.071326 | 20 | 1 | 1.05 | 0.95
125 | 1 | 0.15024 | 0.072764 | 0 | 0 | 1 | 0.99246 | -0.071767 | 20 | 1 | 1.05 | 0.95
121 | 1 | 0 | 0 | 0 | 0 | 1 | 0.99281 | -0.071519 | 20 | 1 | 1.05 | 0.95
127 | 1 | 0 | 0 | 0 | 0 | 1 | 0.99242 | -0.071477 | 20 | 1 | 1.05 | 0.95
128 | 1 | 0.15663 | 0.07586 | 0 | 0 | 1 | 0.99241 | -0.071352 | 20 | 1 | 1.05 | 0.95
133 | 1 | 0 | 0 | 0 | 0 | 1 | 0.99575 | -0.085937 | 20 | 1 | 1.05 | 0.95
208 | 1 | 0.13049 | 0.063198 | 0 | 0 | 1 | 0.99552 | -0.084238 | 20 | 1 | 1.05 | 0.95
153 | 1 | 0.39629 | 0.19193 | 0 | 0 | 1 | 0.99553 | -0.084218 | 20 | 1 | 1.05 | 0.95
191 | 1 | 0 | 0 | 0 | 0 | 1 | 0.99706 | -0.085986 | 20 | 1 | 1.05 | 0.95
189 | 1 | 0 | 0 | 0 | 0 | 1 | 0.99701 | -0.085566 | 20 | 1 | 1.05 | 0.95
141 | 1 | 0 | 0 | 0 | 0 | 1 | 0.99703 | -0.083322 | 20 | 1 | 1.05 | 0.95
142 | 1 | 0 | 0 | 0 | 0 | 1 | 0.99672 | -0.080587 | 20 | 1 | 1.05 | 0.95
149 | 1 | 0 | 0 | 0 | 0 | 1 | 0.99664 | -0.079904 | 20 | 1 | 1.05 | 0.95
197 | 1 | 0.080707 | 0.039088 | 0 | 0 | 1 | 0.99656 | -0.079202 | 20 | 1 | 1.05 | 0.95
147 | 1 | 0.39242 | 0.19006 | 0 | 0 | 1 | 0.99661 | -0.079627 | 20 | 1 | 1.05 | 0.95
157 | 1 | 0 | 0 | 0 | 0 | 1 | 0.99638 | -0.077549 | 20 | 1 | 1.05 | 0.95
144 | 1 | 0.39057 | 0.18916 | 0 | 0 | 1 | 0.99396 | -0.068662 | 20 | 1 | 1.05 | 0.95
145 | 1 | 0 | 0 | 0 | 0 | 1 | 0.99397 | -0.068757 | 20 | 1 | 1.05 | 0.95
146 | 1 | 0 | 0 | 0 | 0 | 1 | 0.9941 | -0.069933 | 20 | 1 | 1.05 | 0.95
214 | 1 | 0.16364 | 0.079255 | 0 | 0 | 1 | 0.99695 | -0.085357 | 20 | 1 | 1.05 | 0.95
190 | 1 | 0 | 0 | 0 | 0 | 1 | 0.99697 | -0.085224 | 20 | 1 | 1.05 | 0.95
162 | 1 | 0.061794 | 0.029928 | 0 | 0 | 1 | 0.99413 | -0.070162 | 20 | 1 | 1.05 | 0.95
163 | 1 | 0 | 0 | 0 | 0 | 1 | 0.9942 | -0.069686 | 20 | 1 | 1.05 | 0.95
164 | 1 | 0 | 0 | 0 | 0 | 1 | 0.99392 | -0.067182 | 20 | 1 | 1.05 | 0.95
165 | 1 | 0 | 0 | 0 | 0 | 1 | 0.99442 | -0.071602 | 20 | 1 | 1.05 | 0.95
148 | 1 | 0 | 0 | 0 | 0 | 1 | 0.9966 | -0.07952 | 20 | 1 | 1.05 | 0.95
150 | 1 | 0 | 0 | 0 | 0 | 1 | 0.99659 | -0.079437 | 20 | 1 | 1.05 | 0.95
151 | 1 | 0 | 0 | 0 | 0 | 1 | 0.99642 | -0.077931 | 20 | 1 | 1.05 | 0.95
206 | 1 | 0.098044 | 0.047485 | 0 | 0 | 1 | 0.99658 | -0.079391 | 20 | 1 | 1.05 | 0.95
167 | 1 | 0.32687 | 0.15831 | 0 | 0 | 1 | 0.99642 | -0.077889 | 20 | 1 | 1.05 | 0.95
168 | 1 | 0.11011 | 0.053329 | 0 | 0 | 1 | 0.99641 | -0.077865 | 20 | 1 | 1.05 | 0.95
155 | 1 | 0.37335 | 0.18082 | 0 | 0 | 1 | 0.99619 | -0.075923 | 20 | 1 | 1.05 | 0.95
156 | 1 | 0 | 0 | 0 | 0 | 1 | 0.99633 | -0.077105 | 20 | 1 | 1.05 | 0.95
198 | 1 | 0.090364 | 0.043765 | 0 | 0 | 1 | 0.99587 | -0.078161 | 20 | 1 | 1.05 | 0.95
160 | 1 | 0 | 0 | 0 | 0 | 1 | 0.99566 | -0.076295 | 20 | 1 | 1.05 | 0.95
159 | 1 | 0 | 0 | 0 | 0 | 1 | 0.99531 | -0.073257 | 20 | 1 | 1.05 | 0.95
196 | 1 | 0.11443 | 0.055423 | 0 | 0 | 1 | 0.99637 | -0.077462 | 20 | 1 | 1.05 | 0.95
158 | 1 | 0.24332 | 0.11785 | 0 | 0 | 1 | 0.99525 | -0.072758 | 20 | 1 | 1.05 | 0.95
161 | 1 | 0 | 0 | 0 | 0 | 1 | 0.99486 | -0.0755 | 20 | 1 | 1.05 | 0.95
166 | 1 | 0 | 0 | 0 | 0 | 1 | 0.99458 | -0.073034 | 20 | 1 | 1.05 | 0.95
213 | 1 | 0.16693 | 0.08085 | 0 | 0 | 1 | 0.99457 | -0.072973 | 20 | 1 | 1.05 | 0.95
173 | 1 | 0 | 0 | 0 | 0 | 1 | 0.99388 | -0.066796 | 20 | 1 | 1.05 | 0.95
172 | 1 | 0 | 0 | 0 | 0 | 1 | 0.99389 | -0.066956 | 20 | 1 | 1.05 | 0.95
199 | 1 | 0.077182 | 0.037381 | 0 | 0 | 1 | 0.99389 | -0.066931 | 20 | 1 | 1.05 | 0.95
205 | 1 | 0.12217 | 0.059172 | 0 | 0 | 1 | 0.99441 | -0.071573 | 20 | 1 | 1.05 | 0.95
203 | 1 | 0 | 0 | 0 | 0 | 1 | 0.99377 | -0.06582 | 20 | 1 | 1.05 | 0.95
209 | 1 | 0.38107 | 0.18456 | 0 | 0 | 1 | 0.99387 | -0.066825 | 20 | 1 | 1.05 | 0.95
171 | 1 | 0.22713 | 0.11 | 0 | 0 | 1 | 0.99388 | -0.066802 | 20 | 1 | 1.05 | 0.95
200 | 1 | 0.2468 | 0.11953 | 0 | 0 | 1 | 0.99387 | -0.067071 | 20 | 1 | 1.05 | 0.95
210 | 1 | 0.28357 | 0.13734 | 0 | 0 | 1 | 0.99376 | -0.065733 | 20 | 1 | 1.05 | 0.95
202 | 1 | 0 | 0 | 0 | 0 | 1 | 0.99376 | -0.065774 | 20 | 1 | 1.05 | 0.95
212 | 1 | 0.08088 | 0.039172 | 0 | 0 | 1 | 0.99375 | -0.065818 | 20 | 1 | 1.05 | 0.95
188 | 1 | 0.072295 | 0.035014 | 0 | 0 | 1 | 0.997 | -0.085491 | 20 | 1 | 1.05 | 0.95
201 | 1 | 0.096189 | 0.046586 | 0 | 0 | 1 | 0.99376 | -0.06576 | 20 | 1 | 1.05 | 0.95

## generator_data
GEN_BUS | PG | QG | QMAX | QMIN | VG | MBASE | GEN_STATUS | PMAX | PMIN
75 | 19.4923 | 9.1157 | 10 | -10 | 1 | 100 | 1 | 10 | 0

## branch_data
F_BUS | T_BUS | BR_R | BR_X | BR_B | RATE_A | RATE_B | RATE_C | TAP | SHIFT | BR_STATUS | ANGMIN | ANGMAX | P_in | Q_in | P_out | Q_out
1 | 49 | 0.011166 | 0.0069943 | 8.9783e-07 | 0 | 0 | 0 | 0 | 0 | 1 | -90 | 90 | -0.40523 | -0.19626 | 0.40525 | 0.19619
49 | 84 | 0.00098683 | 0.00029272 | 2.1179e-06 | 0 | 0 | 0 | 0 | 0 | 1 | -90 | 90 | 0.091713 | 0.044208 | -0.091713 | -0.044418
49 | 82 | 0.0039671 | 0.0011768 | 8.514e-06 | 0 | 0 | 0 | 0 | 0 | 1 | -90 | 90 | 0.080852 | 0.038311 | -0.080852 | -0.039158
49 | 46 | 0.014019 | 0.0041585 | 3.0087e-05 | 0 | 0 | 0 | 0 | 0 | 1 | -90 | 90 | -0.57781 | -0.2787 | 0.57787 | 0.27573
2 | 3 | 0.021169 | 0.0062793 | 4.5432e-05 | 0 | 0 | 0 | 0 | 0 | 1 | -90 | 90 | -0.37995 | -0.18389 | 0.37999 | 0.17938
2 | 5 | 0.015906 | 0.0099632 | 1.2789e-06 | 0 | 0 | 0 | 0 | 0 | 1 | -90 | 90 | 0.37995 | 0.18389 | -0.37992 | -0.184
3 | 4 | 0.017209 | 0.0051046 | 3.6933e-05 | 0 | 0 | 0 | 0 | 0 | 1 | -90 | 90 | -0.37999 | -0.17938 | 0.38002 | 0.17572
46 | 53 | 0.010751 | 0.0067339 | 8.6441e-07 | 0 | 0 | 0 | 0 | 0 | 1 | -90 | 90 | -0.57787 | -0.27573 | 0.57792 | 0.27567
4 | 53 | 0.011624 | 0.003448 | 2.4947e-05 | 0 | 0 | 0 | 0 | 0 | 1 | -90 | 90 | -0.4738 | -0.22114 | 0.47383 | 0.21866
53 | 54 | 0.013167 | 0.0039057 | 2.8258e-05 | 0 | 0 | 0 | 0 | 0 | 1 | -90 | 90 | 3.8575 | 1.8006 | -3.8551 | -1.8027
53 | 45 | 0.0056559 | 0.0064692 | 9.2907e-07 | 0 | 0 | 0 | 0 | 0 | 1 | -90 | 90 | -5.0075 | -2.3425 | 5.0092 | 2.3444
54 | 10 | 0.0058895 | 0.001747 | 1.264e-05 | 0 | 0 | 0 | 0 | 0 | 1 | -90 | 90 | 3.7504 | 1.752 | -3.7494 | -1.753
45 | 47 | 0.0053015 | 0.0038527 | 4.5186e-05 | 0 | 0 | 0 | 0 | 0 | 1 | -90 | 90 | -5.3186 | -2.4927 | 5.3205 | 2.4895
45 | 44 | 0.004881 | 0.0014478 | 1.0475e-05 | 0 | 0 | 0 | 0 | 0 | 1 | -90 | 90 | 0.3094 | 0.14827 | -0.3094 | -0.14932
6 | 7 | 0.00088666 | 0.00026301 | 1.9029e-06 | 0 | 0 | 0 | 0 | 0 | 1 | -90 | 90 | -3.5451 | -1.6577 | 3.5452 | 1.6575
6 | 8 | 0.014788 | 0.0043866 | 3.1738e-05 | 0 | 0 | 0 | 0 | 0 | 1 | -90 | 90 | 3.5451 | 1.6577 | -3.5428 | -1.6601
7 | 9 | 0.0019293 | 0.00057229 | 4.1406e-06 | 0 | 0 | 0 | 0 | 0 | 1 | -90 | 90 | 0.20208 | 0.097404 | -0.20207 | -0.097815
7 | 10 | 0.012077 | 0.0035825 | 2.592e-05 | 0 | 0 | 0 | 0 | 0 | 1 | -90 | 90 | -3.7473 | -1.7549 | 3.7494 | 1.753
8 | 11 | 0.0033786 | 0.0010022 | 7.2509e-06 | 0 | 0 | 0 | 0 | 0 | 1 | -90 | 90 | 0.14829 | 0.071101 | -0.14829 | -0.07182
8 | 129 | 0.026534 | 0.01662 | 2.1335e-06 | 0 | 0 | 0 | 0 | 0 | 1 | -90 | 90 | 3.2899 | 1.5384 | -3.2864 | -1.5364
9 | 131 | 0.0068427 | 0.0042861 | 5.5019e-07 | 0 | 0 | 0 | 0 | 0 | 1 | -90 | 90 | 0.081741 | 0.039534 | -0.08174 | -0.039589
129 | 130 | 0.003981 | 0.0011809 | 8.5438e-06 | 0 | 0 | 0 | 0 | 0 | 1 | -90 | 90 | 3.2023 | 1.4957 | -3.2018 | -1.4964
130 | 124 | 0.023629 | 0.0148 | 1.8999e-06 | 0 | 0 | 0 | 0 | 0 | 1 | -90 | 90 | 3.2018 | 1.4964 | -3.1988 | -1.4947
124 | 100 | 0.032321 | 0.020245 | 2.5988e-06 | 0 | 0 | 0 | 0 | 0 | 1 | -90 | 90 | 2.0075 | 0.93499 | -2.0059 | -0.93424
124 | 123 | 0.016233 | 0.0048153 | 3.4839e-05 | 0 | 0 | 0 | 0 | 0 | 1 | -90 | 90 | 1.1913 | 0.5597 | -1.191 | -0.56305
12 | 14 | 0.013244 | 0.0039286 | 2.8425e-05 | 0 | 0 | 0 | 0 | 0 | 1 | -90 | 90 | 0.15108 | 0.067403 | -0.15108 | -0.070231
12 | 15 | 0.016171 | 0.0047968 | 3.4706e-05 | 0 | 0 | 0 | 0 | 0 | 1 | -90 | 90 | 0.14778 | 0.068118 | -0.14778 | -0.071571
12 | 13 | 0.014366 | 0.0089981 | 1.1551e-06 | 0 | 0 | 0 | 0 | 0 | 1 | -90 | 90 | -0.3916 | -0.18044 | 0.39163 | 0.18034
14 | 18 | 0.013325 | 0.0039526 | 2.8598e-05 | 0 | 0 | 0 | 0 | 0 | 1 | -90 | 90 | 0.15108 | 0.070231 | -0.15107 | -0.073077
13 | 38 | 0.071452 | 0.044755 | 5.7451e-06 | 0 | 0 | 0 | 0 | 0 | 1 | -90 | 90 | -0.39163 | -0.18034 | 0.39176 | 0.17985
18 | 138 | 0.011477 | 0.0071889 | 9.2281e-07 | 0 | 0 | 0 | 0 | 0 | 1 | -90 | 90 | 0.15107 | 0.073077 | -0.15107 | -0.073167
38 | 17 | 0.02852 | 0.017864 | 2.2931e-06 | 0 | 0 | 0 | 0 | 0 | 1 | -90 | 90 | 0.24777 | 0.11833 | -0.24775 | -0.11855
38 | 25 | 0.023917 | 0.014981 | 1.923e-06 | 0 | 0 | 0 | 0 | 0 | 1 | -90 | 90 | -0.79384 | -0.37291 | 0.79402 | 0.37284
17 | 50 | 0.0013549 | 0.00040191 | 2.9079e-06 | 0 | 0 | 0 | 0 | 0 | 1 | -90 | 90 | 0.24775 | 0.11855 | -0.24775 | -0.11884
25 | 26 | 0.00075202 | 0.00042347 | 7.3399e-05 | 0 | 0 | 0 | 0 | 0 | 1 | -90 | 90 | 10.2483 | 4.8016 | -10.2473 | -4.8083
25 | 24 | 0.0017375 | 0.0046722 | 3.2292e-06 | 0 | 0 | 0 | 0 | 0 | 1 | -90 | 90 | -11.2047 | -5.2531 | 11.2074 | 5.2599
50 | 51 | 0.0054006 | 0.001602 | 1.1591e-05 | 0 | 0 | 0 | 0 | 0 | 1 | -90 | 90 | 0.15659 | 0.074684 | -0.15659 | -0.075839
19 | 22 | 0.023431 | 0.014677 | 1.884e-06 | 0 | 0 | 0 | 0 | 0 | 1 | -90 | 90 | -0.13545 | -0.065601 | 0.13546 | 0.065417
22 | 23 | 0.0030044 | 0.00089118 | 6.4479e-06 | 0 | 0 | 0 | 0 | 0 | 1 | -90 | 90 | -0.29441 | -0.1424 | 0.29441 | 0.14176
23 | 62 | 0.014154 | 0.0088659 | 1.1381e-06 | 0 | 0 | 0 | 0 | 0 | 1 | -90 | 90 | -0.42035 | -0.20275 | 0.42038 | 0.20266
20 | 21 | 0.011151 | 0.0033076 | 2.3931e-05 | 0 | 0 | 0 | 0 | 0 | 1 | -90 | 90 | -0.11012 | -0.053331 | 0.11012 | 0.050975
21 | 87 | 0.023881 | 0.0070838 | 5.1252e-05 | 0 | 0 | 0 | 0 | 0 | 1 | -90 | 90 | 1.7687 | 0.82171 | -1.7678 | -0.82649
21 | 100 | 0.0084244 | 0.0052768 | 6.7736e-07 | 0 | 0 | 0 | 0 | 0 | 1 | -90 | 90 | -1.8788 | -0.87269 | 1.8792 | 0.87285
87 | 98 | 0.0096731 | 0.0028693 | 2.076e-05 | 0 | 0 | 0 | 0 | 0 | 1 | -90 | 90 | 0.69936 | 0.32393 | -0.6993 | -0.32596
87 | 93 | 0.01287 | 0.0080615 | 1.0348e-06 | 0 | 0 | 0 | 0 | 0 | 1 | -90 | 90 | 0.97176 | 0.45574 | -0.97161 | -0.45575
98 | 99 | 0.0081702 | 0.0024235 | 1.7535e-05 | 0 | 0 | 0 | 0 | 0 | 1 | -90 | 90 | 0.56478 | 0.26081 | -0.56475 | -0.26252
93 | 91 | 0.0094961 | 0.0028168 | 2.038e-05 | 0 | 0 | 0 | 0 | 0 | 1 | -90 | 90 | 0.87824 | 0.41053 | -0.87815 | -0.41251
62 | 60 | 0.013433 | 0.0039847 | 2.883e-05 | 0 | 0 | 0 | 0 | 0 | 1 | -90 | 90 | -0.5077 | -0.24495 | 0.50775 | 0.24209
193 | 192 | 0.0011012 | 0.0029612 | 2.0466e-06 | 0 | 0 | 0 | 0 | 0 | 1 | -90 | 90 | 6.393 | 3.0021 | -6.3924 | -3.0008
193 | 48 | 0.01462 | 0.0091572 | 1.1755e-06 | 0 | 0 | 0 | 0 | 0 | 1 | -90 | 90 | 0.91428 | 0.43852 | -0.91413 | -0.43855
193 | 187 | 0.0015125 | 0.0008517 | 0.00014763 | 0 | 0 | 0 | 0 | 0 | 1 | -90 | 90 | -7.3073 | -3.4406 | 7.3082 | 3.4264
192 | 78 | 0.0013939 | 0.0037483 | 2.5906e-06 | 0 | 0 | 0 | 0 | 0 | 1 | -90 | 90 | 6.2367 | 2.9254 | -6.2361 | -2.9239
48 | 61 | 0.00094562 | 0.0002805 | 2.0295e-06 | 0 | 0 | 0 | 0 | 0 | 1 | -90 | 90 | 0.91413 | 0.43855 | -0.91412 | -0.43875
187 | 186 | 4.6852e-05 | 2.6383e-05 | 4.5729e-06 | 0 | 0 | 0 | 0 | 0 | 1 | -90 | 90 | -7.3082 | -3.4264 | 7.3083 | 3.426
60 | 61 | 0.013277 | 0.0083164 | 1.0675e-06 | 0 | 0 | 0 | 0 | 0 | 1 | -90 | 90 | -0.78245 | -0.37507 | 0.78255 | 0.37503
60 | 71 | 0.0080567 | 0.0050465 | 6.478e-07 | 0 | 0 | 0 | 0 | 0 | 1 | -90 | 90 | 0.13825 | 0.066895 | -0.13825 | -0.066959
24 | 27 | 0.0016787 | 0.0045142 | 3.12e-06 | 0 | 0 | 0 | 0 | 0 | 1 | -90 | 90 | -11.3698 | -5.3386 | 11.3724 | 5.3454
27 | 28 | 0.0007463 | 0.00042025 | 7.2841e-05 | 0 | 0 | 0 | 0 | 0 | 1 | -90 | 90 | -11.4812 | -5.3981 | 11.4824 | 5.3915
28 | 30 | 0.0019007 | 0.0010703 | 0.00018551 | 0 | 0 | 0 | 0 | 0 | 1 | -90 | 90 | -11.4824 | -5.3915 | 11.4854 | 5.3746
26 | 32 | 0.0010614 | 0.0028542 | 1.9727e-06 | 0 | 0 | 0 | 0 | 0 | 1 | -90 | 90 | 10.0929 | 4.7335 | -10.0916 | -4.7302
32 | 34 | 0.00069977 | 0.00039404 | 6.8299e-05 | 0 | 0 | 0 | 0 | 0 | 1 | -90 | 90 | 5.2012 | 2.4148 | -5.201 | -2.4215
32 | 31 | 0.00040343 | 0.00022717 | 3.9375e-05 | 0 | 0 | 0 | 0 | 0 | 1 | -90 | 90 | 4.8903 | 2.3154 | -4.8902 | -2.3192
29 | 35 | 0.0038689 | 0.0011476 | 8.3033e-06 | 0 | 0 | 0 | 0 | 0 | 1 | -90 | 90 | -0.37616 | -0.1799 | 0.37616 | 0.17907
29 | 36 | 0.0045234 | 0.0013418 | 9.7079e-06 | 0 | 0 | 0 | 0 | 0 | 1 | -90 | 90 | 0.243 | 0.11541 | -0.243 | -0.11638
35 | 77 | 0.0097359 | 0.0060982 | 7.8281e-07 | 0 | 0 | 0 | 0 | 0 | 1 | -90 | 90 | -0.46563 | -0.2224 | 0.46566 | 0.22234
36 | 37 | 0.0032375 | 0.00096033 | 6.9482e-06 | 0 | 0 | 0 | 0 | 0 | 1 | -90 | 90 | 0.243 | 0.11638 | -0.24299 | -0.11707
34 | 185 | 0.0032853 | 0.00097452 | 7.0508e-06 | 0 | 0 | 0 | 0 | 0 | 1 | -90 | 90 | 0.20582 | 0.098981 | -0.20582 | -0.099683
34 | 184 | 0.00062444 | 0.00035162 | 6.0947e-05 | 0 | 0 | 0 | 0 | 0 | 1 | -90 | 90 | 4.9952 | 2.3225 | -4.995 | -2.3284
31 | 33 | 0.00056899 | 0.0003204 | 5.5535e-05 | 0 | 0 | 0 | 0 | 0 | 1 | -90 | 90 | 4.8061 | 2.2785 | -4.806 | -2.284
30 | 76 | 0.0085303 | 0.0025303 | 1.8307e-05 | 0 | 0 | 0 | 0 | 0 | 1 | -90 | 90 | 0.11289 | 0.052846 | -0.11289 | -0.054676
30 | 73 | 0.00072553 | 0.00040855 | 7.0814e-05 | 0 | 0 | 0 | 0 | 0 | 1 | -90 | 90 | -11.5983 | -5.4275 | 11.5995 | 5.4211
73 | 74 | 0.00055513 | 0.0003126 | 5.4182e-05 | 0 | 0 | 0 | 0 | 0 | 1 | -90 | 90 | -11.6717 | -5.4552 | 11.6726 | 5.4503
73 | 72 | 0.0039929 | 0.0011844 | 8.5694e-06 | 0 | 0 | 0 | 0 | 0 | 1 | -90 | 90 | 0.07218 | 0.034102 | -0.07218 | -0.034958
77 | 78 | 0.001479 | 0.00043872 | 3.1742e-06 | 0 | 0 | 0 | 0 | 0 | 1 | -90 | 90 | -0.56173 | -0.26887 | 0.56174 | 0.26856
37 | 41 | 0.0028914 | 0.00085767 | 6.2054e-06 | 0 | 0 | 0 | 0 | 0 | 1 | -90 | 90 | 0.1138 | 0.054494 | -0.11379 | -0.055113
74 | 75 | 0.00047697 | 0.00026859 | 4.6554e-05 | 0 | 0 | 0 | 0 | 0 | 1 | -90 | 90 | -19.3943 | -9.0727 | 19.3965 | 9.0693
74 | 85 | 0.0012115 | 0.0032579 | 2.2517e-06 | 0 | 0 | 0 | 0 | 0 | 1 | -90 | 90 | 7.6044 | 3.5656 | -7.6036 | -3.5636
33 | 79 | 0.00087306 | 0.0023477 | 1.6226e-06 | 0 | 0 | 0 | 0 | 0 | 1 | -90 | 90 | 4.7129 | 2.2389 | -4.7126 | -2.2384
79 | 80 | 0.0003887 | 0.00021888 | 3.7938e-05 | 0 | 0 | 0 | 0 | 0 | 1 | -90 | 90 | 4.5986 | 2.1832 | -4.5985 | -2.1869
184 | 40 | 0.0006877 | 0.0018493 | 1.2781e-06 | 0 | 0 | 0 | 0 | 0 | 1 | -90 | 90 | 4.9105 | 2.2882 | -4.9103 | -2.2877
184 | 183 | 0.002894 | 0.00085844 | 6.211e-06 | 0 | 0 | 0 | 0 | 0 | 1 | -90 | 90 | 0.084456 | 0.040285 | -0.084456 | -0.040904
80 | 88 | 0.00029747 | 0.00016751 | 2.9034e-05 | 0 | 0 | 0 | 0 | 0 | 1 | -90 | 90 | 4.5985 | 2.1869 | -4.5984 | -2.1897
88 | 104 | 0.00028224 | 0.00015893 | 2.7548e-05 | 0 | 0 | 0 | 0 | 0 | 1 | -90 | 90 | 4.4084 | 2.0977 | -4.4083 | -2.1004
104 | 103 | 0.00025297 | 0.00014245 | 2.469e-05 | 0 | 0 | 0 | 0 | 0 | 1 | -90 | 90 | 4.4083 | 2.1004 | -4.4083 | -2.1028
90 | 140 | 0.0014871 | 0.0010807 | 1.2675e-05 | 0 | 0 | 0 | 0 | 0 | 1 | -90 | 90 | 4.743 | 2.2264 | -4.7426 | -2.2274
90 | 89 | 0.0011972 | 0.00067418 | 0.00011685 | 0 | 0 | 0 | 0 | 0 | 1 | -90 | 90 | -4.743 | -2.2264 | 4.7433 | 2.215
140 | 139 | 0.0068826 | 0.0078723 | 1.1306e-06 | 0 | 0 | 0 | 0 | 0 | 1 | -90 | 90 | 4.6687 | 2.1916 | -4.6669 | -2.1896
89 | 194 | 0.00012518 | 7.0491e-05 | 1.2218e-05 | 0 | 0 | 0 | 0 | 0 | 1 | -90 | 90 | -4.7433 | -2.215 | 4.7434 | 2.2138
40 | 194 | 0.00071187 | 0.00040086 | 6.9481e-05 | 0 | 0 | 0 | 0 | 0 | 1 | -90 | 90 | 4.9103 | 2.2877 | -4.9101 | -2.2945
78 | 43 | 0.0007669 | 0.0020623 | 1.4253e-06 | 0 | 0 | 0 | 0 | 0 | 1 | -90 | 90 | 5.6743 | 2.6553 | -5.674 | -2.6547
43 | 52 | 0.0011487 | 0.0030889 | 2.1349e-06 | 0 | 0 | 0 | 0 | 0 | 1 | -90 | 90 | 5.4063 | 2.5251 | -5.4059 | -2.5242
43 | 42 | 0.0098293 | 0.0061568 | 7.9032e-07 | 0 | 0 | 0 | 0 | 0 | 1 | -90 | 90 | 0.15305 | 0.074048 | -0.15305 | -0.074125
52 | 47 | 0.00069158 | 0.00038943 | 6.75e-05 | 0 | 0 | 0 | 0 | 0 | 1 | -90 | 90 | 5.3207 | 2.4829 | -5.3205 | -2.4895
44 | 83 | 0.0099222 | 0.006215 | 7.9779e-07 | 0 | 0 | 0 | 0 | 0 | 1 | -90 | 90 | 0.21066 | 0.10149 | -0.21065 | -0.10157
83 | 81 | 0.0021192 | 0.00062863 | 4.5482e-06 | 0 | 0 | 0 | 0 | 0 | 1 | -90 | 90 | 0.14119 | 0.067928 | -0.14119 | -0.068381
55 | 57 | 0.0016611 | 0.00049273 | 3.565e-06 | 0 | 0 | 0 | 0 | 0 | 1 | -90 | 90 | 3.3201 | 1.5821 | -3.3199 | -1.5823
55 | 56 | 0.0090745 | 0.005684 | 7.2963e-07 | 0 | 0 | 0 | 0 | 0 | 1 | -90 | 90 | -3.4678 | -1.6535 | 3.4691 | 1.6543
57 | 136 | 0.011352 | 0.0071104 | 9.1274e-07 | 0 | 0 | 0 | 0 | 0 | 1 | -90 | 90 | 3.2461 | 1.5466 | -3.2446 | -1.5458
56 | 58 | 0.0014208 | 0.00042144 | 3.0492e-06 | 0 | 0 | 0 | 0 | 0 | 1 | -90 | 90 | 0.42813 | 0.2056 | -0.42813 | -0.2059
56 | 59 | 0.0023993 | 0.0017436 | 2.045e-05 | 0 | 0 | 0 | 0 | 0 | 1 | -90 | 90 | -4.0526 | -1.9352 | 4.0531 | 1.9335
136 | 134 | 0.01195 | 0.0074854 | 9.6087e-07 | 0 | 0 | 0 | 0 | 0 | 1 | -90 | 90 | 3.1361 | 1.4932 | -3.1346 | -1.4924
58 | 105 | 0.0034854 | 0.0010339 | 7.4801e-06 | 0 | 0 | 0 | 0 | 0 | 1 | -90 | 90 | 0.32787 | 0.15734 | -0.32787 | -0.15809
59 | 106 | 0.00031964 | 0.00017999 | 3.1198e-05 | 0 | 0 | 0 | 0 | 0 | 1 | -90 | 90 | -4.1534 | -1.9821 | 4.1535 | 1.979
105 | 137 | 0.0033081 | 0.00098129 | 7.0998e-06 | 0 | 0 | 0 | 0 | 0 | 1 | -90 | 90 | 0.32787 | 0.15809 | -0.32786 | -0.15879
106 | 103 | 0.0013895 | 0.0037366 | 2.5825e-06 | 0 | 0 | 0 | 0 | 0 | 1 | -90 | 90 | -4.254 | -2.0277 | 4.2543 | 2.0283
134 | 152 | 0.0071232 | 0.0044617 | 5.7274e-07 | 0 | 0 | 0 | 0 | 0 | 1 | -90 | 90 | 0.23733 | 0.11489 | -0.23733 | -0.11494
134 | 132 | 0.0061985 | 0.0018387 | 1.3303e-05 | 0 | 0 | 0 | 0 | 0 | 1 | -90 | 90 | 2.8973 | 1.3775 | -2.8967 | -1.3786
63 | 64 | 0.00031339 | 9.2961e-05 | 6.7259e-07 | 0 | 0 | 0 | 0 | 0 | 1 | -90 | 90 | -0.1602 | -0.077588 | 0.1602 | 0.077522
64 | 65 | 0.0015741 | 0.00046692 | 3.3782e-06 | 0 | 0 | 0 | 0 | 0 | 1 | -90 | 90 | -0.1602 | -0.077522 | 0.1602 | 0.077187
65 | 68 | 0.00098668 | 0.00029268 | 2.1176e-06 | 0 | 0 | 0 | 0 | 0 | 1 | -90 | 90 | 1.972 | 0.93582 | -1.972 | -0.93601
65 | 154 | 0.0023023 | 0.00068293 | 4.9411e-06 | 0 | 0 | 0 | 0 | 0 | 1 | -90 | 90 | -2.1322 | -1.013 | 2.1324 | 1.0126
68 | 66 | 0.00091058 | 0.0002701 | 1.9543e-06 | 0 | 0 | 0 | 0 | 0 | 1 | -90 | 90 | 1.972 | 0.93601 | -1.9719 | -0.93619
154 | 135 | 0.0047348 | 0.0014045 | 1.0162e-05 | 0 | 0 | 0 | 0 | 0 | 1 | -90 | 90 | -2.2215 | -1.0557 | 2.2217 | 1.0548
66 | 67 | 0.013478 | 0.0084423 | 1.0837e-06 | 0 | 0 | 0 | 0 | 0 | 1 | -90 | 90 | 1.6924 | 0.80079 | -1.6919 | -0.8006
135 | 208 | 0.014629 | 0.0091631 | 1.1762e-06 | 0 | 0 | 0 | 0 | 0 | 1 | -90 | 90 | 0.13049 | 0.063083 | -0.13049 | -0.063198
135 | 153 | 0.0042034 | 0.0026329 | 3.3797e-07 | 0 | 0 | 0 | 0 | 0 | 1 | -90 | 90 | 0.3963 | 0.19191 | -0.39629 | -0.19193
135 | 133 | 0.0065025 | 0.0019288 | 1.3955e-05 | 0 | 0 | 0 | 0 | 0 | 1 | -90 | 90 | -2.7485 | -1.3098 | 2.7491 | 1.3086
67 | 69 | 0.0068416 | 0.0020294 | 1.4683e-05 | 0 | 0 | 0 | 0 | 0 | 1 | -90 | 90 | 0.96504 | 0.45539 | -0.96497 | -0.45682
67 | 70 | 0.0087953 | 0.002609 | 1.8876e-05 | 0 | 0 | 0 | 0 | 0 | 1 | -90 | 90 | 0.72685 | 0.34521 | -0.72679 | -0.34706
69 | 170 | 0.016128 | 0.004784 | 3.4613e-05 | 0 | 0 | 0 | 0 | 0 | 1 | -90 | 90 | 0.62184 | 0.29078 | -0.62176 | -0.29419
69 | 169 | 0.019668 | 0.01232 | 1.5814e-06 | 0 | 0 | 0 | 0 | 0 | 1 | -90 | 90 | 0.34313 | 0.16603 | -0.3431 | -0.16617
70 | 204 | 0.017383 | 0.0051562 | 3.7306e-05 | 0 | 0 | 0 | 0 | 0 | 1 | -90 | 90 | 0.72679 | 0.34706 | -0.72667 | -0.35072
170 | 178 | 0.014831 | 0.0043993 | 3.1829e-05 | 0 | 0 | 0 | 0 | 0 | 1 | -90 | 90 | 0.21916 | 0.10257 | -0.21915 | -0.10571
170 | 177 | 0.015828 | 0.0046951 | 3.397e-05 | 0 | 0 | 0 | 0 | 0 | 1 | -90 | 90 | 0.4026 | 0.19162 | -0.40257 | -0.19497
204 | 174 | 0.020709 | 0.012971 | 1.6651e-06 | 0 | 0 | 0 | 0 | 0 | 1 | -90 | 90 | 0.24088 | 0.1165 | -0.24086 | -0.11665
204 | 176 | 0.022962 | 0.014382 | 1.8462e-06 | 0 | 0 | 0 | 0 | 0 | 1 | -90 | 90 | 0.40999 | 0.19751 | -0.40994 | -0.19766
178 | 179 | 0.0019947 | 0.00059169 | 4.281e-06 | 0 | 0 | 0 | 0 | 0 | 1 | -90 | 90 | 0.21915 | 0.10571 | -0.21915 | -0.10614
176 | 217 | 0.0041521 | 0.0012316 | 8.911e-06 | 0 | 0 | 0 | 0 | 0 | 1 | -90 | 90 | 0.40994 | 0.19766 | -0.40993 | -0.19854
85 | 86 | 0.00072212 | 0.00040663 | 7.0481e-05 | 0 | 0 | 0 | 0 | 0 | 1 | -90 | 90 | 7.5254 | 3.5257 | -7.5249 | -3.5324
86 | 186 | 0.0011756 | 0.0031613 | 2.185e-06 | 0 | 0 | 0 | 0 | 0 | 1 | -90 | 90 | 7.4474 | 3.4949 | -7.4466 | -3.493
99 | 101 | 0.0051439 | 0.0015258 | 1.104e-05 | 0 | 0 | 0 | 0 | 0 | 1 | -90 | 90 | 0.42116 | 0.19548 | -0.42115 | -0.19656
99 | 102 | 0.0054641 | 0.0016208 | 1.1727e-05 | 0 | 0 | 0 | 0 | 0 | 1 | -90 | 90 | 0.14359 | 0.067047 | -0.14359 | -0.0682
91 | 92 | 0.0029402 | 0.00087214 | 6.3101e-06 | 0 | 0 | 0 | 0 | 0 | 1 | -90 | 90 | 0.76713 | 0.35874 | -0.76711 | -0.35936
195 | 207 | 0.0045946 | 0.0013629 | 9.8608e-06 | 0 | 0 | 0 | 0 | 0 | 1 | -90 | 90 | 0.33766 | 0.15125 | -0.33766 | -0.15223
195 | 139 | 0.01802 | 0.011287 | 1.4489e-06 | 0 | 0 | 0 | 0 | 0 | 1 | -90 | 90 | -0.33766 | -0.15125 | 0.33769 | 0.15113
207 | 191 | 0.020712 | 0.012973 | 1.6653e-06 | 0 | 0 | 0 | 0 | 0 | 1 | -90 | 90 | 0.23597 | 0.10299 | -0.23596 | -0.10314
139 | 141 | 0.0041392 | 0.0012278 | 8.8833e-06 | 0 | 0 | 0 | 0 | 0 | 1 | -90 | 90 | 3.9731 | 1.8661 | -3.9723 | -1.8667
92 | 94 | 0.012399 | 0.0077663 | 9.9693e-07 | 0 | 0 | 0 | 0 | 0 | 1 | -90 | 90 | 0.68252 | 0.31839 | -0.68245 | -0.31844
94 | 97 | 0.026969 | 0.016893 | 2.1684e-06 | 0 | 0 | 0 | 0 | 0 | 1 | -90 | 90 | 0.56833 | 0.26317 | -0.56822 | -0.26331
97 | 215 | 0.011552 | 0.0072358 | 9.2884e-07 | 0 | 0 | 0 | 0 | 0 | 1 | -90 | 90 | 0.47643 | 0.22057 | -0.4764 | -0.22064
97 | 95 | 0.0080845 | 0.0023981 | 1.7351e-05 | 0 | 0 | 0 | 0 | 0 | 1 | -90 | 90 | 0.091786 | 0.042748 | -0.091785 | -0.044454
215 | 182 | 0.018477 | 0.0054807 | 3.9654e-05 | 0 | 0 | 0 | 0 | 0 | 1 | -90 | 90 | 0.36736 | 0.16783 | -0.36733 | -0.17171
182 | 181 | 0.028181 | 0.0083593 | 6.0481e-05 | 0 | 0 | 0 | 0 | 0 | 1 | -90 | 90 | 0.36733 | 0.17171 | -0.36729 | -0.17764
96 | 181 | 0.020067 | 0.012569 | 1.6135e-06 | 0 | 0 | 0 | 0 | 0 | 1 | -90 | 90 | -0.081219 | -0.039336 | 0.081221 | 0.039179
181 | 180 | 0.010703 | 0.006704 | 8.6057e-07 | 0 | 0 | 0 | 0 | 0 | 1 | -90 | 90 | 0.28606 | 0.13846 | -0.28605 | -0.13854
101 | 110 | 0.0061837 | 0.0018343 | 1.3271e-05 | 0 | 0 | 0 | 0 | 0 | 1 | -90 | 90 | 0.26468 | 0.12078 | -0.26467 | -0.12208
102 | 107 | 0.0063588 | 0.0018862 | 1.3647e-05 | 0 | 0 | 0 | 0 | 0 | 1 | -90 | 90 | 0.14359 | 0.0682 | -0.14359 | -0.069542
110 | 111 | 0.0049607 | 0.0014715 | 1.0647e-05 | 0 | 0 | 0 | 0 | 0 | 1 | -90 | 90 | 0.12128 | 0.057602 | -0.12128 | -0.058649
110 | 112 | 0.023431 | 0.0069503 | 5.0286e-05 | 0 | 0 | 0 | 0 | 0 | 1 | -90 | 90 | 0.1434 | 0.064478 | -0.14339 | -0.069423
123 | 120 | 0.014159 | 0.0088686 | 1.1384e-06 | 0 | 0 | 0 | 0 | 0 | 1 | -90 | 90 | 1.0593 | 0.5005 | -1.0591 | -0.50049
123 | 122 | 0.0058474 | 0.0017345 | 1.255e-05 | 0 | 0 | 0 | 0 | 0 | 1 | -90 | 90 | 0.1317 | 0.062548 | -0.1317 | -0.063786
120 | 121 | 0.028424 | 0.017804 | 2.2854e-06 | 0 | 0 | 0 | 0 | 0 | 1 | -90 | 90 | 0.9079 | 0.42726 | -0.90761 | -0.4273
111 | 211 | 0.00041207 | 0.00012223 | 8.8437e-07 | 0 | 0 | 0 | 0 | 0 | 1 | -90 | 90 | 0.12128 | 0.058649 | -0.12128 | -0.058736
112 | 216 | 0.0030208 | 0.0018921 | 2.4289e-07 | 0 | 0 | 0 | 0 | 0 | 1 | -90 | 90 | 0.14339 | 0.069423 | -0.14339 | -0.069446
132 | 133 | 0.0060757 | 0.0018022 | 1.3039e-05 | 0 | 0 | 0 | 0 | 0 | 1 | -90 | 90 | 2.7497 | 1.3074 | -2.7491 | -1.3086
113 | 115 | 0.0088732 | 0.002632 | 1.9043e-05 | 0 | 0 | 0 | 0 | 0 | 1 | -90 | 90 | 0.57608 | 0.26745 | -0.57604 | -0.26931
113 | 118 | 0.016909 | 0.010591 | 1.3596e-06 | 0 | 0 | 0 | 0 | 0 | 1 | -90 | 90 | -0.66157 | -0.30885 | 0.66166 | 0.30877
115 | 126 | 0.010909 | 0.006833 | 8.7712e-07 | 0 | 0 | 0 | 0 | 0 | 1 | -90 | 90 | 0.41607 | 0.19183 | -0.41605 | -0.19191
118 | 119 | 0.0018256 | 0.00054153 | 3.9181e-06 | 0 | 0 | 0 | 0 | 0 | 1 | -90 | 90 | -0.77725 | -0.36466 | 0.77726 | 0.36428
118 | 117 | 0.0004707 | 0.00013962 | 1.0102e-06 | 0 | 0 | 0 | 0 | 0 | 1 | -90 | 90 | 0.11559 | 0.055884 | -0.11559 | -0.055984
126 | 125 | 0.018453 | 0.0054738 | 3.9604e-05 | 0 | 0 | 0 | 0 | 0 | 1 | -90 | 90 | 0.3069 | 0.13904 | -0.30688 | -0.14294
119 | 121 | 0.00048805 | 0.00014477 | 1.0474e-06 | 0 | 0 | 0 | 0 | 0 | 1 | -90 | 90 | -0.90761 | -0.4274 | 0.90761 | 0.4273
125 | 127 | 0.019391 | 0.0057518 | 4.1616e-05 | 0 | 0 | 0 | 0 | 0 | 1 | -90 | 90 | 0.15664 | 0.070173 | -0.15663 | -0.074271
127 | 128 | 0.0075217 | 0.0022312 | 1.6143e-05 | 0 | 0 | 0 | 0 | 0 | 1 | -90 | 90 | 0.15663 | 0.074271 | -0.15663 | -0.07586
191 | 189 | 0.020653 | 0.0061263 | 4.4325e-05 | 0 | 0 | 0 | 0 | 0 | 1 | -90 | 90 | 0.23596 | 0.10314 | -0.23595 | -0.10754
189 | 190 | 0.020847 | 0.0061839 | 4.4742e-05 | 0 | 0 | 0 | 0 | 0 | 1 | -90 | 90 | 0.16365 | 0.074733 | -0.16364 | -0.079178
189 | 188 | 0.010323 | 0.0030621 | 2.2155e-05 | 0 | 0 | 0 | 0 | 0 | 1 | -90 | 90 | 0.072296 | 0.032812 | -0.072295 | -0.035014
141 | 142 | 0.0068835 | 0.0020419 | 1.4773e-05 | 0 | 0 | 0 | 0 | 0 | 1 | -90 | 90 | 3.9723 | 1.8667 | -3.971 | -1.8678
142 | 149 | 0.0073402 | 0.0021773 | 1.5753e-05 | 0 | 0 | 0 | 0 | 0 | 1 | -90 | 90 | 0.92765 | 0.4356 | -0.92757 | -0.43714
142 | 197 | 0.0045317 | 0.0013442 | 9.7257e-06 | 0 | 0 | 0 | 0 | 0 | 1 | -90 | 90 | 3.0434 | 1.4322 | -3.0428 | -1.433
149 | 147 | 0.0029571 | 0.00087715 | 6.3464e-06 | 0 | 0 | 0 | 0 | 0 | 1 | -90 | 90 | 0.92757 | 0.43714 | -0.92754 | -0.43777
197 | 157 | 0.005553 | 0.0016472 | 1.1918e-05 | 0 | 0 | 0 | 0 | 0 | 1 | -90 | 90 | 2.9621 | 1.3939 | -2.9615 | -1.3949
147 | 148 | 0.0020839 | 0.00061814 | 4.4723e-06 | 0 | 0 | 0 | 0 | 0 | 1 | -90 | 90 | 0.53512 | 0.24771 | -0.53511 | -0.24815
157 | 196 | 0.0072917 | 0.0021629 | 1.5649e-05 | 0 | 0 | 0 | 0 | 0 | 1 | -90 | 90 | 0.11443 | 0.053869 | -0.11443 | -0.055423
157 | 156 | 0.0015483 | 0.00045926 | 3.3228e-06 | 0 | 0 | 0 | 0 | 0 | 1 | -90 | 90 | 2.8471 | 1.341 | -2.8469 | -1.3413
144 | 145 | 0.0022376 | 0.00066373 | 4.8022e-06 | 0 | 0 | 0 | 0 | 0 | 1 | -90 | 90 | -0.39057 | -0.18916 | 0.39057 | 0.18869
145 | 146 | 0.029073 | 0.0086238 | 6.2395e-05 | 0 | 0 | 0 | 0 | 0 | 1 | -90 | 90 | -0.39057 | -0.18869 | 0.39063 | 0.18254
146 | 162 | 0.0059928 | 0.0017776 | 1.2862e-05 | 0 | 0 | 0 | 0 | 0 | 1 | -90 | 90 | -0.39063 | -0.18254 | 0.39064 | 0.18127
214 | 190 | 0.0098964 | 0.0061988 | 7.9571e-07 | 0 | 0 | 0 | 0 | 0 | 1 | -90 | 90 | -0.16364 | -0.079255 | 0.16364 | 0.079178
162 | 163 | 0.01137 | 0.0071217 | 9.1419e-07 | 0 | 0 | 0 | 0 | 0 | 1 | -90 | 90 | -0.45243 | -0.2112 | 0.45246 | 0.21113
163 | 164 | 0.017447 | 0.0051753 | 3.7444e-05 | 0 | 0 | 0 | 0 | 0 | 1 | -90 | 90 | 1.3934 | 0.65898 | -1.3929 | -0.66256
163 | 165 | 0.010286 | 0.003051 | 2.2074e-05 | 0 | 0 | 0 | 0 | 0 | 1 | -90 | 90 | -1.8458 | -0.87011 | 1.8463 | 0.86805
164 | 173 | 0.0043976 | 0.0013045 | 9.438e-06 | 0 | 0 | 0 | 0 | 0 | 1 | -90 | 90 | 0.84181 | 0.4006 | -0.84177 | -0.40153
164 | 172 | 0.0096584 | 0.002865 | 2.0729e-05 | 0 | 0 | 0 | 0 | 0 | 1 | -90 | 90 | 0.22714 | 0.10662 | -0.22713 | -0.10866
164 | 199 | 0.0072039 | 0.0021369 | 1.5461e-05 | 0 | 0 | 0 | 0 | 0 | 1 | -90 | 90 | 0.324 | 0.15534 | -0.32399 | -0.15686
165 | 205 | 0.0022055 | 0.00065421 | 4.7333e-06 | 0 | 0 | 0 | 0 | 0 | 1 | -90 | 90 | 0.12217 | 0.058704 | -0.12217 | -0.059172
165 | 166 | 0.0072254 | 0.0021433 | 1.5507e-05 | 0 | 0 | 0 | 0 | 0 | 1 | -90 | 90 | -1.9684 | -0.92676 | 1.9688 | 0.92533
148 | 150 | 0.0087032 | 0.0025816 | 1.8679e-05 | 0 | 0 | 0 | 0 | 0 | 1 | -90 | 90 | 0.098046 | 0.04468 | -0.098045 | -0.046535
148 | 151 | 0.035488 | 0.010527 | 7.6163e-05 | 0 | 0 | 0 | 0 | 0 | 1 | -90 | 90 | 0.43706 | 0.20347 | -0.43698 | -0.21101
150 | 206 | 0.0044583 | 0.0013225 | 9.5682e-06 | 0 | 0 | 0 | 0 | 0 | 1 | -90 | 90 | 0.098045 | 0.046535 | -0.098044 | -0.047485
151 | 167 | 0.00089576 | 0.00026571 | 1.9224e-06 | 0 | 0 | 0 | 0 | 0 | 1 | -90 | 90 | 0.43698 | 0.21101 | -0.43698 | -0.2112
167 | 168 | 0.0020659 | 0.00061281 | 4.4338e-06 | 0 | 0 | 0 | 0 | 0 | 1 | -90 | 90 | 0.11011 | 0.052889 | -0.11011 | -0.053329
155 | 156 | 0.0041191 | 0.0012219 | 8.8404e-06 | 0 | 0 | 0 | 0 | 0 | 1 | -90 | 90 | -2.8465 | -1.3421 | 2.8469 | 1.3413
155 | 198 | 0.0099914 | 0.0062583 | 8.0336e-07 | 0 | 0 | 0 | 0 | 0 | 1 | -90 | 90 | 2.4732 | 1.1612 | -2.4724 | -1.1609
198 | 160 | 0.0078484 | 0.0023281 | 1.6844e-05 | 0 | 0 | 0 | 0 | 0 | 1 | -90 | 90 | 2.3821 | 1.1171 | -2.3815 | -1.1186
160 | 159 | 0.012706 | 0.0037689 | 2.7269e-05 | 0 | 0 | 0 | 0 | 0 | 1 | -90 | 90 | 2.3815 | 1.1186 | -2.3806 | -1.121
159 | 158 | 0.0020787 | 0.0006166 | 4.4613e-06 | 0 | 0 | 0 | 0 | 0 | 1 | -90 | 90 | 2.3806 | 1.121 | -2.3805 | -1.1214
158 | 161 | 0.014144 | 0.0088594 | 1.1373e-06 | 0 | 0 | 0 | 0 | 0 | 1 | -90 | 90 | 2.1372 | 1.0036 | -2.1364 | -1.0032
161 | 166 | 0.011488 | 0.0034076 | 2.4655e-05 | 0 | 0 | 0 | 0 | 0 | 1 | -90 | 90 | 2.1364 | 1.0032 | -2.1357 | -1.0054
166 | 213 | 0.0034328 | 0.0010183 | 7.3674e-06 | 0 | 0 | 0 | 0 | 0 | 1 | -90 | 90 | 0.16694 | 0.080122 | -0.16693 | -0.08085
173 | 203 | 0.020398 | 0.0060507 | 4.3778e-05 | 0 | 0 | 0 | 0 | 0 | 1 | -90 | 90 | 0.4607 | 0.21697 | -0.46064 | -0.22128
173 | 209 | 0.00093533 | 0.00058586 | 7.5205e-08 | 0 | 0 | 0 | 0 | 0 | 1 | -90 | 90 | 0.38107 | 0.18455 | -0.38107 | -0.18456
172 | 171 | 0.0063398 | 0.0018806 | 1.3606e-05 | 0 | 0 | 0 | 0 | 0 | 1 | -90 | 90 | 0.22713 | 0.10866 | -0.22713 | -0.11
199 | 200 | 0.0068814 | 0.0043103 | 5.5329e-07 | 0 | 0 | 0 | 0 | 0 | 1 | -90 | 90 | 0.24681 | 0.11948 | -0.2468 | -0.11953
203 | 210 | 0.0021961 | 0.00065142 | 4.7131e-06 | 0 | 0 | 0 | 0 | 0 | 1 | -90 | 90 | 0.36445 | 0.17595 | -0.36445 | -0.17641
203 | 202 | 0.0046133 | 0.0013685 | 9.901e-06 | 0 | 0 | 0 | 0 | 0 | 1 | -90 | 90 | 0.09619 | 0.045334 | -0.096189 | -0.046311
210 | 212 | 0.012722 | 0.0079688 | 1.0229e-06 | 0 | 0 | 0 | 0 | 0 | 1 | -90 | 90 | 0.080881 | 0.039072 | -0.08088 | -0.039172
202 | 201 | 0.0012988 | 0.00038525 | 2.7874e-06 | 0 | 0 | 0 | 0 | 0 | 1 | -90 | 90 | 0.096189 | 0.046311 | -0.096189 | -0.046586